## External dataset
Density (Kg/m3) | Time (hr) | Surface temperature (oC) | Fluid temperature (oC) | Fluid velocity (m/s) | Equivalent diameter (m) | Dissolved oxygen (ppmw) | Fouling factor (m2 K/kW) | Prediction (m2 K/kW) | ARD% | MAPE%
797.762 | 3.3333 | 202.67 | 87 | 0.56 | 0.0147 | 322.1007 | 0.0023 | 0.0040945 | 78.0227 | 15.2048
797.762 | 4.3333 | 204.33 | 85 | 0.56 | 0.0147 | 322.1007 | 0.0149 | 0.014939 | 0.25901
797.762 | 5.6667 | 209.33 | 89 | 0.56 | 0.0147 | 322.1007 | 0.0134 | 0.012736 | 4.9554
797.762 | 6 | 211.33 | 90 | 0.56 | 0.0147 | 322.1007 | 0.012 | 0.014806 | 23.3793
797.762 | 7 | 207.33 | 88.5 | 0.56 | 0.0147 | 322.1007 | 0.0143 | 0.011887 | 16.8731
797.762 | 11 | 208 | 84 | 0.56 | 0.0147 | 322.1007 | 0.0223 | 0.025964 | 16.4289
797.762 | 11.6667 | 208 | 82.5 | 0.56 | 0.0147 | 322.1007 | 0.0243 | 0.028059 | 15.4703
797.762 | 15.6667 | 207 | 81 | 0.56 | 0.0147 | 322.1007 | 0.0271 | 0.028402 | 4.8044
797.762 | 16.3333 | 205.67 | 80.5 | 0.56 | 0.0147 | 322.1007 | 0.0274 | 0.02844 | 3.795
797.762 | 18.3333 | 207.67 | 83 | 0.56 | 0.0147 | 322.1007 | 0.0249 | 0.026264 | 5.479
797.762 | 18.6667 | 206.67 | 83 | 0.56 | 0.0147 | 322.1007 | 0.0223 | 0.02538 | 13.8113
797.762 | 23 | 206 | 86.5 | 0.56 | 0.0147 | 322.1007 | 0.0157 | 0.017619 | 12.224
797.762 | 23.3333 | 205.33 | 86.5 | 0.56 | 0.0147 | 322.1007 | 0.0163 | 0.017369 | 6.5585
797.762 | 24.6667 | 210.67 | 88.5 | 0.56 | 0.0147 | 322.1007 | 0.0186 | 0.019097 | 2.6708
797.762 | 26.6667 | 210.33 | 88.5 | 0.56 | 0.0147 | 322.1007 | 0.0177 | 0.018252 | 3.1182
797.762 | 27.6667 | 211.33 | 90 | 0.56 | 0.0147 | 322.1007 | 0.0161 | 0.018931 | 17.5856
797.762 | 32.3333 | 216.33 | 94 | 0.56 | 0.0147 | 322.1007 | 0.0194 | 0.018463 | 4.8319
797.762 | 33 | 215.67 | 94 | 0.56 | 0.0147 | 322.1007 | 0.0177 | 0.017458 | 1.3659
797.762 | 36 | 218.33 | 93.5 | 0.56 | 0.0147 | 322.1007 | 0.0214 | 0.021341 | 0.2746
797.762 | 36.3333 | 217.33 | 93.5 | 0.56 | 0.0147 | 322.1007 | 0.0192 | 0.0197 | 2.6017
797.762 | 37.6667 | 217.33 | 93.5 | 0.56 | 0.0147 | 322.1007 | 0.0194 | 0.019877 | 2.4612
797.762 | 38 | 217 | 93.5 | 0.56 | 0.0147 | 322.1007 | 0.02 | 0.019402 | 2.9909
797.762 | 40 | 215.67 | 93.5 | 0.56 | 0.0147 | 322.1007 | 0.0196 | 0.017625 | 10.0769
797.762 | 41.6667 | 215 | 94.5 | 0.56 | 0.0147 | 322.1007 | 0.0157 | 0.016435 | 4.6789
797.762 | 42 | 216 | 94.5 | 0.56 | 0.0147 | 322.1007 | 0.0157 | 0.017469 | 11.2705
807.45 | 3 | 219.7 | 79 | 0.56 | 0.0147 | 314.252 | 0.0407 | 0.043662 | 7.2765
807.45 | 4.6667 | 220 | 81.5 | 0.56 | 0.0147 | 314.252 | 0.0418 | 0.039949 | 4.4279
807.45 | 9.6667 | 243 | 80 | 0.56 | 0.0147 | 314.252 | 0.1136 | 0.10981 | 3.338
807.45 | 10.6667 | 246 | 80.5 | 0.56 | 0.0147 | 314.252 | 0.1167 | 0.11637 | 0.28396
807.45 | 11.3333 | 247.7 | 81 | 0.56 | 0.0147 | 314.252 | 0.1203 | 0.11977 | 0.44413
807.45 | 12.6667 | 246 | 81 | 0.56 | 0.0147 | 314.252 | 0.1197 | 0.1196 | 0.087011
807.45 | 13.6667 | 249.7 | 82.5 | 0.56 | 0.0147 | 314.252 | 0.1196 | 0.12407 | 3.7358
807.45 | 14.6667 | 247.3 | 84 | 0.56 | 0.0147 | 314.252 | 0.1192 | 0.1192 | 0.001345
807.45 | 15.3333 | 250.7 | 87 | 0.56 | 0.0147 | 314.252 | 0.1202 | 0.11883 | 1.1375
807.45 | 15.6667 | 251.7 | 88 | 0.56 | 0.0147 | 314.252 | 0.1202 | 0.11913 | 0.8897
807.45 | 17.3333 | 258.3 | 93 | 0.56 | 0.0147 | 314.252 | 0.1254 | 0.13346 | 6.4296
807.45 | 18 | 253.7 | 88 | 0.56 | 0.0147 | 314.252 | 0.1312 | 0.12591 | 4.0333
807.45 | 18.6667 | 243.7 | 77 | 0.56 | 0.0147 | 314.252 | 0.1296 | 0.12921 | 0.30356
807.45 | 23.6667 | 247 | 83 | 0.56 | 0.0147 | 314.252 | 0.126 | 0.12492 | 0.85365
807.45 | 24 | 251.3 | 85 | 0.56 | 0.0147 | 314.252 | 0.1285 | 0.12822 | 0.21753
807.45 | 26.6667 | 251.3 | 80 | 0.56 | 0.0147 | 314.252 | 0.1441 | 0.13977 | 3.0061
807.45 | 30 | 247.7 | 81 | 0.56 | 0.0147 | 314.252 | 0.1249 | 0.12494 | 0.02989
807.45 | 30.3333 | 250.7 | 81.5 | 0.56 | 0.0147 | 314.252 | 0.128 | 0.12849 | 0.38478
807.45 | 33.6667 | 256.7 | 85 | 0.56 | 0.0147 | 314.252 | 0.1333 | 0.13471 | 1.0611
807.45 | 34.6667 | 251 | 84 | 0.56 | 0.0147 | 314.252 | 0.1306 | 0.12834 | 1.729
807.45 | 37.3333 | 257.7 | 81 | 0.56 | 0.0147 | 314.252 | 0.1485 | 0.14934 | 0.56744
807.45 | 38.3333 | 261.7 | 82 | 0.56 | 0.0147 | 314.252 | 0.1577 | 0.15941 | 1.0829
807.45 | 40 | 252.7 | 81.5 | 0.56 | 0.0147 | 314.252 | 0.1388 | 0.14395 | 3.7114
807.45 | 41.6667 | 257.7 | 84 | 0.56 | 0.0147 | 314.252 | 0.1514 | 0.14908 | 1.5321
807.45 | 43.6667 | 257.3 | 82 | 0.56 | 0.0147 | 314.252 | 0.1517 | 0.15459 | 1.9037
807.45 | 44 | 255.3 | 82 | 0.56 | 0.0147 | 314.252 | 0.1455 | 0.15081 | 3.6463
807.45 | 46 | 258.3 | 86 | 0.56 | 0.0147 | 314.252 | 0.1472 | 0.14944 | 1.5204
807.45 | 46.3333 | 257.3 | 86 | 0.56 | 0.0147 | 314.252 | 0.149 | 0.14765 | 0.90539
807.45 | 47.3333 | 260.3 | 86.5 | 0.56 | 0.0147 | 314.252 | 0.1519 | 0.15499 | 2.0311
820.37 | 4.3333 | 207 | 83 | 0.56 | 0.0147 | 293.2426 | 0.0189 | 0.023981 | 26.8819
820.37 | 5.3333 | 214 | 84 | 0.56 | 0.0147 | 293.2426 | 0.042 | 0.03249 | 22.644
820.37 | 5.6667 | 216.33 | 83 | 0.56 | 0.0147 | 293.2426 | 0.0519 | 0.045889 | 11.582
820.37 | 7.6667 | 231 | 83.5 | 0.56 | 0.0147 | 293.2426 | 0.0898 | 0.085594 | 4.6836
820.37 | 8.6667 | 241 | 85 | 0.56 | 0.0147 | 293.2426 | 0.1336 | 0.1223 | 8.4548
820.37 | 10.3333 | 270.33 | 86 | 0.56 | 0.0147 | 293.2426 | 0.2268 | 0.22051 | 2.7742
820.37 | 17.3333 | 363.33 | 84 | 0.56 | 0.0147 | 293.2426 | 0.5498 | 0.54681 | 0.54333
820.37 | 21.3333 | 361.67 | 81 | 0.56 | 0.0147 | 293.2426 | 0.5451 | 0.54747 | 0.43558
820.37 | 22 | 354.67 | 82 | 0.56 | 0.0147 | 293.2426 | 0.5184 | 0.51545 | 0.56856
820.37 | 22.6667 | 352.33 | 84 | 0.56 | 0.0147 | 293.2426 | 0.5022 | 0.49522 | 1.3904
820.37 | 23.3333 | 355.67 | 85.5 | 0.56 | 0.0147 | 293.2426 | 0.4979 | 0.50109 | 0.64025
820.37 | 26 | 358 | 87 | 0.56 | 0.0147 | 293.2426 | 0.5075 | 0.50859 | 0.21454
820.37 | 26.6667 | 360.67 | 85.5 | 0.56 | 0.0147 | 293.2426 | 0.5358 | 0.52495 | 2.0248
820.37 | 27.3333 | 362 | 85 | 0.56 | 0.0147 | 293.2426 | 0.5494 | 0.53194 | 3.1781
820.37 | 28 | 368.33 | 82 | 0.56 | 0.0147 | 293.2426 | 0.5697 | 0.56609 | 0.63428
820.37 | 28.6667 | 370.33 | 80 | 0.56 | 0.0147 | 293.2426 | 0.5831 | 0.58223 | 0.14921
820.37 | 31.3333 | 370.67 | 78 | 0.56 | 0.0147 | 293.2426 | 0.591 | 0.59149 | 0.082648
820.37 | 31.6667 | 371.67 | 78 | 0.56 | 0.0147 | 293.2426 | 0.5943 | 0.5952 | 0.15147
820.37 | 33 | 371.33 | 80 | 0.56 | 0.0147 | 293.2426 | 0.5865 | 0.5856 | 0.15404
820.37 | 33.3333 | 369.67 | 80.5 | 0.56 | 0.0147 | 293.2426 | 0.5792 | 0.57781 | 0.24055
820.37 | 34 | 367.33 | 79 | 0.56 | 0.0147 | 293.2426 | 0.5764 | 0.57637 | 0.0060193
820.37 | 37.3333 | 362.67 | 75 | 0.56 | 0.0147 | 293.2426 | 0.5742 | 0.57416 | 0.0067706
820.37 | 41 | 412 | 76.5 | 0.56 | 0.0147 | 293.2426 | 0.735 | 0.71827 | 2.2762
820.37 | 41.3333 | 417.33 | 77.5 | 0.56 | 0.0147 | 293.2426 | 0.7495 | 0.71203 | 4.9997
820.37 | 6.6667 | 205 | 80.5 | 0.56 | 0.0147 | 293.2426 | 0.0982 | 0.09197 | 6.3443
820.37 | 8.3333 | 207 | 79.5 | 0.56 | 0.0147 | 293.2426 | 0.1126 | 0.11473 | 1.8932
820.37 | 9.6667 | 203.3 | 76 | 0.56 | 0.0147 | 293.2426 | 0.1179 | 0.11144 | 5.4826
820.37 | 10.3333 | 205.3 | 71.5 | 0.56 | 0.0147 | 293.2426 | 0.1443 | 0.14363 | 0.463
820.37 | 11 | 205.7 | 72.5 | 0.56 | 0.0147 | 293.2426 | 0.1455 | 0.14143 | 2.7956
820.37 | 13 | 208.7 | 75.5 | 0.56 | 0.0147 | 293.2426 | 0.1378 | 0.14038 | 1.8701
820.37 | 13.6667 | 209.7 | 77.5 | 0.56 | 0.0147 | 293.2426 | 0.1453 | 0.1351 | 7.0168
820.37 | 14 | 209.3 | 78.5 | 0.56 | 0.0147 | 293.2426 | 0.1424 | 0.1258 | 11.6574
820.37 | 15 | 210.7 | 79.5 | 0.56 | 0.0147 | 293.2426 | 0.1373 | 0.13492 | 1.733
820.37 | 16.6667 | 211.3 | 82.5 | 0.56 | 0.0147 | 293.2426 | 0.1316 | 0.126 | 4.2577
820.37 | 17.3333 | 212.3 | 83.5 | 0.56 | 0.0147 | 293.2426 | 0.1278 | 0.1327 | 3.8366
820.37 | 18.6667 | 210.7 | 85.5 | 0.56 | 0.0147 | 293.2426 | 0.124 | 0.11219 | 9.5269
820.37 | 19.3333 | 210.7 | 80.5 | 0.56 | 0.0147 | 293.2426 | 0.1332 | 0.11565 | 13.1781
820.37 | 19.6667 | 211.7 | 79.5 | 0.56 | 0.0147 | 293.2426 | 0.1414 | 0.1305 | 7.7085
820.37 | 20.3333 | 210.7 | 83.5 | 0.56 | 0.0147 | 293.2426 | 0.1247 | 0.10544 | 15.4484
820.37 | 22.6667 | 216.7 | 83.5 | 0.56 | 0.0147 | 293.2426 | 0.1429 | 0.14555 | 1.8512
820.37 | 25.3333 | 228.3 | 91.5 | 0.56 | 0.0147 | 293.2426 | 0.1632 | 0.15192 | 6.9141
820.37 | 25.6667 | 229.3 | 90 | 0.56 | 0.0147 | 293.2426 | 0.1804 | 0.16294 | 9.6763
820.37 | 26 | 229.3 | 89 | 0.56 | 0.0147 | 293.2426 | 0.1748 | 0.16756 | 4.1445
820.37 | 27.3333 | 232.7 | 84.5 | 0.56 | 0.0147 | 293.2426 | 0.2047 | 0.20615 | 0.70939
820.37 | 28.3333 | 232.3 | 81.5 | 0.56 | 0.0147 | 293.2426 | 0.2134 | 0.20984 | 1.6705
820.37 | 28.6667 | 229 | 82.5 | 0.56 | 0.0147 | 293.2426 | 0.193 | 0.19431 | 0.67764
820.37 | 31.6667 | 235 | 84.5 | 0.56 | 0.0147 | 293.2426 | 0.1965 | 0.20443 | 4.0377
820.37 | 32.6667 | 234.7 | 84.5 | 0.56 | 0.0147 | 293.2426 | 0.2078 | 0.20161 | 2.9789
820.37 | 37 | 229 | 84.5 | 0.56 | 0.0147 | 293.2426 | 0.1891 | 0.18489 | 2.2278
820.37 | 38 | 231 | 78 | 0.56 | 0.0147 | 293.2426 | 0.2215 | 0.2236 | 0.94915
820.37 | 1.6667 | 196 | 86.5 | 0.56 | 0.0147 | 293.2426 | 0.016 | 0.014805 | 7.4656
820.37 | 2.6667 | 196 | 82.5 | 0.56 | 0.0147 | 293.2426 | 0.0159 | 0.011873 | 25.3265
820.37 | 4.3333 | 189.33 | 78 | 0.56 | 0.0147 | 293.2426 | 0.0203 | 0.0049341 | 75.6941
820.37 | 8 | 195 | 81 | 0.56 | 0.0147 | 293.2426 | 0.027 | 0.021905 | 18.8703
820.37 | 17 | 207.67 | 81 | 0.56 | 0.0147 | 293.2426 | 0.0823 | 0.088182 | 7.1466
820.37 | 19.3333 | 201.67 | 71.5 | 0.56 | 0.0147 | 293.2426 | 0.1199 | 0.11385 | 5.0495
820.37 | 21 | 207.67 | 75.5 | 0.56 | 0.0147 | 293.2426 | 0.122 | 0.12157 | 0.35377
820.37 | 21.6667 | 207.67 | 76.5 | 0.56 | 0.0147 | 293.2426 | 0.1169 | 0.11478 | 1.8127
820.37 | 22.3333 | 209 | 77.5 | 0.56 | 0.0147 | 293.2426 | 0.1166 | 0.11483 | 1.5161
820.37 | 24 | 210.67 | 80.5 | 0.56 | 0.0147 | 293.2426 | 0.1058 | 0.1063 | 0.46814
820.37 | 24.3333 | 215 | 83.5 | 0.56 | 0.0147 | 293.2426 | 0.1166 | 0.12291 | 5.4079
820.37 | 24.6667 | 214 | 83 | 0.56 | 0.0147 | 293.2426 | 0.1242 | 0.1181 | 4.9134
820.37 | 26.6667 | 210.67 | 80.5 | 0.56 | 0.0147 | 293.2426 | 0.0961 | 0.10459 | 8.8357
820.37 | 29 | 214.33 | 81 | 0.56 | 0.0147 | 293.2426 | 0.126 | 0.12309 | 2.306
820.37 | 30 | 212.67 | 79 | 0.56 | 0.0147 | 293.2426 | 0.1206 | 0.12217 | 1.3043
820.37 | 30.6667 | 211.67 | 77 | 0.56 | 0.0147 | 293.2426 | 0.1267 | 0.127 | 0.23479
820.37 | 32 | 211 | 74.5 | 0.56 | 0.0147 | 293.2426 | 0.135 | 0.13806 | 2.2635
820.37 | 32.3333 | 211 | 73.5 | 0.56 | 0.0147 | 293.2426 | 0.1452 | 0.14541 | 0.14393
820.37 | 32.6667 | 211.33 | 72.5 | 0.56 | 0.0147 | 293.2426 | 0.1478 | 0.15498 | 4.8555
820.37 | 34 | 211 | 73 | 0.56 | 0.0147 | 293.2426 | 0.1354 | 0.14921 | 10.202
820.37 | 34.6667 | 212.67 | 73.5 | 0.56 | 0.0147 | 293.2426 | 0.1495 | 0.15311 | 2.4128
820.37 | 36 | 213.33 | 76 | 0.56 | 0.0147 | 293.2426 | 0.1381 | 0.13903 | 0.67251
820.37 | 37.3333 | 214 | 79.5 | 0.56 | 0.0147 | 293.2426 | 0.1289 | 0.12651 | 1.8527
820.37 | 39 | 216 | 80 | 0.56 | 0.0147 | 293.2426 | 0.1334 | 0.13761 | 3.156
820.37 | 39.6667 | 217.33 | 84.5 | 0.56 | 0.0147 | 293.2426 | 0.1154 | 0.11479 | 0.53191
820.37 | 47.3333 | 217.33 | 83 | 0.56 | 0.0147 | 293.2426 | 0.1415 | 0.12978 | 8.2813
820.37 | 48.3333 | 217.33 | 84.5 | 0.56 | 0.0147 | 293.2426 | 0.1234 | 0.12013 | 2.6513
820.37 | 2.3333 | 201 | 86 | 0.56 | 0.0147 | 0 | 0.0019 | 0.0050427 | 165.4064
820.37 | 3 | 201 | 88 | 0.56 | 0.0147 | 0 | 0.0116 | 0.005346 | 53.9139
820.37 | 3.6667 | 198.7 | 84 | 0.56 | 0.0147 | 0 | 0.0072 | 0.0038497 | 46.5319
820.37 | 4 | 199 | 84 | 0.56 | 0.0147 | 0 | 0.0039 | 0.0038101 | 2.3053
820.37 | 4.3333 | 200.7 | 86 | 0.56 | 0.0147 | 0 | 0.0006 | 0.0036777 | 512.957
820.37 | 8.6667 | 208.3 | 87.5 | 0.56 | 0.0147 | 0 | 0.0171 | 0.013946 | 18.442
820.37 | 9 | 209.3 | 88 | 0.56 | 0.0147 | 0 | 0.0135 | 0.014715 | 8.9989
820.37 | 11 | 212 | 90 | 0.56 | 0.0147 | 0 | 0.0158 | 0.016933 | 7.168
820.37 | 15 | 215 | 93 | 0.56 | 0.0147 | 0 | 0.0162 | 0.018076 | 11.5817
820.37 | 19.3333 | 207.7 | 87.5 | 0.56 | 0.0147 | 0 | 0.0203 | 0.017332 | 14.6206
820.37 | 23.6667 | 210 | 87 | 0.56 | 0.0147 | 0 | 0.0159 | 0.017339 | 9.0473
820.37 | 24.6667 | 211.3 | 88 | 0.56 | 0.0147 | 0 | 0.0204 | 0.019893 | 2.4849
820.37 | 27 | 211.7 | 89 | 0.56 | 0.0147 | 0 | 0.0213 | 0.022353 | 4.9448
820.37 | 35.6667 | 211.3 | 89 | 0.56 | 0.0147 | 0 | 0.0216 | 0.021586 | 0.065494
820.37 | 36.6667 | 213.7 | 91 | 0.56 | 0.0147 | 0 | 0.0235 | 0.023276 | 0.95261
820.37 | 41 | 203 | 83.5 | 0.56 | 0.0147 | 0 | 0.0247 | 0.023767 | 3.7762
820.37 | 42 | 204.3 | 79 | 0.56 | 0.0147 | 0 | 0.025 | 0.028444 | 13.7774
820.37 | 42.3333 | 203.3 | 78.5 | 0.56 | 0.0147 | 0 | 0.0277 | 0.031878 | 15.0821
820.37 | 49.6667 | 206.3 | 82.5 | 0.56 | 0.0147 | 0 | 0.0229 | 0.0279 | 21.8359
819.272 | 5 | 214.3 | 86.5 | 0.56 | 0.0147 | 298.0281 | 0.0439 | 0.026265 | 40.1705
819.272 | 6.3333 | 237 | 84.5 | 0.56 | 0.0147 | 298.0281 | 0.1134 | 0.082459 | 27.2845
819.272 | 8.3333 | 273 | 83 | 0.56 | 0.0147 | 298.0281 | 0.225 | 0.23004 | 2.2397
819.272 | 8.6667 | 276 | 84.5 | 0.56 | 0.0147 | 298.0281 | 0.235 | 0.22992 | 2.1623
819.272 | 9 | 279.7 | 85.5 | 0.56 | 0.0147 | 298.0281 | 0.2325 | 0.23617 | 1.5765
819.272 | 9.3333 | 280 | 86 | 0.56 | 0.0147 | 298.0281 | 0.2483 | 0.23899 | 3.748
819.272 | 11.3333 | 284 | 82.5 | 0.56 | 0.0147 | 298.0281 | 0.3024 | 0.29989 | 0.8285
819.272 | 13 | 267 | 73 | 0.56 | 0.0147 | 298.0281 | 0.3772 | 0.3887 | 3.0475
819.272 | 14 | 269.7 | 78.5 | 0.56 | 0.0147 | 298.0281 | 0.3664 | 0.36742 | 0.27753
819.272 | 16 | 273.7 | 84 | 0.56 | 0.0147 | 298.0281 | 0.3771 | 0.35992 | 4.5551
819.272 | 17.3333 | 261.3 | 71.5 | 0.56 | 0.0147 | 298.0281 | 0.4517 | 0.4493 | 0.5315
819.272 | 19.3333 | 268 | 76 | 0.56 | 0.0147 | 298.0281 | 0.4312 | 0.43065 | 0.12648
819.272 | 22 | 269.3 | 78 | 0.56 | 0.0147 | 298.0281 | 0.4191 | 0.42639 | 1.7401
819.272 | 25.3333 | 269.7 | 73.5 | 0.56 | 0.0147 | 298.0281 | 0.4788 | 0.46435 | 3.0189
819.272 | 27.6667 | 270.7 | 78 | 0.56 | 0.0147 | 298.0281 | 0.4437 | 0.444 | 0.067851
819.272 | 28.6667 | 270.7 | 79.5 | 0.56 | 0.0147 | 298.0281 | 0.4374 | 0.4378 | 0.092103
819.272 | 29.6667 | 272.7 | 81 | 0.56 | 0.0147 | 298.0281 | 0.4595 | 0.44519 | 3.1143
819.272 | 30.3333 | 273 | 81 | 0.56 | 0.0147 | 298.0281 | 0.461 | 0.44601 | 3.2516
819.272 | 32.3333 | 274.7 | 82.5 | 0.56 | 0.0147 | 298.0281 | 0.4416 | 0.44527 | 0.83019
819.272 | 33 | 275.3 | 83.5 | 0.56 | 0.0147 | 298.0281 | 0.4402 | 0.4433 | 0.70421
819.272 | 36.6667 | 280.3 | 82.5 | 0.56 | 0.0147 | 298.0281 | 0.486 | 0.47565 | 2.1299
819.272 | 38.6667 | 285 | 82 | 0.56 | 0.0147 | 298.0281 | 0.4869 | 0.48815 | 0.25599
819.272 | 40.6667 | 286.7 | 84.5 | 0.56 | 0.0147 | 298.0281 | 0.4834 | 0.48552 | 0.43789
819.272 | 42.3333 | 288.7 | 82.5 | 0.56 | 0.0147 | 298.0281 | 0.5108 | 0.50719 | 0.70696
819.272 | 43 | 289.7 | 82.5 | 0.56 | 0.0147 | 298.0281 | 0.515 | 0.51258 | 0.47068
819.272 | 44 | 290.7 | 83 | 0.56 | 0.0147 | 298.0281 | 0.5064 | 0.51433 | 1.566
819.272 | 47.6667 | 291.7 | 81.5 | 0.56 | 0.0147 | 298.0281 | 0.5277 | 0.52467 | 0.57474
819.272 | 0 | 182 | 82 | 0.56 | 0.0147 | 298.0281 | 0.0086 | 0.012478 | 45.0882
819.272 | 3.6667 | 200.67 | 92.5 | 0.56 | 0.0147 | 298.0281 | 0.0219 | 0.039069 | 78.3956
819.272 | 4.6667 | 196 | 76 | 0.56 | 0.0147 | 298.0281 | 0.0751 | 0.066428 | 11.5467
819.272 | 6 | 200.67 | 83.5 | 0.56 | 0.0147 | 298.0281 | 0.0582 | 0.039791 | 31.6309
819.272 | 7.6667 | 206.33 | 84 | 0.56 | 0.0147 | 298.0281 | 0.0821 | 0.065061 | 20.7544
819.272 | 8.6667 | 201.33 | 76 | 0.56 | 0.0147 | 298.0281 | 0.0883 | 0.10647 | 20.5741
819.272 | 9.3333 | 202 | 72 | 0.56 | 0.0147 | 298.0281 | 0.1096 | 0.11407 | 4.0758
819.272 | 10 | 202.33 | 73 | 0.56 | 0.0147 | 298.0281 | 0.1066 | 0.1121 | 5.1621
819.272 | 11 | 203.33 | 76 | 0.56 | 0.0147 | 298.0281 | 0.0974 | 0.10753 | 10.3959
819.272 | 11.3333 | 202.33 | 76 | 0.56 | 0.0147 | 298.0281 | 0.0928 | 0.10374 | 11.7916
819.272 | 12.3333 | 204 | 77.5 | 0.56 | 0.0147 | 298.0281 | 0.0936 | 0.10088 | 7.782
819.272 | 13 | 204.67 | 78 | 0.56 | 0.0147 | 298.0281 | 0.0944 | 0.099506 | 5.4093
819.272 | 15.3333 | 204.67 | 79 | 0.56 | 0.0147 | 298.0281 | 0.1055 | 0.094024 | 10.8776
819.272 | 15.6667 | 205.33 | 79 | 0.56 | 0.0147 | 298.0281 | 0.1046 | 0.096244 | 7.989
819.272 | 21.3333 | 208.33 | 82 | 0.56 | 0.0147 | 298.0281 | 0.1006 | 0.10155 | 0.94133
819.272 | 22.3333 | 208 | 82 | 0.56 | 0.0147 | 298.0281 | 0.0991 | 0.099066 | 0.033977
819.272 | 23 | 208.67 | 81.5 | 0.56 | 0.0147 | 298.0281 | 0.1085 | 0.10483 | 3.3811
819.272 | 29 | 216.33 | 81 | 0.56 | 0.0147 | 298.0281 | 0.1466 | 0.14597 | 0.43229
819.272 | 29.6667 | 217.33 | 81.5 | 0.56 | 0.0147 | 298.0281 | 0.1489 | 0.14884 | 0.03728
819.272 | 30 | 218 | 82 | 0.56 | 0.0147 | 298.0281 | 0.1497 | 0.14977 | 0.044073
819.272 | 32 | 220.33 | 83 | 0.56 | 0.0147 | 298.0281 | 0.1559 | 0.15589 | 0.0078191
819.272 | 33 | 221.67 | 84 | 0.56 | 0.0147 | 298.0281 | 0.1575 | 0.15713 | 0.2351
819.272 | 36.3333 | 227.67 | 87 | 0.56 | 0.0147 | 298.0281 | 0.1671 | 0.16985 | 1.6466
819.272 | 37.6667 | 229 | 86.5 | 0.56 | 0.0147 | 298.0281 | 0.18 | 0.17784 | 1.2006
819.272 | 39.3333 | 230.67 | 87 | 0.56 | 0.0147 | 298.0281 | 0.181 | 0.18141 | 0.22464
819.272 | 42 | 236 | 82.5 | 0.56 | 0.0147 | 298.0281 | 0.2124 | 0.21883 | 3.0283
819.272 | 43 | 236 | 85 | 0.56 | 0.0147 | 298.0281 | 0.2197 | 0.21224 | 3.3939
819.272 | 43.3333 | 236 | 85.5 | 0.56 | 0.0147 | 298.0281 | 0.2126 | 0.21041 | 1.0289
819.272 | 44 | 236.67 | 86.5 | 0.56 | 0.0147 | 298.0281 | 0.2111 | 0.20864 | 1.1669
819.272 | 45.3333 | 237 | 87 | 0.56 | 0.0147 | 298.0281 | 0.201 | 0.20697 | 2.9693
819.272 | 45.6667 | 238.33 | 86.5 | 0.56 | 0.0147 | 298.0281 | 0.2094 | 0.21442 | 2.3963
819.272 | 1.6667 | 197 | 80 | 0.56 | 0.0147 | 0 | 0.009 | 0.0098043 | 8.9366
819.272 | 2 | 197.3 | 80.5 | 0.56 | 0.0147 | 0 | 0.0084 | 0.0088135 | 4.9229
819.272 | 2.3333 | 198.3 | 80.5 | 0.56 | 0.0147 | 0 | 0.0079 | 0.010432 | 32.0516
819.272 | 2.6667 | 199 | 81.5 | 0.56 | 0.0147 | 0 | 0.0068 | 0.0088087 | 29.5395
819.272 | 5 | 202 | 81.5 | 0.56 | 0.0147 | 0 | 0.0207 | 0.018365 | 11.2797
819.272 | 5.3333 | 202.3 | 81 | 0.56 | 0.0147 | 0 | 0.0176 | 0.022722 | 29.1015
819.272 | 9 | 213 | 87.5 | 0.56 | 0.0147 | 0 | 0.0314 | 0.031317 | 0.26509
819.272 | 12 | 216 | 87.5 | 0.56 | 0.0147 | 0 | 0.0393 | 0.039804 | 1.283
819.272 | 12.3333 | 216.3 | 88.5 | 0.56 | 0.0147 | 0 | 0.0371 | 0.039092 | 5.3681
819.272 | 12.6667 | 216.3 | 87.5 | 0.56 | 0.0147 | 0 | 0.0425 | 0.041 | 3.5296
819.272 | 13.6667 | 217 | 89 | 0.56 | 0.0147 | 0 | 0.0377 | 0.040686 | 7.9211
819.272 | 14.6667 | 218.7 | 89.5 | 0.56 | 0.0147 | 0 | 0.0456 | 0.044587 | 2.2207
819.272 | 15 | 218.3 | 90 | 0.56 | 0.0147 | 0 | 0.0429 | 0.042172 | 1.6962
819.272 | 16.6667 | 220.3 | 91 | 0.56 | 0.0147 | 0 | 0.0462 | 0.044594 | 3.4768
819.272 | 20.3333 | 224 | 90 | 0.56 | 0.0147 | 0 | 0.0617 | 0.057567 | 6.6986
819.272 | 21.3333 | 222.7 | 89 | 0.56 | 0.0147 | 0 | 0.0563 | 0.057366 | 1.8929
819.272 | 23.3333 | 221.3 | 85.5 | 0.56 | 0.0147 | 0 | 0.0635 | 0.06437 | 1.3695
819.272 | 26 | 222.7 | 87 | 0.56 | 0.0147 | 0 | 0.0608 | 0.067737 | 11.4102
819.272 | 26.6667 | 223 | 89 | 0.56 | 0.0147 | 0 | 0.0574 | 0.063912 | 11.3441
819.272 | 32 | 220 | 83.5 | 0.56 | 0.0147 | 0 | 0.0701 | 0.067781 | 3.3075
819.272 | 32.6667 | 220 | 84.5 | 0.56 | 0.0147 | 0 | 0.0602 | 0.06504 | 8.0407
819.272 | 36.6667 | 222 | 80.5 | 0.56 | 0.0147 | 0 | 0.0844 | 0.082763 | 1.9395
819.272 | 41.3333 | 221 | 79.5 | 0.56 | 0.0147 | 0 | 0.0777 | 0.082291 | 5.9086
819.272 | 45.6667 | 220.7 | 85.5 | 0.56 | 0.0147 | 0 | 0.0613 | 0.061284 | 0.02629
802.18 | 2.6667 | 202.3 | 83.5 | 0.56 | 0.0147 | 318.4371 | 0.0102 | 0.0084713 | 16.9484
802.18 | 3.6667 | 206.3 | 81 | 0.56 | 0.0147 | 318.4371 | 0.032 | 0.03062 | 4.3137
802.18 | 4.3333 | 209.7 | 82.5 | 0.56 | 0.0147 | 318.4371 | 0.0382 | 0.038443 | 0.63724
802.18 | 7 | 222.7 | 93.5 | 0.56 | 0.0147 | 318.4371 | 0.0428 | 0.041297 | 3.5122
802.18 | 8.3333 | 215.3 | 79.5 | 0.56 | 0.0147 | 318.4371 | 0.0651 | 0.063786 | 2.0192
802.18 | 10 | 217.7 | 84 | 0.56 | 0.0147 | 318.4371 | 0.0601 | 0.05952 | 0.96436
802.18 | 11.3333 | 228.3 | 94 | 0.56 | 0.0147 | 318.4371 | 0.0536 | 0.053421 | 0.33307
802.18 | 15.6667 | 229.7 | 80.5 | 0.56 | 0.0147 | 318.4371 | 0.1025 | 0.10519 | 2.6195
802.18 | 17.6667 | 231.7 | 81.5 | 0.56 | 0.0147 | 318.4371 | 0.118 | 0.11621 | 1.5206
802.18 | 18 | 232 | 82 | 0.56 | 0.0147 | 318.4371 | 0.1174 | 0.11698 | 0.35583
802.18 | 21.3333 | 242 | 85 | 0.56 | 0.0147 | 318.4371 | 0.1385 | 0.13783 | 0.48704
802.18 | 23 | 243.7 | 86 | 0.56 | 0.0147 | 318.4371 | 0.146 | 0.14412 | 1.2893
802.18 | 24 | 245.7 | 89 | 0.56 | 0.0147 | 318.4371 | 0.14 | 0.14423 | 3.0233
802.18 | 25.6667 | 251 | 91.5 | 0.56 | 0.0147 | 318.4371 | 0.1604 | 0.16123 | 0.52051
802.18 | 27.6667 | 247.7 | 79 | 0.56 | 0.0147 | 318.4371 | 0.1949 | 0.19606 | 0.59572
802.18 | 29 | 248 | 79 | 0.56 | 0.0147 | 318.4371 | 0.2143 | 0.19847 | 7.3861
802.18 | 30 | 252.7 | 81 | 0.56 | 0.0147 | 318.4371 | 0.2053 | 0.20458 | 0.35292
802.18 | 33.3333 | 258.3 | 79 | 0.56 | 0.0147 | 318.4371 | 0.2106 | 0.21596 | 2.5462
802.18 | 33.6667 | 261.3 | 80 | 0.56 | 0.0147 | 318.4371 | 0.2173 | 0.22055 | 1.4939
802.18 | 34 | 261 | 80 | 0.56 | 0.0147 | 318.4371 | 0.2046 | 0.21989 | 7.4709
802.18 | 34.6667 | 261.7 | 79 | 0.56 | 0.0147 | 318.4371 | 0.2101 | 0.22172 | 5.5309
802.18 | 35 | 261.7 | 79 | 0.56 | 0.0147 | 318.4371 | 0.2278 | 0.22169 | 2.6833
802.18 | 35.3333 | 261.3 | 79.5 | 0.56 | 0.0147 | 318.4371 | 0.222 | 0.22047 | 0.69076
802.18 | 36 | 266 | 79 | 0.56 | 0.0147 | 318.4371 | 0.2363 | 0.2333 | 1.2684
802.18 | 36.6667 | 267 | 79 | 0.56 | 0.0147 | 318.4371 | 0.2458 | 0.23652 | 3.7742
802.18 | 37 | 268.3 | 80 | 0.56 | 0.0147 | 318.4371 | 0.2469 | 0.23822 | 3.5157
802.18 | 40.3333 | 277 | 87 | 0.56 | 0.0147 | 318.4371 | 0.2312 | 0.23319 | 0.86043
802.18 | 47 | 283 | 85.5 | 0.56 | 0.0147 | 318.4371 | 0.2682 | 0.26586 | 0.87166
867.896 | 1.1667 | 292.79 | 76.4 | 0.44 | 0.0147 | 9 | 0.0107 | 0.01333 | 24.5786
867.896 | 1 | 292.57 | 76.45 | 0.44 | 0.0147 | 9 | 0.0108 | 0.011616 | 7.5534
867.896 | 2.5 | 301.58 | 76.75 | 0.44 | 0.0147 | 9 | 0.0366 | 0.03491 | 4.6161
867.896 | 2.6667 | 302.88 | 76.75 | 0.44 | 0.0147 | 9 | 0.0402 | 0.038646 | 3.8647
867.896 | 3.6667 | 306.56 | 77 | 0.44 | 0.0147 | 9 | 0.0506 | 0.050922 | 0.63654
867.896 | 4.3333 | 310.67 | 76.9 | 0.44 | 0.0147 | 9 | 0.0616 | 0.06103 | 0.92586
867.896 | 4.3333 | 311.34 | 76.85 | 0.44 | 0.0147 | 9 | 0.0638 | 0.061991 | 2.8359
867.896 | 5.6667 | 315.31 | 76.8 | 0.44 | 0.0147 | 9 | 0.074 | 0.073455 | 0.73673
867.896 | 5.8333 | 315.95 | 76.85 | 0.44 | 0.0147 | 9 | 0.0759 | 0.075064 | 1.1013
867.896 | 6 | 318.28 | 76.85 | 0.44 | 0.0147 | 9 | 0.0815 | 0.078543 | 3.6287
867.896 | 6.6667 | 319.42 | 76.85 | 0.44 | 0.0147 | 9 | 0.0842 | 0.083974 | 0.26842
867.896 | 6.8333 | 320.42 | 76.9 | 0.44 | 0.0147 | 9 | 0.087 | 0.086138 | 0.99094
867.896 | 7.6667 | 323.36 | 77 | 0.44 | 0.0147 | 9 | 0.0948 | 0.095027 | 0.23944
867.896 | 8.3333 | 326.72 | 77.1 | 0.44 | 0.0147 | 9 | 0.1022 | 0.10286 | 0.64288
867.896 | 8.8333 | 328.92 | 77.25 | 0.44 | 0.0147 | 9 | 0.1072 | 0.10862 | 1.3202
867.896 | 9 | 329.66 | 77.4 | 0.44 | 0.0147 | 9 | 0.1086 | 0.11084 | 2.0618
867.896 | 10.1667 | 334.89 | 77.55 | 0.44 | 0.0147 | 9 | 0.1214 | 0.12159 | 0.16016
867.896 | 10.5 | 336.22 | 77.5 | 0.44 | 0.0147 | 9 | 0.1237 | 0.12411 | 0.33317
867.896 | 11 | 338.62 | 77.6 | 0.44 | 0.0147 | 9 | 0.1293 | 0.1285 | 0.62156
867.896 | 11.6667 | 341.62 | 77.75 | 0.44 | 0.0147 | 9 | 0.1356 | 0.13477 | 0.61417
867.896 | 13.3333 | 344.78 | 78.45 | 0.44 | 0.0147 | 9 | 0.1416 | 0.14277 | 0.82354
867.896 | 13.6667 | 346.18 | 78.85 | 0.44 | 0.0147 | 9 | 0.144 | 0.14482 | 0.57141
867.896 | 15 | 351.27 | 80.25 | 0.44 | 0.0147 | 9 | 0.1513 | 0.15165 | 0.23166
867.896 | 0.33333 | 312.78 | 126.3 | 0.44 | 0.0147 | 91.68 | 0.0029 | 0.0032379 | 11.6516
867.896 | 2 | 311.99 | 124.15 | 0.44 | 0.0147 | 91.68 | 0.0013 | 0.0022343 | 71.8662
867.896 | 10 | 323.34 | 129.4 | 0.44 | 0.0147 | 91.68 | 0.0169 | 0.016977 | 0.45496
867.896 | 11 | 326.97 | 129.75 | 0.44 | 0.0147 | 91.68 | 0.0249 | 0.024954 | 0.21642
867.896 | 11.5 | 329.23 | 129.8 | 0.44 | 0.0147 | 91.68 | 0.0294 | 0.029816 | 1.4138
867.896 | 11.6667 | 329.67 | 129.9 | 0.44 | 0.0147 | 91.68 | 0.0309 | 0.030779 | 0.39156
867.896 | 11.8333 | 330.37 | 129.95 | 0.44 | 0.0147 | 91.68 | 0.032 | 0.032287 | 0.89795
867.896 | 13 | 334.97 | 130.3 | 0.44 | 0.0147 | 91.68 | 0.0424 | 0.041993 | 0.96009
867.896 | 13.8333 | 338.27 | 130.6 | 0.44 | 0.0147 | 91.68 | 0.0489 | 0.048587 | 0.64076
867.896 | 14.6667 | 341.6 | 131.2 | 0.44 | 0.0147 | 91.68 | 0.055 | 0.055266 | 0.48446
867.896 | 16 | 348.03 | 131.7 | 0.44 | 0.0147 | 91.68 | 0.068 | 0.068889 | 1.3071
867.896 | 16.1667 | 347.16 | 126.6 | 0.44 | 0.0147 | 91.68 | 0.0779 | 0.072824 | 6.5162
867.896 | 18 | 354.27 | 123.15 | 0.44 | 0.0147 | 91.68 | 0.1033 | 0.10233 | 0.93723
867.896 | 1.3333 | 291.72 | 76.55 | 0.44 | 0.0147 | 18 | 0.0032 | 0.0026511 | 17.1516
867.896 | 1.8333 | 291.5 | 76.25 | 0.44 | 0.0147 | 18 | 0.006 | 0.0043761 | 27.0647
867.896 | 2 | 292.74 | 78.2 | 0.44 | 0.0147 | 18 | 0.0085 | 0.0063589 | 25.1899
867.896 | 2.3333 | 293.62 | 76.2 | 0.44 | 0.0147 | 18 | 0.0114 | 0.007664 | 32.7716
867.896 | 4.1667 | 302.84 | 76.95 | 0.44 | 0.0147 | 18 | 0.0227 | 0.024549 | 8.1471
867.896 | 5.1667 | 306.57 | 76.65 | 0.44 | 0.0147 | 18 | 0.0401 | 0.040139 | 0.09617
867.896 | 10.5 | 329.89 | 77.7 | 0.44 | 0.0147 | 18 | 0.0962 | 0.099771 | 3.7119
867.896 | 10.8333 | 331.53 | 78 | 0.44 | 0.0147 | 18 | 0.0999 | 0.10341 | 3.5106
867.896 | 11.3333 | 333.86 | 78.2 | 0.44 | 0.0147 | 18 | 0.1045 | 0.1075 | 2.8698
867.896 | 11.8333 | 337.59 | 78.2 | 0.44 | 0.0147 | 18 | 0.109 | 0.11045 | 1.3304
867.896 | 12.6667 | 342.11 | 78.45 | 0.44 | 0.0147 | 18 | 0.1172 | 0.11846 | 1.077
867.896 | 13.3333 | 344.79 | 78.45 | 0.44 | 0.0147 | 18 | 0.125 | 0.12569 | 0.55479
867.896 | 13.8333 | 345.98 | 78.3 | 0.44 | 0.0147 | 18 | 0.1313 | 0.13067 | 0.4806
867.896 | 15.5 | 354.45 | 78.5 | 0.44 | 0.0147 | 18 | 0.1469 | 0.14635 | 0.37702
867.896 | 15.6667 | 354.63 | 78.5 | 0.44 | 0.0147 | 18 | 0.1494 | 0.14717 | 1.4939
867.896 | 1 | 298.13 | 77 | 0.44 | 0.0147 | 0.45 | 0.0151 | 0.01343 | 11.0571
867.896 | 1.5 | 297.05 | 76.45 | 0.44 | 0.0147 | 0.45 | 0.0168 | 0.014591 | 13.1463
867.896 | 2.1667 | 297.04 | 76.75 | 0.44 | 0.0147 | 0.45 | 0.0182 | 0.017438 | 4.1889
867.896 | 2.3333 | 296.48 | 76.85 | 0.44 | 0.0147 | 0.45 | 0.017 | 0.017399 | 2.3473
867.896 | 3.1667 | 292.48 | 76.35 | 0.44 | 0.0147 | 0.45 | 0.0095 | 0.010659 | 12.1958
867.896 | 12.3333 | 289.55 | 77.8 | 0.44 | 0.0147 | 0.45 | 0.0031 | 0.0060184 | 94.143
867.896 | 12.6667 | 290.22 | 77.8 | 0.44 | 0.0147 | 0.45 | 0.0043 | 0.0064059 | 48.9735
867.896 | 13.5 | 291.79 | 77.8 | 0.44 | 0.0147 | 0.45 | 0.0085 | 0.0081931 | 3.6107
867.896 | 13.8333 | 292.45 | 77.95 | 0.44 | 0.0147 | 0.45 | 0.0093 | 0.010432 | 12.1678
867.896 | 15.1667 | 294.93 | 78.15 | 0.44 | 0.0147 | 0.45 | 0.0165 | 0.017021 | 3.1553
867.896 | 16 | 296.73 | 78.25 | 0.44 | 0.0147 | 0.45 | 0.0206 | 0.021076 | 2.311
867.896 | 1.1667 | 284.17 | 75.95 | 0.44 | 0.0147 | 4.5 | 0.019589 | 0.015511 | 20.8192
867.896 | 5.6667 | 291.13 | 75.95 | 0.44 | 0.0147 | 4.5 | 0.00019223 | 0.024111 | 12442.9252
867.896 | 6.5 | 293.03 | 76.05 | 0.44 | 0.0147 | 4.5 | 0.004062 | 0.020235 | 398.1605
867.896 | 7.1667 | 294.74 | 75.95 | 0.44 | 0.0147 | 4.5 | 0.0092085 | 0.016141 | 75.2881
867.896 | 7.5 | 295.37 | 75.95 | 0.44 | 0.0147 | 4.5 | 0.011151 | 0.016057 | 44.0014
867.896 | 7.6667 | 295.94 | 76 | 0.44 | 0.0147 | 4.5 | 0.012385 | 0.017526 | 41.503
867.896 | 8.1667 | 297.28 | 75.95 | 0.44 | 0.0147 | 4.5 | 0.016125 | 0.01844 | 14.356
867.896 | 8.5 | 298.11 | 75.95 | 0.44 | 0.0147 | 4.5 | 0.018555 | 0.020241 | 9.0856
867.896 | 8.6667 | 298.41 | 75.95 | 0.44 | 0.0147 | 4.5 | 0.018835 | 0.02095 | 11.2292
867.896 | 8.8333 | 299.04 | 75.95 | 0.44 | 0.0147 | 4.5 | 0.02035 | 0.022936 | 12.7102
867.896 | 9.1667 | 300.05 | 75.95 | 0.44 | 0.0147 | 4.5 | 0.023182 | 0.026495 | 14.2921
867.896 | 9.3333 | 300.45 | 75.95 | 0.44 | 0.0147 | 4.5 | 0.024139 | 0.027964 | 15.8459
867.896 | 9.6667 | 300.98 | 75.95 | 0.44 | 0.0147 | 4.5 | 0.025415 | 0.029775 | 17.1527
867.896 | 10 | 302.25 | 75.95 | 0.44 | 0.0147 | 4.5 | 0.028892 | 0.034717 | 20.1585
867.896 | 11.5 | 306.04 | 76.25 | 0.44 | 0.0147 | 4.5 | 0.040382 | 0.045895 | 13.6535
867.896 | 13.3333 | 310.77 | 76.25 | 0.44 | 0.0147 | 4.5 | 0.05499 | 0.055908 | 1.6685
867.896 | 15.1667 | 316.85 | 76.5 | 0.44 | 0.0147 | 4.5 | 0.070536 | 0.070984 | 0.63556
867.896 | 15.5 | 317.98 | 76.6 | 0.44 | 0.0147 | 4.5 | 0.073045 | 0.073753 | 0.96828
867.896 | 16 | 319.78 | 76.6 | 0.44 | 0.0147 | 4.5 | 0.077417 | 0.077581 | 0.2124
867.896 | 18.1667 | 325.31 | 76.8 | 0.44 | 0.0147 | 4.5 | 0.089866 | 0.093246 | 3.7611
867.896 | 18.5 | 326.6 | 76.65 | 0.44 | 0.0147 | 4.5 | 0.092881 | 0.097465 | 4.9354
867.896 | 18.6667 | 326.64 | 76.6 | 0.44 | 0.0147 | 4.5 | 0.093083 | 0.097823 | 5.0921
867.896 | 19.1667 | 327.67 | 76.55 | 0.44 | 0.0147 | 4.5 | 0.095709 | 0.10078 | 5.3021
867.896 | 19.8333 | 329.41 | 76.6 | 0.44 | 0.0147 | 4.5 | 0.1003 | 0.10439 | 4.0805
867.896 | 21 | 331.4 | 76.7 | 0.44 | 0.0147 | 4.5 | 0.1044 | 0.10724 | 2.7219
867.896 | 21.3333 | 331.84 | 76.65 | 0.44 | 0.0147 | 4.5 | 0.10557 | 0.10766 | 1.9762
867.896 | 24 | 333.53 | 76.8 | 0.44 | 0.0147 | 4.5 | 0.10881 | 0.10837 | 0.4054
867.896 | 25.8333 | 338.03 | 76.8 | 0.44 | 0.0147 | 4.5 | 0.11919 | 0.11913 | 0.04415
867.896 | 26 | 338.2 | 76.85 | 0.44 | 0.0147 | 4.5 | 0.11999 | 0.11956 | 0.35965
867.896 | 26.1667 | 338.93 | 76.9 | 0.44 | 0.0147 | 4.5 | 0.1206 | 0.12152 | 0.7624
867.896 | 26.6667 | 339.83 | 76.8 | 0.44 | 0.0147 | 4.5 | 0.12302 | 0.12307 | 0.043821
867.896 | 27.6667 | 342.19 | 76.8 | 0.44 | 0.0147 | 4.5 | 0.12874 | 0.12912 | 0.29738
867.896 | 0.16667 | 281.93 | 75.55 | 0.44 | 0.0147 | 4.5 | 0.0009 | 0.0067709 | 652.319
867.896 | 0.5 | 284.97 | 76.2 | 0.44 | 0.0147 | 4.5 | 0.007 | 0.0095842 | 36.9167
867.896 | 0.66667 | 285.69 | 76.5 | 0.44 | 0.0147 | 4.5 | 0.01 | 0.011084 | 10.8354
867.896 | 2.8333 | 299.12 | 77.55 | 0.44 | 0.0147 | 4.5 | 0.0397 | 0.035464 | 10.6709
867.896 | 5.1667 | 306.81 | 76.35 | 0.44 | 0.0147 | 4.5 | 0.0552 | 0.055968 | 1.3921
867.896 | 5.5 | 306.41 | 76.5 | 0.44 | 0.0147 | 4.5 | 0.0544 | 0.054832 | 0.7949
867.896 | 6 | 305.59 | 76.95 | 0.44 | 0.0147 | 4.5 | 0.0526 | 0.052514 | 0.16378
867.896 | 6.5 | 304.62 | 77.4 | 0.44 | 0.0147 | 4.5 | 0.0497 | 0.051169 | 2.9552
867.896 | 6.6667 | 303.12 | 77.45 | 0.44 | 0.0147 | 4.5 | 0.046 | 0.048609 | 5.6724
867.896 | 6.8333 | 301.86 | 77.45 | 0.44 | 0.0147 | 4.5 | 0.0434 | 0.046947 | 8.1731
867.896 | 7 | 301.47 | 77.55 | 0.44 | 0.0147 | 4.5 | 0.0431 | 0.047489 | 10.1828
867.896 | 7.8333 | 300.1 | 77.55 | 0.44 | 0.0147 | 4.5 | 0.0433 | 0.048178 | 11.2657
867.896 | 8 | 300.63 | 77.8 | 0.44 | 0.0147 | 4.5 | 0.0444 | 0.051409 | 15.787
867.896 | 9.6667 | 303.08 | 75.45 | 0.44 | 0.0147 | 4.5 | 0.0498 | 0.037079 | 25.5439
867.896 | 10.6667 | 305.59 | 76.85 | 0.44 | 0.0147 | 4.5 | 0.0568 | 0.050397 | 11.2736
867.896 | 11 | 306.16 | 76.95 | 0.44 | 0.0147 | 4.5 | 0.0584 | 0.051806 | 11.2916
867.896 | 11.1667 | 306.06 | 76.95 | 0.44 | 0.0147 | 4.5 | 0.0586 | 0.051455 | 12.193
867.896 | 11.5 | 308.49 | 77.45 | 0.44 | 0.0147 | 4.5 | 0.0553 | 0.05894 | 6.5831
867.896 | 12 | 310.4 | 77.95 | 0.44 | 0.0147 | 4.5 | 0.0591 | 0.066168 | 11.9593
867.896 | 13.1667 | 310.73 | 77.8 | 0.44 | 0.0147 | 4.5 | 0.0682 | 0.065641 | 3.7525
867.896 | 13.6667 | 312.81 | 77.85 | 0.44 | 0.0147 | 4.5 | 0.074 | 0.070455 | 4.7912
867.896 | 14.5 | 317.64 | 78.2 | 0.44 | 0.0147 | 4.5 | 0.0761 | 0.08344 | 9.6451
867.896 | 14.6667 | 318.2 | 78.4 | 0.44 | 0.0147 | 4.5 | 0.0765 | 0.085536 | 11.812
867.896 | 16.6667 | 320.18 | 78.65 | 0.44 | 0.0147 | 4.5 | 0.0913 | 0.084705 | 7.2236
867.896 | 17.1667 | 321.9 | 79.15 | 0.44 | 0.0147 | 4.5 | 0.0876 | 0.088102 | 0.57257
867.896 | 18.8333 | 325.74 | 80.2 | 0.44 | 0.0147 | 4.5 | 0.0957 | 0.094271 | 1.4927
867.896 | 19.6667 | 327.84 | 76.45 | 0.44 | 0.0147 | 4.5 | 0.1097 | 0.10164 | 7.3472
867.896 | 20 | 328.64 | 76.8 | 0.44 | 0.0147 | 4.5 | 0.1103 | 0.10254 | 7.0333
867.896 | 20.5 | 330.9 | 77.15 | 0.44 | 0.0147 | 4.5 | 0.1143 | 0.10709 | 6.3089
867.896 | 21.3333 | 335.34 | 79.2 | 0.44 | 0.0147 | 4.5 | 0.1205 | 0.12061 | 0.093882
867.896 | 21.5 | 338.11 | 79.9 | 0.44 | 0.0147 | 4.5 | 0.1207 | 0.12699 | 5.2111
867.896 | 1 | 285.93 | 79.5 | 0.44 | 0.0147 | 4.5 | 0.0002 | 0.010402 | 5100.9077
867.896 | 1.166 | 285.94 | 75.95 | 0.44 | 0.0147 | 4.5 | 0.0089 | 0.015797 | 77.4949
867.896 | 2.5 | 290.05 | 75.25 | 0.44 | 0.0147 | 4.5 | 0.0251 | 0.020171 | 19.6381
867.896 | 4 | 292.84 | 75.95 | 0.44 | 0.0147 | 4.5 | 0.033 | 0.026769 | 18.8823
867.896 | 4.5 | 294.41 | 76.05 | 0.44 | 0.0147 | 4.5 | 0.0373 | 0.02817 | 24.4773
867.896 | 4.8333 | 295.05 | 76.2 | 0.44 | 0.0147 | 4.5 | 0.0385 | 0.030613 | 20.4863
867.896 | 7.6667 | 299.09 | 77.15 | 0.44 | 0.0147 | 4.5 | 0.0438 | 0.042556 | 2.8402
867.896 | 9.6667 | 301.94 | 77.45 | 0.44 | 0.0147 | 4.5 | 0.0511 | 0.049333 | 3.4582
867.896 | 10.6667 | 302.84 | 77.45 | 0.44 | 0.0147 | 4.5 | 0.0537 | 0.051185 | 4.6838
867.896 | 14.3333 | 307.88 | 78.05 | 0.44 | 0.0147 | 4.5 | 0.0652 | 0.064219 | 1.5047
867.896 | 14.6667 | 308.38 | 78.05 | 0.44 | 0.0147 | 4.5 | 0.066 | 0.06453 | 2.2277
867.896 | 15.3333 | 309.52 | 78.15 | 0.44 | 0.0147 | 4.5 | 0.0693 | 0.065545 | 5.4185
867.896 | 16 | 311.81 | 78.65 | 0.44 | 0.0147 | 4.5 | 0.0648 | 0.068867 | 6.2757
867.896 | 17.1667 | 310.92 | 77.5 | 0.44 | 0.0147 | 4.5 | 0.0658 | 0.064782 | 1.5465
867.896 | 18.8333 | 310.85 | 77.95 | 0.44 | 0.0147 | 4.5 | 0.065 | 0.066267 | 1.9491
867.896 | 19.1667 | 311.12 | 78.05 | 0.44 | 0.0147 | 4.5 | 0.0654 | 0.066523 | 1.7167
867.896 | 19.3333 | 311.39 | 78.05 | 0.44 | 0.0147 | 4.5 | 0.0665 | 0.066953 | 0.68167
867.896 | 19.8333 | 311.03 | 78.25 | 0.44 | 0.0147 | 4.5 | 0.0656 | 0.06665 | 1.6006
867.896 | 20.3333 | 310.43 | 78.5 | 0.44 | 0.0147 | 4.5 | 0.0636 | 0.065927 | 3.6594
867.896 | 20.5 | 311 | 78.55 | 0.44 | 0.0147 | 4.5 | 0.0653 | 0.065972 | 1.0287
867.896 | 21.3333 | 310.39 | 78.15 | 0.44 | 0.0147 | 4.5 | 0.0714 | 0.071989 | 0.82528
867.896 | 22.1667 | 309.49 | 76.55 | 0.44 | 0.0147 | 4.5 | 0.0688 | 0.10011 | 45.5022
867.896 | 23.6667 | 310.26 | 79.15 | 0.44 | 0.0147 | 4.5 | 0.0696 | 0.067758 | 2.6461
867.896 | 24.1667 | 310.15 | 79.3 | 0.44 | 0.0147 | 4.5 | 0.0681 | 0.067001 | 1.6134
867.896 | 24.3333 | 310.39 | 79.3 | 0.44 | 0.0147 | 4.5 | 0.0691 | 0.067289 | 2.6206
867.896 | 24.6667 | 309.71 | 79.25 | 0.44 | 0.0147 | 4.5 | 0.0694 | 0.069454 | 0.078095
867.896 | 26 | 309.6 | 79.55 | 0.44 | 0.0147 | 4.5 | 0.0675 | 0.068634 | 1.6797
867.896 | 26.3333 | 309.63 | 79.55 | 0.44 | 0.0147 | 4.5 | 0.0676 | 0.06965 | 3.0323
867.896 | 27.1667 | 309.69 | 79.7 | 0.44 | 0.0147 | 4.5 | 0.0669 | 0.069931 | 4.5304
867.896 | 28.3333 | 310.43 | 79.9 | 0.44 | 0.0147 | 4.5 | 0.0687 | 0.06999 | 1.8773
867.896 | 28.8333 | 310.67 | 80 | 0.44 | 0.0147 | 4.5 | 0.0699 | 0.070018 | 0.16845
867.896 | 29.3333 | 310.67 | 80.2 | 0.44 | 0.0147 | 4.5 | 0.069 | 0.068921 | 0.1145
867.896 | 30.3333 | 312.62 | 80.55 | 0.44 | 0.0147 | 4.5 | 0.0666 | 0.066135 | 0.69878
867.896 | 30.8333 | 312.49 | 80.95 | 0.44 | 0.0147 | 4.5 | 0.0662 | 0.063557 | 3.9923
867.896 | 31.8333 | 311.41 | 60.8 | 0.44 | 0.0147 | 4.5 | 0.0702 | 0.088098 | 25.495
867.896 | 32.8333 | 311.27 | 81 | 0.44 | 0.0147 | 4.5 | 0.0685 | 0.068968 | 0.68325
867.896 | 34.3333 | 311.13 | 81 | 0.44 | 0.0147 | 4.5 | 0.0682 | 0.071684 | 5.1084
867.896 | 34.5 | 311.57 | 61 | 0.44 | 0.0147 | 4.5 | 0.0697 | 0.077051 | 10.5466
867.896 | 35.8333 | 312.97 | 81.3 | 0.44 | 0.0147 | 4.5 | 0.0719 | 0.070325 | 2.1899
867.896 | 37.1667 | 313.29 | 81.7 | 0.44 | 0.0147 | 4.5 | 0.0708 | 0.070927 | 0.17916
867.896 | 37.6667 | 313.17 | 81.9 | 0.44 | 0.0147 | 4.5 | 0.0709 | 0.071394 | 0.69697
867.896 | 38.6667 | 313.54 | 82.1 | 0.44 | 0.0147 | 4.5 | 0.0722 | 0.072804 | 0.83717
867.896 | 38.8333 | 314.5 | 78.55 | 0.44 | 0.0147 | 4.5 | 0.0736 | 0.079928 | 8.5982
867.896 | 39.3333 | 314.47 | 74.75 | 0.44 | 0.0147 | 4.5 | 0.0834 | 0.084685 | 1.541
867.896 | 40.5 | 314.61 | 75.1 | 0.44 | 0.0147 | 4.5 | 0.0838 | 0.083431 | 0.44057
867.896 | 41.1667 | 313.34 | 75.05 | 0.44 | 0.0147 | 4.5 | 0.0887 | 0.088903 | 0.22862
867.896 | 43.1667 | 316.45 | 76.45 | 0.44 | 0.0147 | 4.5 | 0.0859 | 0.084239 | 1.934
867.896 | 44.5 | 317.68 | 77.25 | 0.44 | 0.0147 | 4.5 | 0.086 | 0.086286 | 0.33248
867.896 | 2 | 273.23 | 75.75 | 0.44 | 0.0147 | 4.5 | 0.0319 | 0.028718 | 9.9734
867.896 | 2.3333 | 273.54 | 75.8 | 0.44 | 0.0147 | 4.5 | 0.0344 | 0.032411 | 5.7832
867.896 | 2.5 | 273.07 | 75.85 | 0.44 | 0.0147 | 4.5 | 0.0326 | 0.034143 | 4.7322
867.896 | 3.3333 | 274.91 | 76.15 | 0.44 | 0.0147 | 4.5 | 0.0404 | 0.041864 | 3.6244
867.896 | 4.8333 | 279.69 | 76.6 | 0.44 | 0.0147 | 4.5 | 0.0572 | 0.051566 | 9.8501
867.896 | 6.1667 | 289.56 | 76.9 | 0.44 | 0.0147 | 4.5 | 0.0925 | 0.065147 | 29.5712
867.896 | 7.1667 | 291.87 | 77.15 | 0.44 | 0.0147 | 4.5 | 0.1008 | 0.067172 | 33.3611
867.896 | 8 | 296.63 | 77.35 | 0.44 | 0.0147 | 4.5 | 0.1148 | 0.052608 | 54.1743
867.896 | 8.3333 | 291.85 | 77.35 | 0.44 | 0.0147 | 4.5 | 0.0972 | 0.074346 | 23.5122
867.896 | 11.8333 | 281.23 | 77.7 | 0.44 | 0.0147 | 4.5 | 0.0596 | 0.058044 | 2.6104
867.896 | 13 | 282.02 | 77.75 | 0.44 | 0.0147 | 4.5 | 0.0605 | 0.059825 | 1.1158
867.896 | 13.8333 | 266.35 | 78.15 | 0.44 | 0.0147 | 4.5 | 0.0734 | 0.048699 | 33.6523
867.896 | 14.6667 | 290.05 | 78.15 | 0.44 | 0.0147 | 4.5 | 0.0872 | 0.081966 | 6.0019
867.896 | 16.5 | 288.75 | 77.65 | 0.44 | 0.0147 | 4.5 | 0.0844 | 0.086811 | 2.8571
867.896 | 17 | 289.05 | 77.65 | 0.44 | 0.0147 | 4.5 | 0.0864 | 0.090623 | 4.8872
867.896 | 17.8333 | 292.55 | 77.25 | 0.44 | 0.0147 | 4.5 | 0.1 | 0.094114 | 5.8865
867.896 | 18 | 292.99 | 77.3 | 0.44 | 0.0147 | 4.5 | 0.1023 | 0.095717 | 6.4354
867.896 | 18.5 | 293.22 | 77.25 | 0.44 | 0.0147 | 4.5 | 0.1024 | 0.099364 | 2.9652
867.896 | 19.8333 | 293.46 | 77.4 | 0.44 | 0.0147 | 4.5 | 0.1045 | 0.10982 | 5.092
867.896 | 20.1667 | 294.13 | 77.5 | 0.44 | 0.0147 | 4.5 | 0.1064 | 0.1116 | 4.8846
867.896 | 20.5 | 295.5 | 77.65 | 0.44 | 0.0147 | 4.5 | 0.1116 | 0.11137 | 0.20455
867.896 | 22.5 | 298.03 | 80.6 | 0.44 | 0.0147 | 4.5 | 0.1078 | 0.10107 | 6.2435
867.896 | 23.3333 | 298.76 | 74.3 | 0.44 | 0.0147 | 4.5 | 0.1339 | 0.13472 | 0.61021
867.896 | 23.6667 | 299.7 | 74.6 | 0.44 | 0.0147 | 4.5 | 0.1381 | 0.13708 | 0.7364
867.896 | 24.3333 | 300.54 | 75.05 | 0.44 | 0.0147 | 4.5 | 0.1394 | 0.13974 | 0.24626
867.896 | 24.8333 | 300.64 | 75.15 | 0.44 | 0.0147 | 4.5 | 0.1404 | 0.14209 | 1.2018
867.896 | 25.1667 | 302.31 | 75.3 | 0.44 | 0.0147 | 4.5 | 0.1467 | 0.14721 | 0.34578
867.896 | 25.8333 | 306.95 | 75.5 | 0.44 | 0.0147 | 4.5 | 0.1633 | 0.16185 | 0.8893
867.896 | 26 | 307.28 | 75.55 | 0.44 | 0.0147 | 4.5 | 0.1653 | 0.163 | 1.394
867.896 | 27 | 309.21 | 76 | 0.44 | 0.0147 | 4.5 | 0.1676 | 0.16276 | 2.8869
867.896 | 29.1667 | 309.61 | 76.25 | 0.44 | 0.0147 | 4.5 | 0.1681 | 0.1645 | 2.1409
867.896 | 30 | 304.82 | 76.45 | 0.44 | 0.0147 | 4.5 | 0.1553 | 0.15656 | 0.81108
867.896 | 30.1667 | 305.96 | 76.5 | 0.44 | 0.0147 | 4.5 | 0.1592 | 0.158 | 0.75525
867.896 | 31.3333 | 305.19 | 76.8 | 0.44 | 0.0147 | 4.5 | 0.1554 | 0.15124 | 2.6799
867.896 | 31.5 | 304.92 | 76.8 | 0.44 | 0.0147 | 4.5 | 0.1545 | 0.15067 | 2.4769
867.896 | 32.6667 | 296.7 | 77.45 | 0.44 | 0.0147 | 4.5 | 0.1239 | 0.12411 | 0.16626
867.896 | 33.6667 | 297.9 | 77.65 | 0.44 | 0.0147 | 4.5 | 0.1275 | 0.12704 | 0.35837
867.896 | 34 | 297.73 | 77.65 | 0.44 | 0.0147 | 4.5 | 0.1269 | 0.12655 | 0.27785
867.896 | 34.1667 | 298.36 | 77.65 | 0.44 | 0.0147 | 4.5 | 0.1291 | 0.12802 | 0.83298
867.896 | 35 | 297.79 | 77.65 | 0.44 | 0.0147 | 4.5 | 0.1262 | 0.12626 | 0.044219
867.896 | 37.6667 | 297 | 77.95 | 0.44 | 0.0147 | 4.5 | 0.1232 | 0.12253 | 0.53985
867.896 | 38.1667 | 296.53 | 78.05 | 0.44 | 0.0147 | 4.5 | 0.1221 | 0.12141 | 0.56578
867.896 | 38.8333 | 296.86 | 78.1 | 0.44 | 0.0147 | 4.5 | 0.1222 | 0.12225 | 0.042663
867.896 | 39.6667 | 298.75 | 78.35 | 0.44 | 0.0147 | 4.5 | 0.1243 | 0.12481 | 0.4132
867.896 | 40 | 296.96 | 78.6 | 0.44 | 0.0147 | 4.5 | 0.1208 | 0.12244 | 1.354
867.896 | 41.6667 | 298.54 | 79.1 | 0.44 | 0.0147 | 4.5 | 0.1264 | 0.12413 | 1.796
867.896 | 42.6667 | 298.13 | 79.25 | 0.44 | 0.0147 | 4.5 | 0.1235 | 0.12424 | 0.59704
867.896 | 42.6667 | 298.64 | 79.25 | 0.44 | 0.0147 | 4.5 | 0.1263 | 0.12446 | 1.4587
867.896 | 43.5 | 297.98 | 79.2 | 0.44 | 0.0147 | 4.5 | 0.1195 | 0.1249 | 4.5188
867.896 | 44.1667 | 297.67 | 78.95 | 0.44 | 0.0147 | 4.5 | 0.123 | 0.1259 | 2.3577
867.896 | 44.5 | 298.23 | 78.85 | 0.44 | 0.0147 | 4.5 | 0.1253 | 0.12707 | 1.4166
867.896 | 45.1667 | 298.7 | 76.65 | 0.44 | 0.0147 | 4.5 | 0.1348 | 0.1342 | 0.44449
867.896 | 45.6667 | 298.73 | 76.35 | 0.44 | 0.0147 | 4.5 | 0.136 | 0.13535 | 0.47804
867.896 | 46 | 299.3 | 76.45 | 0.44 | 0.0147 | 4.5 | 0.1376 | 0.13629 | 0.95503
867.896 | 46.5 | 299.33 | 75.95 | 0.44 | 0.0147 | 4.5 | 0.1395 | 0.13743 | 1.4808
867.896 | 47.8333 | 299.43 | 75.9 | 0.44 | 0.0147 | 4.5 | 0.1391 | 0.13861 | 0.3503
867.896 | 48.8333 | 299.2 | 76.25 | 0.44 | 0.0147 | 4.5 | 0.137 | 0.13841 | 1.0268
867.896 | 49.5 | 298.54 | 76.35 | 0.44 | 0.0147 | 4.5 | 0.1362 | 0.13731 | 0.81152
867.896 | 51.5 | 299.04 | 76.4 | 0.44 | 0.0147 | 4.5 | 0.1398 | 0.13835 | 1.0362
867.896 | 51.6667 | 299.57 | 76.45 | 0.44 | 0.0147 | 4.5 | 0.1396 | 0.13932 | 0.19788
867.896 | 52.1667 | 299.17 | 76.55 | 0.44 | 0.0147 | 4.5 | 0.1387 | 0.13874 | 0.026055
867.896 | 54.1667 | 300.67 | 76.8 | 0.44 | 0.0147 | 4.5 | 0.1439 | 0.14281 | 0.75577
867.896 | 55.6667 | 301.48 | 78.8 | 0.44 | 0.0147 | 4.5 | 0.148 | 0.14413 | 2.6134
867.896 | 57.3333 | 303.44 | 76.8 | 0.44 | 0.0147 | 4.5 | 0.154 | 0.15164 | 1.5306
867.896 | 58.1667 | 304.82 | 78.85 | 0.44 | 0.0147 | 4.5 | 0.1539 | 0.15037 | 2.2913
867.896 | 58.6667 | 305.16 | 76.85 | 0.44 | 0.0147 | 4.5 | 0.1561 | 0.15743 | 0.853
867.896 | 58.8333 | 306.12 | 76.85 | 0.44 | 0.0147 | 4.5 | 0.1585 | 0.15906 | 0.35198
867.896 | 59.1667 | 305.91 | 76.95 | 0.44 | 0.0147 | 4.5 | 0.1613 | 0.1597 | 0.99211
867.896 | 60.6667 | 308.52 | 76.95 | 0.44 | 0.0147 | 4.5 | 0.1657 | 0.16813 | 1.4665
867.896 | 61 | 309.38 | 76.95 | 0.44 | 0.0147 | 4.5 | 0.1746 | 0.1705 | 2.3459
867.896 | 61.8333 | 310.67 | 77.1 | 0.44 | 0.0147 | 4.5 | 0.1777 | 0.17465 | 1.7162
867.896 | 62.5 | 312.05 | 77.15 | 0.44 | 0.0147 | 4.5 | 0.1775 | 0.1785 | 0.56444
867.896 | 63 | 313.27 | 77.15 | 0.44 | 0.0147 | 4.5 | 0.1858 | 0.18192 | 2.089
867.896 | 63.6667 | 315.35 | 77.35 | 0.44 | 0.0147 | 4.5 | 0.1874 | 0.18758 | 0.094822
867.896 | 64.5 | 317.19 | 77.55 | 0.44 | 0.0147 | 4.5 | 0.1953 | 0.19397 | 0.68302
867.896 | 65.6667 | 321.25 | 77.85 | 0.44 | 0.0147 | 4.5 | 0.2076 | 0.20923 | 0.78742
867.896 | 68 | 328.05 | 78.35 | 0.44 | 0.0147 | 4.5 | 0.2373 | 0.23719 | 0.045235
867.896 | 68.6667 | 329.45 | 78.35 | 0.44 | 0.0147 | 4.5 | 0.2434 | 0.24342 | 0.0068543
867.896 | 70.3333 | 333.62 | 73.95 | 0.44 | 0.0147 | 4.5 | 0.2652 | 0.27012 | 1.8557
867.896 | 74.3333 | 336.79 | 76.15 | 0.44 | 0.0147 | 4.5 | 0.2686 | 0.27051 | 0.71067
867.896 | 1.1667 | 255.74 | 74.4 | 0.44 | 0.0147 | 4.5 | 0.0004 | 0.0037089 | 827.2269
867.896 | 3.8333 | 252.92 | 74.75 | 0.44 | 0.0147 | 4.5 | 0.004 | 0.0061416 | 53.5388
867.896 | 6.1667 | 253.23 | 74.55 | 0.44 | 0.0147 | 4.5 | 0.008 | 0.0073319 | 8.3518
867.896 | 7.5 | 253.51 | 74.9 | 0.44 | 0.0147 | 4.5 | 0.0122 | 0.012005 | 1.5945
867.896 | 8.3333 | 254.47 | 75.05 | 0.44 | 0.0147 | 4.5 | 0.0148 | 0.017048 | 15.1902
867.896 | 8.5 | 254.18 | 75.1 | 0.44 | 0.0147 | 4.5 | 0.0161 | 0.017063 | 5.9787
867.896 | 9 | 254.81 | 75.05 | 0.44 | 0.0147 | 4.5 | 0.018 | 0.019442 | 8.0131
867.896 | 9.5 | 254.77 | 74.9 | 0.44 | 0.0147 | 4.5 | 0.0186 | 0.01902 | 2.2556
867.896 | 10.5 | 255.37 | 74.95 | 0.44 | 0.0147 | 4.5 | 0.0214 | 0.02412 | 12.7102
867.896 | 13.1667 | 256.31 | 74.75 | 0.44 | 0.0147 | 4.5 | 0.0302 | 0.032042 | 6.0987
867.896 | 13.3333 | 256.32 | 74.65 | 0.44 | 0.0147 | 4.5 | 0.0339 | 0.031774 | 6.2712
867.896 | 15 | 257.69 | 75.15 | 0.44 | 0.0147 | 4.5 | 0.0383 | 0.038148 | 0.3956
867.896 | 15.5 | 257.25 | 75.25 | 0.44 | 0.0147 | 4.5 | 0.0356 | 0.037454 | 5.207
867.896 | 16.3333 | 258.22 | 75.85 | 0.44 | 0.0147 | 4.5 | 0.0375 | 0.039362 | 4.9642
867.896 | 16.6667 | 258.19 | 75.8 | 0.44 | 0.0147 | 4.5 | 0.0392 | 0.03911 | 0.22921
867.896 | 17.5 | 258.65 | 76.15 | 0.44 | 0.0147 | 4.5 | 0.0382 | 0.039222 | 2.6745
867.896 | 19.1667 | 262.38 | 81.95 | 0.44 | 0.0147 | 4.5 | 0.0245 | 0.023395 | 4.5111
867.896 | 19.5 | 263.68 | 83.65 | 0.44 | 0.0147 | 4.5 | 0.0225 | 0.021225 | 5.665
867.896 | 20 | 259.78 | 75 | 0.44 | 0.0147 | 4.5 | 0.0449 | 0.045047 | 0.3278
867.896 | 21.3333 | 259.32 | 75.25 | 0.44 | 0.0147 | 4.5 | 0.0445 | 0.046857 | 5.2967
867.896 | 21.8333 | 260.08 | 75.75 | 0.44 | 0.0147 | 4.5 | 0.0459 | 0.045259 | 1.3974
867.896 | 22 | 260.38 | 75.85 | 0.44 | 0.0147 | 4.5 | 0.0469 | 0.044928 | 4.2044
867.896 | 22.1667 | 259.72 | 75.9 | 0.44 | 0.0147 | 4.5 | 0.0448 | 0.045153 | 0.78714
867.896 | 25.8333 | 259.86 | 76.55 | 0.44 | 0.0147 | 4.5 | 0.0438 | 0.046061 | 5.1618
867.896 | 27.1667 | 260.99 | 77.15 | 0.44 | 0.0147 | 4.5 | 0.0465 | 0.044785 | 3.6874
867.896 | 27.6667 | 261.12 | 77.2 | 0.44 | 0.0147 | 4.5 | 0.0454 | 0.045249 | 0.33187
867.896 | 27.8333 | 260.69 | 77.15 | 0.44 | 0.0147 | 4.5 | 0.045 | 0.04616 | 2.5768
867.896 | 27.6667 | 259.96 | 77.15 | 0.44 | 0.0147 | 4.5 | 0.0429 | 0.046725 | 8.9156
867.896 | 28.6667 | 260.56 | 77.45 | 0.44 | 0.0147 | 4.5 | 0.0461 | 0.047189 | 2.3631
867.896 | 29 | 261.82 | 77.55 | 0.44 | 0.0147 | 4.5 | 0.0471 | 0.046396 | 1.4947
867.896 | 30.1667 | 261.55 | 73.2 | 0.44 | 0.0147 | 4.5 | 0.0662 | 0.066479 | 0.4211
867.896 | 30.8333 | 260.5 | 72.65 | 0.44 | 0.0147 | 4.5 | 0.0702 | 0.068757 | 2.0551
867.896 | 32.1667 | 260.63 | 72.75 | 0.44 | 0.0147 | 4.5 | 0.0687 | 0.068888 | 0.27353
867.896 | 32.6667 | 259.93 | 73 | 0.44 | 0.0147 | 4.5 | 0.0655 | 0.066978 | 2.2571
867.896 | 33 | 260.26 | 73.1 | 0.44 | 0.0147 | 4.5 | 0.0667 | 0.06741 | 1.0652
867.896 | 33.1667 | 260.43 | 73.2 | 0.44 | 0.0147 | 4.5 | 0.0671 | 0.067523 | 0.63113
867.896 | 34.1667 | 261.03 | 73.3 | 0.44 | 0.0147 | 4.5 | 0.0696 | 0.068776 | 1.1842
867.896 | 36.3333 | 262.29 | 73.7 | 0.44 | 0.0147 | 4.5 | 0.0707 | 0.071307 | 0.85785
867.896 | 36.8333 | 262.03 | 73.65 | 0.44 | 0.0147 | 4.5 | 0.0713 | 0.071028 | 0.38128
867.896 | 37.5 | 261.92 | 73.65 | 0.44 | 0.0147 | 4.5 | 0.0691 | 0.070861 | 2.5479
867.896 | 37.6667 | 262.16 | 73.7 | 0.44 | 0.0147 | 4.5 | 0.07 | 0.071292 | 1.8452
867.896 | 37.8333 | 261.4 | 73.75 | 0.44 | 0.0147 | 4.5 | 0.0692 | 0.069757 | 0.80546
867.896 | 39 | 262.56 | 73.8 | 0.44 | 0.0147 | 4.5 | 0.0716 | 0.0718 | 0.27884
867.896 | 39.1667 | 262.83 | 73.8 | 0.44 | 0.0147 | 4.5 | 0.0748 | 0.072172 | 3.5136
867.896 | 39.3333 | 263.52 | 73.75 | 0.44 | 0.0147 | 4.5 | 0.0767 | 0.073 | 4.8241
867.896 | 39.6667 | 262.46 | 73.9 | 0.44 | 0.0147 | 4.5 | 0.0722 | 0.071513 | 0.95189
867.896 | 40.6667 | 262.59 | 74.4 | 0.44 | 0.0147 | 4.5 | 0.0703 | 0.071819 | 2.1605
867.896 | 41 | 264.18 | 74.4 | 0.44 | 0.0147 | 4.5 | 0.0735 | 0.073294 | 0.27961
867.896 | 42 | 263.79 | 74.45 | 0.44 | 0.0147 | 4.5 | 0.0729 | 0.07287 | 0.041602
867.896 | 44.1667 | 265.74 | 74.9 | 0.44 | 0.0147 | 4.5 | 0.0723 | 0.072063 | 0.32718
867.896 | 46.5 | 265.08 | 76.5 | 0.44 | 0.0147 | 4.5 | 0.0657 | 0.071394 | 8.6665
867.896 | 49.1667 | 265.2 | 76.9 | 0.44 | 0.0147 | 4.5 | 0.0725 | 0.073151 | 0.89799
867.896 | 50.3333 | 264.66 | 76.95 | 0.44 | 0.0147 | 4.5 | 0.0695 | 0.074839 | 7.6813
867.896 | 52 | 266.16 | 77.45 | 0.44 | 0.0147 | 4.5 | 0.073 | 0.073617 | 0.84537
867.896 | 53.1667 | 266.06 | 77.3 | 0.44 | 0.0147 | 4.5 | 0.0732 | 0.07558 | 3.2513
867.896 | 53.5 | 266 | 77.35 | 0.44 | 0.0147 | 4.5 | 0.0743 | 0.075824 | 2.0514
867.896 | 54.8333 | 266.77 | 77.5 | 0.44 | 0.0147 | 4.5 | 0.0791 | 0.076087 | 3.8095
867.896 | 55.1667 | 266.7 | 77.7 | 0.44 | 0.0147 | 4.5 | 0.0778 | 0.075546 | 2.8965
867.896 | 55.8333 | 266.13 | 77.8 | 0.44 | 0.0147 | 4.5 | 0.0727 | 0.07626 | 4.8962
867.896 | 56 | 265.77 | 77.75 | 0.44 | 0.0147 | 4.5 | 0.0744 | 0.077046 | 3.5568
867.896 | 56.6667 | 266.87 | 77.65 | 0.44 | 0.0147 | 4.5 | 0.0789 | 0.077391 | 1.9121
867.896 | 57.1667 | 266.77 | 77.65 | 0.44 | 0.0147 | 4.5 | 0.0784 | 0.07815 | 0.31908
867.896 | 58 | 267.46 | 77.75 | 0.44 | 0.0147 | 4.5 | 0.0797 | 0.077471 | 2.7971
867.896 | 59.1667 | 269.48 | 78 | 0.44 | 0.0147 | 4.5 | 0.0804 | 0.072467 | 9.8673
867.896 | 59.3333 | 268.23 | 78 | 0.44 | 0.0147 | 4.5 | 0.0824 | 0.076096 | 7.651
867.896 | 60.5 | 268.26 | 77.85 | 0.44 | 0.0147 | 4.5 | 0.0833 | 0.079077 | 5.0694
867.896 | 61.3333 | 269.06 | 77.9 | 0.44 | 0.0147 | 4.5 | 0.0871 | 0.077946 | 10.5099
867.896 | 61.5 | 268.1 | 77.9 | 0.44 | 0.0147 | 4.5 | 0.0839 | 0.082369 | 1.8251
867.896 | 63.3333 | 268.24 | 78.1 | 0.44 | 0.0147 | 4.5 | 0.0852 | 0.089031 | 4.4965
867.896 | 63.8333 | 268.57 | 78.25 | 0.44 | 0.0147 | 4.5 | 0.0845 | 0.089162 | 5.5167
867.896 | 64.5 | 269.41 | 78.4 | 0.44 | 0.0147 | 4.5 | 0.0914 | 0.087018 | 4.7944
867.896 | 64.6667 | 269.34 | 78.45 | 0.44 | 0.0147 | 4.5 | 0.0891 | 0.087931 | 1.3122
867.896 | 65.8333 | 268.97 | 76.4 | 0.44 | 0.0147 | 4.5 | 0.096 | 0.10477 | 9.1311
867.896 | 66.1667 | 267.5 | 73 | 0.44 | 0.0147 | 4.5 | 0.1059 | 0.10719 | 1.2173
867.896 | 67.6667 | 269.73 | 75.95 | 0.44 | 0.0147 | 4.5 | 0.0988 | 0.11298 | 14.355
867.896 | 69.1667 | 271.73 | 76.55 | 0.44 | 0.0147 | 4.5 | 0.1059 | 0.11238 | 6.1155
867.896 | 70 | 270.71 | 76.85 | 0.44 | 0.0147 | 4.5 | 0.106 | 0.12254 | 15.6031
867.896 | 5 | 279.15 | 60.4 | 0.44 | 0.0147 | 0 | 0.0028 | 0.0042261 | 50.9315
867.896 | 6.5 | 282.19 | 81 | 0.44 | 0.0147 | 0 | 0.0091 | 0.0087957 | 3.3442
867.896 | 7 | 282.79 | 81 | 0.44 | 0.0147 | 0 | 0.0105 | 0.010732 | 2.2087
867.896 | 7.6667 | 283.36 | 81.15 | 0.44 | 0.0147 | 0 | 0.0123 | 0.01177 | 4.3113
867.896 | 8.3333 | 264.5 | 81.1 | 0.44 | 0.0147 | 0 | 0.0152 | 0.016162 | 6.3277
867.896 | 10.1667 | 287.03 | 81.5 | 0.44 | 0.0147 | 0 | 0.0204 | 0.021083 | 3.3477
867.896 | 10.5 | 287.53 | 81.65 | 0.44 | 0.0147 | 0 | 0.0216 | 0.022306 | 3.2708
867.896 | 10.8333 | 287.73 | 81.7 | 0.44 | 0.0147 | 0 | 0.022 | 0.022092 | 0.41659
867.896 | 11 | 287.9 | 81.75 | 0.44 | 0.0147 | 0 | 0.0219 | 0.022356 | 2.0841
867.896 | 11.1667 | 288.17 | 81.75 | 0.44 | 0.0147 | 0 | 0.0229 | 0.023115 | 0.93835
867.896 | 11.3333 | 288.57 | 81.75 | 0.44 | 0.0147 | 0 | 0.0239 | 0.024496 | 2.4958
867.896 | 11.8333 | 288.97 | 81.85 | 0.44 | 0.0147 | 0 | 0.0246 | 0.024817 | 0.88256
867.896 | 12.6667 | 289.67 | 82 | 0.44 | 0.0147 | 0 | 0.0264 | 0.02583 | 2.16
867.896 | 12.8333 | 289.9 | 82 | 0.44 | 0.0147 | 0 | 0.0265 | 0.02639 | 0.41368
867.896 | 13.3333 | 289.7 | 82.15 | 0.44 | 0.0147 | 0 | 0.0261 | 0.025 | 4.2143
867.896 | 13.6667 | 290.38 | 62.35 | 0.44 | 0.0147 | 0 | 0.0276 | 0.026016 | 5.7406
867.896 | 14.1667 | 290.6 | 62.25 | 0.44 | 0.0147 | 0 | 0.028 | 0.027801 | 0.71208
867.896 | 14.5 | 290.97 | 82.25 | 0.44 | 0.0147 | 0 | 0.0289 | 0.028411 | 1.6912
867.896 | 14.6667 | 291.28 | 82.35 | 0.44 | 0.0147 | 0 | 0.0298 | 0.029331 | 1.5754
867.896 | 14.8333 | 291.21 | 82.35 | 0.44 | 0.0147 | 0 | 0.0297 | 0.02913 | 1.919
867.896 | 15.5 | 292.03 | 82.3 | 0.44 | 0.0147 | 0 | 0.031 | 0.031106 | 0.34307
867.896 | 15.8333 | 292.53 | 82.35 | 0.44 | 0.0147 | 0 | 0.0312 | 0.032235 | 3.316
867.896 | 16.8333 | 293.13 | 82.35 | 0.44 | 0.0147 | 0 | 0.0331 | 0.034215 | 3.3692
867.896 | 19.8333 | 294.2 | 78.7 | 0.44 | 0.0147 | 0 | 0.0492 | 0.044881 | 8.7777
867.896 | 20.8333 | 295.07 | 79.65 | 0.44 | 0.0147 | 0 | 0.0495 | 0.048435 | 2.1515
867.896 | 21.1667 | 294.96 | 79.65 | 0.44 | 0.0147 | 0 | 0.0514 | 0.049712 | 3.2843
867.896 | 22.8333 | 294.67 | 75.2 | 0.44 | 0.0147 | 0 | 0.0594 | 0.05622 | 5.3529
867.896 | 23 | 295.92 | 75.3 | 0.44 | 0.0147 | 0 | 0.056 | 0.056658 | 1.1758
867.896 | 24 | 296.89 | 76.2 | 0.44 | 0.0147 | 0 | 0.0558 | 0.056813 | 1.816
867.896 | 24.5 | 296.86 | 76.2 | 0.44 | 0.0147 | 0 | 0.0561 | 0.057817 | 3.0611
867.896 | 25.1667 | 297.26 | 76.5 | 0.44 | 0.0147 | 0 | 0.0564 | 0.057782 | 2.4509
867.896 | 27.6667 | 298.66 | 77.05 | 0.44 | 0.0147 | 0 | 0.0589 | 0.059608 | 1.2023
867.896 | 28 | 299.06 | 77.1 | 0.44 | 0.0147 | 0 | 0.0601 | 0.060131 | 0.051881
867.896 | 28.3333 | 298.73 | 77.1 | 0.44 | 0.0147 | 0 | 0.0593 | 0.06038 | 1.8208
867.896 | 28.8333 | 298.97 | 77.2 | 0.44 | 0.0147 | 0 | 0.0606 | 0.060877 | 0.45667
867.896 | 29.3333 | 298.94 | 77.3 | 0.44 | 0.0147 | 0 | 0.0602 | 0.061207 | 1.6725
867.896 | 31 | 299.26 | 77.6 | 0.44 | 0.0147 | 0 | 0.0634 | 0.063073 | 0.51603
867.896 | 31.1667 | 299.75 | 77.9 | 0.44 | 0.0147 | 0 | 0.0625 | 0.062833 | 0.53207
867.896 | 32.6667 | 300.11 | 74.65 | 0.44 | 0.0147 | 0 | 0.0745 | 0.074191 | 0.41542
867.896 | 34.3333 | 301.2 | 75 | 0.44 | 0.0147 | 0 | 0.0749 | 0.075595 | 0.92757
867.896 | 36.5 | 302.62 | 75.5 | 0.44 | 0.0147 | 0 | 0.0758 | 0.077207 | 1.8567
867.896 | 36.8333 | 303.96 | 75.35 | 0.44 | 0.0147 | 0 | 0.0718 | 0.077094 | 7.373
867.896 | 38.5 | 303.39 | 75.75 | 0.44 | 0.0147 | 0 | 0.0816 | 0.078687 | 3.5696
867.896 | 39.1667 | 304.32 | 76 | 0.44 | 0.0147 | 0 | 0.0787 | 0.077754 | 1.2016
867.896 | 39.6667 | 304.7 | 76.1 | 0.44 | 0.0147 | 0 | 0.0803 | 0.077643 | 3.3086
867.896 | 40.8333 | 305.76 | 76.45 | 0.44 | 0.0147 | 0 | 0.0775 | 0.07729 | 0.27144
867.896 | 41.3333 | 306.31 | 76.75 | 0.44 | 0.0147 | 0 | 0.0758 | 0.076946 | 1.5119
867.896 | 43.1667 | 307.29 | 77.95 | 0.44 | 0.0147 | 0 | 0.0776 | 0.078263 | 0.85468
867.896 | 44.5 | 309.42 | 78.4 | 0.44 | 0.0147 | 0 | 0.0762 | 0.077491 | 1.694
867.896 | 44.6667 | 308.96 | 78.6 | 0.44 | 0.0147 | 0 | 0.0755 | 0.078548 | 4.0377
867.896 | 44.8333 | 310.79 | 78.55 | 0.44 | 0.0147 | 0 | 0.0805 | 0.075236 | 6.5397
867.896 | 46 | 309.94 | 78.6 | 0.44 | 0.0147 | 0 | 0.0801 | 0.081328 | 1.5331
867.896 | 47.3333 | 310.81 | 75.65 | 0.44 | 0.0147 | 0 | 0.0893 | 0.08729 | 2.2505
867.896 | 48.1667 | 311.65 | 76.45 | 0.44 | 0.0147 | 0 | 0.0899 | 0.087075 | 3.1426
867.896 | 48.3333 | 311.21 | 78.5 | 0.44 | 0.0147 | 0 | 0.0882 | 0.08546 | 3.1063
867.896 | 48.5 | 311.35 | 76.5 | 0.44 | 0.0147 | 0 | 0.089 | 0.088557 | 0.49755
867.896 | 48.6667 | 311.51 | 76.6 | 0.44 | 0.0147 | 0 | 0.0892 | 0.088411 | 0.88437
867.896 | 49.5 | 311.88 | 76.65 | 0.44 | 0.0147 | 0 | 0.0904 | 0.088947 | 1.6074
867.896 | 50 | 311.63 | 76.7 | 0.44 | 0.0147 | 0 | 0.0911 | 0.090242 | 0.94185
867.896 | 50.6667 | 311.97 | 77.1 | 0.44 | 0.0147 | 0 | 0.0918 | 0.09001 | 1.9497
867.896 | 51.1667 | 312.98 | 77.3 | 0.44 | 0.0147 | 0 | 0.0869 | 0.088601 | 1.9576
867.896 | 51.5 | 312.92 | 77.3 | 0.44 | 0.0147 | 0 | 0.0877 | 0.089201 | 1.7118
867.896 | 51.6667 | 312.35 | 77.25 | 0.44 | 0.0147 | 0 | 0.0906 | 0.090407 | 0.2127
867.896 | 52.1667 | 312.75 | 77.35 | 0.44 | 0.0147 | 0 | 0.0913 | 0.090307 | 1.0874
867.896 | 52.6667 | 313.24 | 77.5 | 0.44 | 0.0147 | 0 | 0.0907 | 0.090134 | 0.62382
867.896 | 52.8333 | 313.17 | 77.65 | 0.44 | 0.0147 | 0 | 0.0897 | 0.090191 | 0.54744
867.896 | 53.1667 | 313.44 | 77.65 | 0.44 | 0.0147 | 0 | 0.0908 | 0.09035 | 0.4954
867.896 | 54 | 314.01 | 78 | 0.44 | 0.0147 | 0 | 0.0909 | 0.090367 | 0.58683
867.896 | 55.8333 | 315.04 | 78.15 | 0.44 | 0.0147 | 0 | 0.093 | 0.092397 | 0.64803
867.896 | 56.1667 | 314.9 | 78.2 | 0.44 | 0.0147 | 0 | 0.0921 | 0.092672 | 0.62133
867.896 | 57.6667 | 315.51 | 78.1 | 0.44 | 0.0147 | 0 | 0.0947 | 0.095781 | 1.142
867.896 | 58.5 | 316.17 | 60.5 | 0.44 | 0.0147 | 0 | 0.0901 | 0.086252 | 4.2704
867.896 | 59.5 | 315.17 | 60.95 | 0.44 | 0.0147 | 0 | 0.0866 | 0.087252 | 0.75251
867.896 | 60.1667 | 315.23 | 60.5 | 0.44 | 0.0147 | 0 | 0.0874 | 0.088294 | 1.0223
867.896 | 60.6667 | 315.28 | 80.4 | 0.44 | 0.0147 | 0 | 0.0886 | 0.088879 | 0.31468
867.896 | 60.8333 | 316.23 | 60.5 | 0.44 | 0.0147 | 0 | 0.0898 | 0.0886 | 1.3362
867.896 | 61.5 | 315.97 | 60.55 | 0.44 | 0.0147 | 0 | 0.0895 | 0.089105 | 0.44112
867.896 | 62.3333 | 316.3 | 80.35 | 0.44 | 0.0147 | 0 | 0.0903 | 0.090866 | 0.62633
867.896 | 62.6667 | 316.5 | 60.35 | 0.44 | 0.0147 | 0 | 0.0908 | 0.090077 | 0.79658
867.896 | 64 | 317.4 | 80.65 | 0.44 | 0.0147 | 0 | 0.0916 | 0.092174 | 0.62669
867.896 | 66 | 317.09 | 81.1 | 0.44 | 0.0147 | 0 | 0.0927 | 0.091218 | 1.599
867.896 | 67.8333 | 317.61 | 73.7 | 0.44 | 0.0147 | 0 | 0.1104 | 0.11176 | 1.2278
867.896 | 68.3333 | 317.48 | 73.6 | 0.44 | 0.0147 | 0 | 0.1108 | 0.11133 | 0.48143
867.896 | 69.1667 | 317.49 | 73.7 | 0.44 | 0.0147 | 0 | 0.112 | 0.11071 | 1.1541
867.896 | 70.1667 | 317.52 | 73.9 | 0.44 | 0.0147 | 0 | 0.1111 | 0.11009 | 0.91322
867.896 | 71 | 318.46 | 74.95 | 0.44 | 0.0147 | 0 | 0.1052 | 0.10776 | 2.4338
867.896 | 71.3333 | 318.41 | 75.2 | 0.44 | 0.0147 | 0 | 0.1087 | 0.10693 | 1.6329
867.896 | 71.5 | 319.15 | 75.3 | 0.44 | 0.0147 | 0 | 0.1074 | 0.10719 | 0.19477
867.896 | 72.5 | 319.31 | 75.8 | 0.44 | 0.0147 | 0 | 0.1047 | 0.10537 | 0.64345
867.896 | 75.1667 | 320.75 | 76.05 | 0.44 | 0.0147 | 0 | 0.1043 | 0.10485 | 0.52966
867.896 | 75.3333 | 320.51 | 76.05 | 0.44 | 0.0147 | 0 | 0.1037 | 0.10442 | 0.69291
867.896 | 76.3333 | 320.85 | 76.1 | 0.44 | 0.0147 | 0 | 0.1049 | 0.10459 | 0.29317
867.896 | 78.1667 | 321.38 | 76.2 | 0.44 | 0.0147 | 0 | 0.1049 | 0.10527 | 0.35738
867.896 | 79.1667 | 321.36 | 76.45 | 0.44 | 0.0147 | 0 | 0.1062 | 0.10483 | 1.2854
867.896 | 79.3333 | 321.58 | 76.5 | 0.44 | 0.0147 | 0 | 0.1057 | 0.10512 | 0.54779
867.896 | 79.6667 | 321.42 | 76.7 | 0.44 | 0.0147 | 0 | 0.1048 | 0.1046 | 0.1865
867.896 | 79.8333 | 321.71 | 76.7 | 0.44 | 0.0147 | 0 | 0.105 | 0.10507 | 0.067908
867.896 | 80.1667 | 321.75 | 76.7 | 0.44 | 0.0147 | 0 | 0.1061 | 0.10513 | 0.91174
867.896 | 80.6667 | 321.75 | 76.7 | 0.44 | 0.0147 | 0 | 0.1051 | 0.10511 | 0.0093609
867.896 | 80.8333 | 322.25 | 76.7 | 0.44 | 0.0147 | 0 | 0.1063 | 0.10602 | 0.26016
867.896 | 82.1667 | 322.01 | 76.8 | 0.44 | 0.0147 | 0 | 0.105 | 0.10529 | 0.2789
867.896 | 84.1667 | 322.38 | 76.95 | 0.44 | 0.0147 | 0 | 0.1055 | 0.10558 | 0.080331
867.896 | 85.8333 | 322.54 | 77.05 | 0.44 | 0.0147 | 0 | 0.1052 | 0.10563 | 0.40837
867.896 | 87.1667 | 322.56 | 77.1 | 0.44 | 0.0147 | 0 | 0.1061 | 0.10538 | 0.683
867.896 | 89.1667 | 322.85 | 77.85 | 0.44 | 0.0147 | 0 | 0.1055 | 0.1054 | 0.091221
867.896 | 90.5 | 322.98 | 77.9 | 0.44 | 0.0147 | 0 | 0.1057 | 0.10496 | 0.70306
867.896 | 90.6667 | 323.15 | 77.9 | 0.44 | 0.0147 | 0 | 0.1056 | 0.10533 | 0.25859
867.896 | 91.1667 | 322.84 | 78 | 0.44 | 0.0147 | 0 | 0.1042 | 0.10419 | 0.010824
867.896 | 91.6667 | 323.28 | 78.2 | 0.44 | 0.0147 | 0 | 0.1047 | 0.10535 | 0.61918
867.896 | 93.3333 | 323.01 | 78.35 | 0.44 | 0.0147 | 0 | 0.1037 | 0.10349 | 0.19892
867.896 | 93.8333 | 322.84 | 78.3 | 0.44 | 0.0147 | 0 | 0.1034 | 0.10249 | 0.8768
867.896 | 94.1667 | 323.38 | 78.45 | 0.44 | 0.0147 | 0 | 0.1044 | 0.10438 | 0.015625
867.896 | 94.5 | 323.21 | 78.55 | 0.44 | 0.0147 | 0 | 0.1042 | 0.10358 | 0.59869
867.896 | 94.6667 | 323.68 | 78.5 | 0.44 | 0.0147 | 0 | 0.1054 | 0.10528 | 0.11765
867.896 | 95.6667 | 324.61 | 73.55 | 0.44 | 0.0147 | 0 | 0.1189 | 0.11926 | 0.30625
867.896 | 96.1667 | 324.38 | 73.65 | 0.44 | 0.0147 | 0 | 0.1186 | 0.11839 | 0.17316
867.896 | 96 | 324.16 | 73.75 | 0.44 | 0.0147 | 0 | 0.1174 | 0.11728 | 0.1021
867.896 | 97.6667 | 323.61 | 73.7 | 0.44 | 0.0147 | 0 | 0.1162 | 0.11626 | 0.054452
867.896 | 97.8333 | 323.91 | 73.75 | 0.44 | 0.0147 | 0 | 0.1173 | 0.11709 | 0.1757
867.896 | 94.3333 | 323.51 | 73.75 | 0.44 | 0.0147 | 0 | 0.1158 | 0.11465 | 0.99392
867.896 | 98.1667 | 323.45 | 73.65 | 0.44 | 0.0147 | 0 | 0.1164 | 0.11603 | 0.31419
867.896 | 99.1667 | 323.51 | 73.75 | 0.44 | 0.0147 | 0 | 0.1163 | 0.116 | 0.25866
867.896 | 99.3333 | 323.31 | 73.6 | 0.44 | 0.0147 | 0 | 0.1157 | 0.11591 | 0.18267
867.896 | 99.5 | 323.31 | 73.6 | 0.44 | 0.0147 | 0 | 0.1162 | 0.11593 | 0.23569
867.896 | 99.8333 | 323.71 | 73.75 | 0.44 | 0.0147 | 0 | 0.1168 | 0.11671 | 0.07827
867.896 | 100 | 323.81 | 73.75 | 0.44 | 0.0147 | 0 | 0.117 | 0.11704 | 0.03704
867.896 | 100.3333 | 323.98 | 73.85 | 0.44 | 0.0147 | 0 | 0.1172 | 0.11727 | 0.062049
867.896 | 100.5 | 324.08 | 73.85 | 0.44 | 0.0147 | 0 | 0.1174 | 0.11761 | 0.17525
867.896 | 100.8333 | 323.82 | 73.95 | 0.44 | 0.0147 | 0 | 0.117 | 0.11647 | 0.45305
867.896 | 103.1667 | 324.48 | 74.65 | 0.44 | 0.0147 | 0 | 0.1165 | 0.1166 | 0.08318
867.896 | 103.5 | 324.38 | 74.75 | 0.44 | 0.0147 | 0 | 0.116 | 0.11601 | 0.0059819
867.896 | 104.3333 | 323.92 | 74.9 | 0.44 | 0.0147 | 0 | 0.115 | 0.11423 | 0.67053
867.896 | 105.1667 | 324.11 | 74.95 | 0.44 | 0.0147 | 0 | 0.1149 | 0.11489 | 0.01237
867.896 | 106.5 | 324.51 | 75.2 | 0.44 | 0.0147 | 0 | 0.1152 | 0.11549 | 0.25048
867.896 | 107.5 | 324.62 | 75.2 | 0.44 | 0.0147 | 0 | 0.116 | 0.11592 | 0.068154
867.896 | 107.6667 | 324.62 | 75.25 | 0.44 | 0.0147 | 0 | 0.1158 | 0.11576 | 0.036575
867.896 | 108.6667 | 324.71 | 75.35 | 0.44 | 0.0147 | 0 | 0.1154 | 0.11569 | 0.25132
867.896 | 109.5 | 325.42 | 75.35 | 0.44 | 0.0147 | 0 | 0.1175 | 0.11753 | 0.025052
867.896 | 109.8333 | 325.05 | 75.35 | 0.44 | 0.0147 | 0 | 0.1171 | 0.11655 | 0.46932
867.896 | 110.3333 | 324.75 | 75.4 | 0.44 | 0.0147 | 0 | 0.1153 | 0.1156 | 0.26319
867.896 | 145.8333 | 325.21 | 75.55 | 0.44 | 0.0147 | 0 | 0.1161 | 0.11669 | 0.50787
867.896 | 110.3333 | 325.05 | 76.05 | 0.44 | 0.0147 | 0 | 0.1145 | 0.11438 | 0.10712
867.896 | 114 | 325.12 | 76.05 | 0.44 | 0.0147 | 0 | 0.1151 | 0.11471 | 0.33497
867.896 | 114.1667 | 325.11 | 76.15 | 0.44 | 0.0147 | 0 | 0.1144 | 0.11444 | 0.038333
867.896 | 114.8333 | 325.35 | 76.25 | 0.44 | 0.0147 | 0 | 0.1147 | 0.11475 | 0.041156
867.896 | 116.8333 | 325.21 | 76.45 | 0.44 | 0.0147 | 0 | 0.1139 | 0.11396 | 0.052031
867.896 | 117.8333 | 325.31 | 76.9 | 0.44 | 0.0147 | 0 | 0.1131 | 0.11329 | 0.16359
867.896 | 118 | 325.64 | 76.8 | 0.44 | 0.0147 | 0 | 0.1137 | 0.11411 | 0.36448
867.896 | 119.1667 | 325.72 | 77.05 | 0.44 | 0.0147 | 0 | 0.1142 | 0.11382 | 0.3287
867.896 | 121 | 325.92 | 77.15 | 0.44 | 0.0147 | 0 | 0.1144 | 0.11402 | 0.32863
867.896 | 122.3333 | 326.22 | 77.15 | 0.44 | 0.0147 | 0 | 0.1151 | 0.11461 | 0.42975
867.896 | 125.1667 | 326.61 | 77.15 | 0.44 | 0.0147 | 0 | 0.1156 | 0.11578 | 0.15459
867.896 | 126.3333 | 326.52 | 76.45 | 0.44 | 0.0147 | 0 | 0.1175 | 0.11669 | 0.68616
867.896 | 127.1667 | 326.72 | 76.55 | 0.44 | 0.0147 | 0 | 0.1177 | 0.1171 | 0.50673
867.896 | 128.3333 | 326.61 | 76.45 | 0.44 | 0.0147 | 0 | 0.1173 | 0.11727 | 0.029543
867.896 | 128.6667 | 326.88 | 76.2 | 0.44 | 0.0147 | 0 | 0.118 | 0.11806 | 0.047073
867.896 | 129.1667 | 327.01 | 76.5 | 0.44 | 0.0147 | 0 | 0.1176 | 0.11801 | 0.34721
867.896 | 131.8333 | 326.82 | 76.55 | 0.44 | 0.0147 | 0 | 0.118 | 0.11789 | 0.090452
867.896 | 132.3333 | 326.71 | 76.55 | 0.44 | 0.0147 | 0 | 0.1173 | 0.1177 | 0.34455
867.896 | 132.5 | 327.05 | 76.55 | 0.44 | 0.0147 | 0 | 0.1185 | 0.11824 | 0.22231
867.896 | 133.3333 | 326.95 | 76.55 | 0.44 | 0.0147 | 0 | 0.1183 | 0.11798 | 0.26876
867.896 | 133.6667 | 326.98 | 76.65 | 0.44 | 0.0147 | 0 | 0.1181 | 0.11788 | 0.19014
867.896 | 134 | 326.78 | 76.55 | 0.44 | 0.0147 | 0 | 0.1179 | 0.11759 | 0.26322
867.896 | 101.3333 | 326.88 | 76.45 | 0.44 | 0.0147 | 0 | 0.1174 | 0.11884 | 1.224
867.896 | 104.5 | 326.55 | 77.5 | 0.44 | 0.0147 | 0 | 0.1146 | 0.11465 | 0.046337
867.896 | 105 | 326.55 | 77.85 | 0.44 | 0.0147 | 0 | 0.1138 | 0.1139 | 0.090276
867.896 | 105.3333 | 326.55 | 77.8 | 0.44 | 0.0147 | 0 | 0.1139 | 0.11401 | 0.097944
867.896 | 139.1667 | 326.55 | 76.15 | 0.44 | 0.0147 | 0 | 0.114 | 0.11616 | 1.894
867.896 | 139.3333 | 326.26 | 78.25 | 0.44 | 0.0147 | 0 | 0.1127 | 0.11268 | 0.019177
867.896 | 140.6667 | 326.74 | 78.25 | 0.44 | 0.0147 | 0 | 0.1128 | 0.11275 | 0.044928
867.896 | 140.8333 | 326.35 | 78.4 | 0.44 | 0.0147 | 0 | 0.112 | 0.11198 | 0.017468
867.896 | 141.1667 | 326.68 | 78.45 | 0.44 | 0.0147 | 0 | 0.1122 | 0.11233 | 0.11819
867.896 | 142.8333 | 326.34 | 76.95 | 0.44 | 0.0147 | 0 | 0.1102 | 0.11358 | 3.0702
867.896 | 143 | 326.16 | 79.1 | 0.44 | 0.0147 | 0 | 0.1099 | 0.11094 | 0.94438
867.896 | 144.167 | 325.95 | 78.15 | 0.44 | 0.0147 | 0 | 0.1121 | 0.11133 | 0.68733
867.896 | 144.3333 | 325.65 | 76.1 | 0.44 | 0.0147 | 0 | 0.1115 | 0.1149 | 3.0526
867.896 | 0.66667 | 278.48 | 77.2 | 0.44 | 0.0147 | 13.5 | 0.0109 | 0.0092088 | 15.5152
867.896 | 2 | 282.74 | 76.15 | 0.44 | 0.0147 | 13.5 | 0.0309 | 0.024457 | 20.8514
867.896 | 2.3333 | 283.64 | 76.2 | 0.44 | 0.0147 | 13.5 | 0.0326 | 0.026781 | 17.8511
867.896 | 3.1667 | 282.8 | 70.25 | 0.44 | 0.0147 | 13.5 | 0.0316 | 0.019535 | 38.1819
867.896 | 4.5 | 286.76 | 76.35 | 0.44 | 0.0147 | 13.5 | 0.0426 | 0.042689 | 0.20824
867.896 | 5 | 286.21 | 76.75 | 0.44 | 0.0147 | 13.5 | 0.0406 | 0.054687 | 34.6966
867.896 | 5.6667 | 291.47 | 76.75 | 0.44 | 0.0147 | 13.5 | 0.0493 | 0.054097 | 9.7308
867.896 | 6 | 293.13 | 76.7 | 0.44 | 0.0147 | 13.5 | 0.054 | 0.054856 | 1.5854
867.896 | 6.8333 | 297.47 | 76.85 | 0.44 | 0.0147 | 13.5 | 0.0641 | 0.063805 | 0.46095
867.896 | 7.8333 | 302.36 | 76.95 | 0.44 | 0.0147 | 13.5 | 0.0771 | 0.077812 | 0.92396
867.896 | 8 | 303.93 | 77.05 | 0.44 | 0.0147 | 13.5 | 0.0812 | 0.08103 | 0.20968
867.896 | 8.3333 | 305.13 | 77.05 | 0.44 | 0.0147 | 13.5 | 0.0837 | 0.08539 | 2.0188
867.896 | 8.6667 | 307.09 | 76.95 | 0.44 | 0.0147 | 13.5 | 0.0896 | 0.089176 | 0.47353
867.896 | 8.8333 | 306.83 | 76.9 | 0.44 | 0.0147 | 13.5 | 0.0889 | 0.090928 | 2.2813
867.896 | 9 | 307.54 | 76.95 | 0.44 | 0.0147 | 13.5 | 0.091 | 0.092793 | 1.9699
867.896 | 9.5 | 310.95 | 76.95 | 0.44 | 0.0147 | 13.5 | 0.1005 | 0.098829 | 1.6623
867.896 | 10.3333 | 315.21 | 77.05 | 0.44 | 0.0147 | 13.5 | 0.1133 | 0.11048 | 2.4846
867.896 | 11.1667 | 318.41 | 77.2 | 0.44 | 0.0147 | 13.5 | 0.1211 | 0.12083 | 0.22668
867.896 | 11.3333 | 320.11 | 77.3 | 0.44 | 0.0147 | 13.5 | 0.1251 | 0.12353 | 1.2538
867.896 | 14.3333 | 333.05 | 77.65 | 0.44 | 0.0147 | 13.5 | 0.1555 | 0.15155 | 2.5428
867.896 | 15.1667 | 333 | 77.55 | 0.44 | 0.0147 | 13.5 | 0.1551 | 0.15611 | 0.65051
867.896 | 15.6667 | 334.2 | 77.65 | 0.44 | 0.0147 | 13.5 | 0.1579 | 0.15776 | 0.085866
867.896 | 1.1667 | 245.49 | 76.9 | 0.77 | 0.0147 | 4.5 | 0.0003 | 0.00060654 | 102.1791
867.896 | 3.3333 | 248.38 | 77.15 | 0.77 | 0.0147 | 4.5 | 0.0054 | 0.0056913 | 5.3943
867.896 | 3.6667 | 246.3 | 77.15 | 0.77 | 0.0147 | 4.5 | 0.0038 | 0.003974 | 4.5783
867.896 | 3.8333 | 246.6 | 77.15 | 0.77 | 0.0147 | 4.5 | 0.0047 | 0.0045545 | 3.096
867.896 | 4.5 | 247.41 | 77.1 | 0.77 | 0.0147 | 4.5 | 0.0082 | 0.0068491 | 16.4749
867.896 | 4.8333 | 247.71 | 77.1 | 0.77 | 0.0147 | 4.5 | 0.0096 | 0.0079643 | 17.0389
867.896 | 5.3333 | 248.01 | 77.1 | 0.77 | 0.0147 | 4.5 | 0.011 | 0.0093761 | 14.7626
867.896 | 5.5 | 247.71 | 77.1 | 0.77 | 0.0147 | 4.5 | 0.0096 | 0.0090233 | 6.0076
867.896 | 5.6667 | 246.51 | 77.1 | 0.77 | 0.0147 | 4.5 | 0.0065 | 0.0070192 | 7.9882
867.896 | 7.6667 | 246.32 | 76.95 | 0.77 | 0.0147 | 4.5 | 0.0073 | 0.0079004 | 8.2249
867.896 | 8 | 247.32 | 76.6 | 0.77 | 0.0147 | 4.5 | 0.0107 | 0.010363 | 3.1461
867.896 | 9.8333 | 246.13 | 77.4 | 0.77 | 0.0147 | 4.5 | 0.0077 | 0.0073313 | 4.7887
867.896 | 10.5 | 246.51 | 77.2 | 0.77 | 0.0147 | 4.5 | 0.0067 | 0.0083232 | 24.227
867.896 | 10.8333 | 245.93 | 76.9 | 0.77 | 0.0147 | 4.5 | 0.0081 | 0.0077553 | 4.256
867.896 | 11.1667 | 246.01 | 77 | 0.77 | 0.0147 | 4.5 | 0.0058 | 0.0077688 | 33.9451
867.896 | 11.6667 | 250.16 | 77.3 | 0.77 | 0.0147 | 4.5 | 0.0117 | 0.014383 | 22.9282
867.896 | 14.5 | 249.72 | 76.55 | 0.77 | 0.0147 | 4.5 | 0.0136 | 0.014343 | 5.4601
867.896 | 14.833 | 251.73 | 78.55 | 0.77 | 0.0147 | 4.5 | 0.0211 | 0.01329 | 37.016
867.896 | 16.6667 | 245.92 | 75.7 | 0.77 | 0.0147 | 4.5 | 0.0098 | 0.0090003 | 8.1601
867.896 | 19 | 248.22 | 77.4 | 0.77 | 0.0147 | 4.5 | 0.0116 | 0.011394 | 1.7769
867.896 | 19.1667 | 247.72 | 77.55 | 0.77 | 0.0147 | 4.5 | 0.0102 | 0.01048 | 2.7456
867.896 | 18.3333 | 249.02 | 77.8 | 0.77 | 0.0147 | 4.5 | 0.0138 | 0.012062 | 12.5959
867.896 | 20.6667 | 248.32 | 78.4 | 0.77 | 0.0147 | 4.5 | 0.0099 | 0.011395 | 15.102
867.896 | 21.5 | 250.52 | 78.9 | 0.77 | 0.0147 | 4.5 | 0.0145 | 0.015099 | 4.132
867.896 | 21.8333 | 250.73 | 79.1 | 0.77 | 0.0147 | 4.5 | 0.016 | 0.015462 | 3.365
867.896 | 24 | 247.02 | 76.4 | 0.77 | 0.0147 | 4.5 | 0.0133 | 0.012427 | 6.5614
867.896 | 23.3333 | 250.13 | 77.2 | 0.77 | 0.0147 | 4.5 | 0.0199 | 0.017061 | 14.2664
867.896 | 24.8333 | 249.73 | 77.3 | 0.77 | 0.0147 | 4.5 | 0.0193 | 0.01653 | 14.3518
867.896 | 25 | 246.22 | 77.3 | 0.77 | 0.0147 | 4.5 | 0.0129 | 0.012543 | 2.7709
867.896 | 25.6667 | 249.73 | 77.5 | 0.77 | 0.0147 | 4.5 | 0.0183 | 0.016688 | 8.8106
867.896 | 26.5 | 250.42 | 77.4 | 0.77 | 0.0147 | 4.5 | 0.0192 | 0.018207 | 5.1706
867.896 | 26.8333 | 249.62 | 77.35 | 0.77 | 0.0147 | 4.5 | 0.0165 | 0.016642 | 0.86263
867.896 | 28 | 251.63 | 77.6 | 0.77 | 0.0147 | 4.5 | 0.0226 | 0.020886 | 7.5861
867.896 | 28.6667 | 248.54 | 77.85 | 0.77 | 0.0147 | 4.5 | 0.015 | 0.015738 | 4.923
867.896 | 29.1667 | 249.32 | 77.9 | 0.77 | 0.0147 | 4.5 | 0.0144 | 0.016673 | 15.7814
867.896 | 30.3333 | 249.43 | 77.7 | 0.77 | 0.0147 | 4.5 | 0.0163 | 0.01677 | 2.8833
867.896 | 30.8333 | 248.64 | 77.8 | 0.77 | 0.0147 | 4.5 | 0.0155 | 0.016297 | 5.1432
867.896 | 32.3333 | 251.41 | 78.05 | 0.77 | 0.0147 | 4.5 | 0.0186 | 0.01873 | 0.70079
867.896 | 33.5 | 250.62 | 77.9 | 0.77 | 0.0147 | 4.5 | 0.0188 | 0.017911 | 4.7278
867.896 | 33.6667 | 250.92 | 77.95 | 0.77 | 0.0147 | 4.5 | 0.0195 | 0.018208 | 6.627
867.896 | 34.8333 | 252.51 | 78.05 | 0.77 | 0.0147 | 4.5 | 0.0221 | 0.020204 | 8.5789
867.896 | 37 | 252.52 | 78.35 | 0.77 | 0.0147 | 4.5 | 0.0217 | 0.021113 | 2.7062
867.896 | 37.6667 | 251.22 | 78.6 | 0.77 | 0.0147 | 4.5 | 0.018 | 0.019286 | 7.1431
867.896 | 39.3333 | 255.22 | 79.2 | 0.77 | 0.0147 | 4.5 | 0.0287 | 0.026954 | 6.0825
867.896 | 40 | 253.73 | 79.1 | 0.77 | 0.0147 | 4.5 | 0.026 | 0.024259 | 6.6963
867.896 | 41.1667 | 249.1 | 75.1 | 0.77 | 0.0147 | 4.5 | 0.0178 | 0.0195 | 9.552
867.896 | 41.3333 | 250.18 | 74.45 | 0.77 | 0.0147 | 4.5 | 0.0187 | 0.022537 | 20.5163
867.896 | 42 | 247.73 | 74.25 | 0.77 | 0.0147 | 4.5 | 0.0215 | 0.019696 | 8.3928
867.896 | 43.8333 | 249.63 | 75.15 | 0.77 | 0.0147 | 4.5 | 0.0245 | 0.023141 | 5.5453
867.896 | 45 | 252.03 | 75.95 | 0.77 | 0.0147 | 4.5 | 0.0293 | 0.027768 | 5.2291
867.896 | 45.3333 | 251.04 | 75.85 | 0.77 | 0.0147 | 4.5 | 0.0286 | 0.02604 | 8.9503
867.896 | 46 | 253.03 | 75.9 | 0.77 | 0.0147 | 4.5 | 0.0325 | 0.030308 | 6.7441
867.896 | 47.1667 | 253.73 | 76.3 | 0.77 | 0.0147 | 4.5 | 0.0334 | 0.031606 | 5.3703
867.896 | 48.5 | 254.22 | 76.8 | 0.77 | 0.0147 | 4.5 | 0.033 | 0.032759 | 0.72925
867.896 | 49.3333 | 253.03 | 76.75 | 0.77 | 0.0147 | 4.5 | 0.0299 | 0.031698 | 6.0124
867.896 | 50.8333 | 255.81 | 70 | 0.77 | 0.0147 | 4.5 | 0.0353 | 0.034738 | 1.593
867.896 | 51 | 256.11 | 76.6 | 0.77 | 0.0147 | 4.5 | 0.0367 | 0.03633 | 1.007
867.896 | 52.3333 | 255.92 | 76.05 | 0.77 | 0.0147 | 4.5 | 0.0392 | 0.038134 | 2.7184
867.896 | 52.6667 | 254.92 | 78 | 0.77 | 0.0147 | 4.5 | 0.0374 | 0.037693 | 0.78367
867.896 | 53.3333 | 257.06 | 76.1 | 0.77 | 0.0147 | 4.5 | 0.0346 | 0.040592 | 17.3192
867.896 | 53.5 | 256.79 | 76.3 | 0.77 | 0.0147 | 4.5 | 0.0351 | 0.040585 | 15.6265
867.896 | 55.6667 | 257.53 | 75.8 | 0.77 | 0.0147 | 4.5 | 0.0463 | 0.045894 | 0.87682
867.896 | 55.8333 | 256.63 | 75.9 | 0.77 | 0.0147 | 4.5 | 0.0444 | 0.045373 | 2.1924
867.896 | 58.1667 | 260.73 | 77.4 | 0.77 | 0.0147 | 4.5 | 0.0511 | 0.051175 | 0.14734
867.896 | 59 | 261.02 | 77.6 | 0.77 | 0.0147 | 4.5 | 0.0509 | 0.052687 | 3.5114
867.896 | 59.8333 | 263.73 | 77.5 | 0.77 | 0.0147 | 4.5 | 0.0598 | 0.057482 | 3.8766
867.896 | 60.5 | 264.23 | 77.8 | 0.77 | 0.0147 | 4.5 | 0.061 | 0.058974 | 3.3206
867.896 | 60.6667 | 263.22 | 77.95 | 0.77 | 0.0147 | 4.5 | 0.0554 | 0.057897 | 4.5063
867.896 | 60.8333 | 263.23 | 78.2 | 0.77 | 0.0147 | 4.5 | 0.0568 | 0.058098 | 2.2855
867.896 | 61 | 263.93 | 78.3 | 0.77 | 0.0147 | 4.5 | 0.058 | 0.059212 | 2.0902
867.896 | 62.5 | 265.42 | 78.2 | 0.77 | 0.0147 | 4.5 | 0.0618 | 0.062435 | 1.0281
867.896 | 62.6667 | 265.92 | 78.2 | 0.77 | 0.0147 | 4.5 | 0.0638 | 0.062974 | 1.294
867.896 | 60 | 262.32 | 70.25 | 0.77 | 0.0147 | 4.5 | 0.0769 | 0.073777 | 4.0617
867.896 | 66 | 262.03 | 71.8 | 0.77 | 0.0147 | 4.5 | 0.0724 | 0.072417 | 0.023717
867.896 | 66.5 | 262.83 | 72.45 | 0.77 | 0.0147 | 4.5 | 0.0723 | 0.072556 | 0.35423
867.896 | 66.8333 | 263.52 | 72.6 | 0.77 | 0.0147 | 4.5 | 0.0729 | 0.073722 | 1.127
867.896 | 67 | 262.92 | 72.65 | 0.77 | 0.0147 | 4.5 | 0.0715 | 0.072565 | 1.4899
867.896 | 69.5 | 265.53 | 73.5 | 0.77 | 0.0147 | 4.5 | 0.0778 | 0.077092 | 0.90981
867.896 | 69.6667 | 265.23 | 73.6 | 0.77 | 0.0147 | 4.5 | 0.0766 | 0.076478 | 0.15912
867.896 | 70.3333 | 267.71 | 73.8 | 0.77 | 0.0147 | 4.5 | 0.0797 | 0.079708 | 0.0098723
867.896 | 70.6667 | 267.22 | 73.7 | 0.77 | 0.0147 | 4.5 | 0.0796 | 0.080194 | 0.7459
867.896 | 71.3333 | 266.73 | 73.8 | 0.77 | 0.0147 | 4.5 | 0.0805 | 0.080183 | 0.39423
867.896 | 73.1667 | 268.03 | 73.7 | 0.77 | 0.0147 | 4.5 | 0.0847 | 0.085351 | 0.76867
867.896 | 74.5 | 270.53 | 73.9 | 0.77 | 0.0147 | 4.5 | 0.0922 | 0.089784 | 2.6199
867.896 | 75.1667 | 271.24 | 74 | 0.77 | 0.0147 | 4.5 | 0.0946 | 0.091459 | 3.3201
867.896 | 76.1667 | 271.04 | 74.2 | 0.77 | 0.0147 | 4.5 | 0.0939 | 0.092014 | 2.0086
867.896 | 76.8333 | 269.74 | 74.3 | 0.77 | 0.0147 | 4.5 | 0.0903 | 0.090945 | 0.71437
867.896 | 77.1667 | 271.84 | 74.3 | 0.77 | 0.0147 | 4.5 | 0.0955 | 0.094006 | 1.5648
867.896 | 78.3333 | 275.09 | 74.55 | 0.77 | 0.0147 | 4.5 | 0.0946 | 0.094176 | 0.44842
867.896 | 78.6667 | 274 | 74.4 | 0.77 | 0.0147 | 4.5 | 0.0951 | 0.09598 | 0.92586
867.896 | 79.3333 | 275.99 | 74.3 | 0.77 | 0.0147 | 4.5 | 0.0985 | 0.097147 | 1.374
867.896 | 80 | 274.62 | 74.1 | 0.77 | 0.0147 | 4.5 | 0.1006 | 0.10008 | 0.5125
867.896 | 80.1667 | 276.1 | 74.1 | 0.77 | 0.0147 | 4.5 | 0.1011 | 0.099974 | 1.1134
867.896 | 81.1667 | 276.11 | 73.9 | 0.77 | 0.0147 | 4.5 | 0.1051 | 0.10323 | 1.7813
867.896 | 81.5 | 275.41 | 73.8 | 0.77 | 0.0147 | 4.5 | 0.1027 | 0.10473 | 1.9757
867.896 | 81.6667 | 275.53 | 73.7 | 0.77 | 0.0147 | 4.5 | 0.1079 | 0.10584 | 1.9109
867.896 | 82.1667 | 275.14 | 73.4 | 0.77 | 0.0147 | 4.5 | 0.1081 | 0.10921 | 1.0289
867.896 | 82.8333 | 276.24 | 73.2 | 0.77 | 0.0147 | 4.5 | 0.1121 | 0.11197 | 0.11617
867.896 | 83.1667 | 276.14 | 73.2 | 0.77 | 0.0147 | 4.5 | 0.1118 | 0.11253 | 0.65574
867.896 | 85.5 | 280.39 | 73.65 | 0.77 | 0.0147 | 4.5 | 0.1141 | 0.11397 | 0.11217
867.896 | 85.6667 | 279.42 | 73.65 | 0.77 | 0.0147 | 4.5 | 0.1169 | 0.11475 | 1.8413
867.896 | 86.6667 | 277.94 | 73.8 | 0.77 | 0.0147 | 4.5 | 0.1171 | 0.11618 | 0.7861
867.896 | 87.5 | 279.14 | 74.1 | 0.77 | 0.0147 | 4.5 | 0.1187 | 0.1174 | 1.0951
867.896 | 87.8333 | 278.94 | 74.2 | 0.77 | 0.0147 | 4.5 | 0.1184 | 0.11735 | 0.8864
867.896 | 88.1667 | 279.64 | 74.35 | 0.77 | 0.0147 | 4.5 | 0.12 | 0.11788 | 1.7672
867.896 | 90.6667 | 282.82 | 75.2 | 0.77 | 0.0147 | 4.5 | 0.1236 | 0.12127 | 1.8836
867.896 | 91 | 282.72 | 75.3 | 0.77 | 0.0147 | 4.5 | 0.1224 | 0.12118 | 0.99802
867.896 | 91.8333 | 283.12 | 75.55 | 0.77 | 0.0147 | 4.5 | 0.1217 | 0.12183 | 0.10556
867.896 | 93.1667 | 283.62 | 75.7 | 0.77 | 0.0147 | 4.5 | 0.1233 | 0.12382 | 0.42202
867.896 | 94.5 | 285.99 | 75.9 | 0.77 | 0.0147 | 4.5 | 0.1223 | 0.12955 | 5.9271
867.896 | 97 | 285.52 | 76.2 | 0.77 | 0.0147 | 4.5 | 0.1287 | 0.12881 | 0.089275
867.896 | 97.1667 | 286.63 | 76.3 | 0.77 | 0.0147 | 4.5 | 0.1323 | 0.13147 | 0.62486
867.896 | 97.5 | 287.02 | 76.2 | 0.77 | 0.0147 | 4.5 | 0.1314 | 0.13302 | 1.235
867.896 | 99 | 286.73 | 75.9 | 0.77 | 0.0147 | 4.5 | 0.1338 | 0.13383 | 0.022739
867.896 | 99.8333 | 287.43 | 75.9 | 0.77 | 0.0147 | 4.5 | 0.1365 | 0.13589 | 0.44515
867.896 | 100.1667 | 286.73 | 75.9 | 0.77 | 0.0147 | 4.5 | 0.1344 | 0.13411 | 0.21694
867.896 | 100.8333 | 287.63 | 75.8 | 0.77 | 0.0147 | 4.5 | 0.1368 | 0.13698 | 0.13519
867.896 | 101.5 | 286.23 | 75.8 | 0.77 | 0.0147 | 4.5 | 0.1386 | 0.13354 | 3.6499
867.896 | 101.8333 | 288.03 | 75.7 | 0.77 | 0.0147 | 4.5 | 0.1389 | 0.13867 | 0.16327
867.896 | 102 | 288.13 | 75.7 | 0.77 | 0.0147 | 4.5 | 0.1392 | 0.13899 | 0.15055
867.896 | 102.5 | 288.93 | 75.6 | 0.77 | 0.0147 | 4.5 | 0.1425 | 0.14174 | 0.53522
867.896 | 102.8333 | 288.43 | 75.55 | 0.77 | 0.0147 | 4.5 | 0.1411 | 0.14068 | 0.29604
867.896 | 103 | 289.03 | 75.55 | 0.77 | 0.0147 | 4.5 | 0.143 | 0.14239 | 0.42834
867.896 | 107.1667 | 291.13 | 75.8 | 0.77 | 0.0147 | 4.5 | 0.1479 | 0.14831 | 0.27938
867.896 | 107.6667 | 290.02 | 75.9 | 0.77 | 0.0147 | 4.5 | 0.1431 | 0.14539 | 1.6016
867.896 | 108 | 291.93 | 76 | 0.77 | 0.0147 | 4.5 | 0.1491 | 0.14947 | 0.25065
867.896 | 108.5 | 290.94 | 75.85 | 0.77 | 0.0147 | 4.5 | 0.1502 | 0.14807 | 1.4164
867.896 | 112.5 | 261.02 | 76.45 | 0.77 | 0.0147 | 4.5 | 0.1438 | 0.1511 | 5.0768
867.896 | 113 | 290.73 | 76.7 | 0.77 | 0.0147 | 4.5 | 0.1434 | 0.14575 | 1.6396
867.896 | 115.3333 | 292.45 | 76.9 | 0.77 | 0.0147 | 4.5 | 0.1522 | 0.15023 | 1.2927
867.896 | 115.6667 | 262.45 | 77 | 0.77 | 0.0147 | 4.5 | 0.1519 | 0.15146 | 0.2879
867.896 | 117 | 293.13 | 77.3 | 0.77 | 0.0147 | 4.5 | 0.1494 | 0.15209 | 1.8012
867.896 | 117.1667 | 294.33 | 77.3 | 0.77 | 0.0147 | 4.5 | 0.153 | 0.15321 | 0.13975
867.896 | 117.5 | 294.23 | 77.3 | 0.77 | 0.0147 | 4.5 | 0.1527 | 0.15356 | 0.56306
867.896 | 117.8333 | 293.33 | 77.3 | 0.77 | 0.0147 | 4.5 | 0.1506 | 0.15332 | 1.8046
867.896 | 118.6667 | 298.66 | 77.6 | 0.77 | 0.0147 | 4.5 | 0.1531 | 0.15491 | 1.1842
867.896 | 119.3333 | 294.44 | 77.8 | 0.77 | 0.0147 | 4.5 | 0.1537 | 0.15508 | 0.89725
867.896 | 119.5 | 294.55 | 77.8 | 0.77 | 0.0147 | 4.5 | 0.1564 | 0.15536 | 0.66179
867.896 | 121 | 296.24 | 78.3 | 0.77 | 0.0147 | 4.5 | 0.1576 | 0.15764 | 0.023836
867.896 | 121.6667 | 297.24 | 78.3 | 0.77 | 0.0147 | 4.5 | 0.16 | 0.15923 | 0.48118
867.896 | 121.8333 | 295.34 | 78.2 | 0.77 | 0.0147 | 4.5 | 0.1546 | 0.15839 | 2.4486
867.896 | 122 | 296.23 | 78.2 | 0.77 | 0.0147 | 4.5 | 0.1567 | 0.15927 | 1.6401
867.896 | 122.5 | 297.53 | 78.1 | 0.77 | 0.0147 | 4.5 | 0.1609 | 0.16115 | 0.15348
867.896 | 122.8333 | 296.93 | 77.6 | 0.77 | 0.0147 | 4.5 | 0.1606 | 0.16186 | 0.78174
867.896 | 123.5 | 296.15 | 77.4 | 0.77 | 0.0147 | 4.5 | 0.1625 | 0.16214 | 0.21894
867.896 | 124 | 295.75 | 77.35 | 0.77 | 0.0147 | 4.5 | 0.1614 | 0.16219 | 0.49044
867.896 | 124.3333 | 296.55 | 77.4 | 0.77 | 0.0147 | 4.5 | 0.1637 | 0.1636 | 0.061195
867.896 | 126.5 | 297.65 | 77.95 | 0.77 | 0.0147 | 4.5 | 0.1666 | 0.16699 | 0.23222
867.896 | 127.5 | 297.7 | 78 | 0.77 | 0.0147 | 4.5 | 0.1674 | 0.16774 | 0.2018
867.896 | 127.6667 | 299.54 | 78 | 0.77 | 0.0147 | 4.5 | 0.1684 | 0.17132 | 1.7314
867.896 | 128.3333 | 298.05 | 77.8 | 0.77 | 0.0147 | 4.5 | 0.1683 | 0.16896 | 0.38939
867.896 | 130.5 | 299.54 | 77.9 | 0.77 | 0.0147 | 4.5 | 0.17 | 0.17216 | 1.2701
867.896 | 131.1667 | 300.04 | 77.9 | 0.77 | 0.0147 | 4.5 | 0.1715 | 0.17322 | 1.0031
867.896 | 132 | 300.64 | 77.8 | 0.77 | 0.0147 | 4.5 | 0.1724 | 0.17467 | 1.3153
867.896 | 132.1667 | 300.26 | 77.9 | 0.77 | 0.0147 | 4.5 | 0.1766 | 0.17404 | 1.4479
867.896 | 134.5 | 300.86 | 78.2 | 0.77 | 0.0147 | 4.5 | 0.1762 | 0.17667 | 0.26782
867.896 | 134.8333 | 302.1 | 78.3 | 0.77 | 0.0147 | 4.5 | 0.1799 | 0.17891 | 0.55111
867.896 | 135.1667 | 303.54 | 76.3 | 0.77 | 0.0147 | 4.5 | 0.1809 | 0.18149 | 0.32568
867.896 | 135.5 | 301.74 | 78.4 | 0.77 | 0.0147 | 4.5 | 0.1752 | 0.17863 | 1.9604
867.896 | 0.16667 | 246.2 | 74.5 | 0.44 | 0.0147 | 4.5 | 0.0053 | 0.010408 | 96.3796
867.896 | 0.33333 | 247.4 | 73.75 | 0.44 | 0.0147 | 4.5 | 0.0067 | 0.0079609 | 18.8189
867.896 | 1.1667 | 247.42 | 72.45 | 0.44 | 0.0147 | 4.5 | 0.0224 | 0.006978 | 68.8482
867.896 | 1.6667 | 244.92 | 72.75 | 0.44 | 0.0147 | 4.5 | 0.0118 | 0.0084213 | 28.6329
867.896 | 3.5 | 245.72 | 74.95 | 0.44 | 0.0147 | 4.5 | 0.0005 | 0.010605 | 2021.0972
867.896 | 4.5 | 251.01 | 75.55 | 0.44 | 0.0147 | 4.5 | 0.0235 | 0.013361 | 43.1445
867.896 | 5.6667 | 252.11 | 75.8 | 0.44 | 0.0147 | 4.5 | 0.0283 | 0.016886 | 40.3329
867.896 | 6.1667 | 251.21 | 75.9 | 0.44 | 0.0147 | 4.5 | 0.0227 | 0.017442 | 23.1651
867.896 | 6.5 | 249.01 | 75.95 | 0.44 | 0.0147 | 4.5 | 0.01 | 0.014372 | 43.7245
867.896 | 6.6667 | 249.72 | 76 | 0.44 | 0.0147 | 4.5 | 0.0154 | 0.015791 | 2.5418
867.896 | 7.1667 | 250.82 | 76.25 | 0.44 | 0.0147 | 4.5 | 0.0202 | 0.020212 | 0.059822
867.896 | 8 | 251.42 | 76.15 | 0.44 | 0.0147 | 4.5 | 0.0241 | 0.02042 | 15.2693
867.896 | 8.8333 | 252.72 | 76.35 | 0.44 | 0.0147 | 4.5 | 0.0303 | 0.027274 | 9.9852
867.896 | 10 | 250.82 | 76.45 | 0.44 | 0.0147 | 4.5 | 0.0208 | 0.020236 | 2.71
867.896 | 10.1667 | 253.42 | 76.35 | 0.44 | 0.0147 | 4.5 | 0.0342 | 0.030602 | 10.5212
867.896 | 10.3333 | 252.22 | 76.4 | 0.44 | 0.0147 | 4.5 | 0.0272 | 0.025942 | 4.624
867.896 | 12.6667 | 254.72 | 76.8 | 0.44 | 0.0147 | 4.5 | 0.039 | 0.038589 | 1.0549
867.896 | 12.8333 | 252.92 | 76.75 | 0.44 | 0.0147 | 4.5 | 0.0291 | 0.029666 | 1.9456
867.896 | 13.1667 | 252.32 | 76.8 | 0.44 | 0.0147 | 4.5 | 0.0255 | 0.026355 | 3.3532
867.896 | 13.3333 | 252.82 | 76.85 | 0.44 | 0.0147 | 4.5 | 0.028 | 0.028787 | 2.8099
867.896 | 14 | 253.82 | 76.95 | 0.44 | 0.0147 | 4.5 | 0.0331 | 0.032818 | 0.85333
867.896 | 14.1667 | 253.42 | 77.05 | 0.44 | 0.0147 | 4.5 | 0.0303 | 0.030888 | 1.9395
867.896 | 15.1667 | 254.22 | 77.4 | 0.44 | 0.0147 | 4.5 | 0.0328 | 0.033412 | 1.8671
867.896 | 16.5 | 253.32 | 77.65 | 0.44 | 0.0147 | 4.5 | 0.0263 | 0.027645 | 5.1137
867.896 | 19 | 254.72 | 78.1 | 0.44 | 0.0147 | 4.5 | 0.0317 | 0.031552 | 0.46742
867.896 | 19.8333 | 254.22 | 78.4 | 0.44 | 0.0147 | 4.5 | 0.0272 | 0.028752 | 5.7041
867.896 | 20 | 257.52 | 78.75 | 0.44 | 0.0147 | 4.5 | 0.0437 | 0.035147 | 19.5729
867.896 | 21.3333 | 253.72 | 71.9 | 0.44 | 0.0147 | 4.5 | 0.0627 | 0.056209 | 10.353
867.896 | 21.6667 | 251.42 | 71.85 | 0.44 | 0.0147 | 4.5 | 0.05 | 0.048167 | 3.6667
867.896 | 21.8333 | 252.42 | 71.85 | 0.44 | 0.0147 | 4.5 | 0.0556 | 0.053257 | 4.2148
867.896 | 24.1667 | 254.42 | 75.1 | 0.44 | 0.0147 | 4.5 | 0.0486 | 0.047624 | 2.0077
867.896 | 25.5 | 253.22 | 76.75 | 0.44 | 0.0147 | 4.5 | 0.0343 | 0.035843 | 4.4985
867.896 | 25.6667 | 254.42 | 76.75 | 0.44 | 0.0147 | 4.5 | 0.0411 | 0.040669 | 1.0485
867.896 | 26.8333 | 257.22 | 77.2 | 0.44 | 0.0147 | 4.5 | 0.0543 | 0.046391 | 14.5645
867.896 | 27.5 | 255.92 | 77.2 | 0.44 | 0.0147 | 4.5 | 0.047 | 0.04446 | 5.4038
867.896 | 27.8333 | 254.32 | 77.25 | 0.44 | 0.0147 | 4.5 | 0.0377 | 0.03872 | 2.7067
867.896 | 28.1667 | 255.62 | 77.3 | 0.44 | 0.0147 | 4.5 | 0.0447 | 0.043472 | 2.7467
867.896 | 28.3333 | 254.62 | 77.35 | 0.44 | 0.0147 | 4.5 | 0.0399 | 0.03965 | 0.62776
867.896 | 28.5 | 253.52 | 77.25 | 0.44 | 0.0147 | 4.5 | 0.0332 | 0.034962 | 5.3065
867.896 | 28.6667 | 254.32 | 77.2 | 0.44 | 0.0147 | 4.5 | 0.038 | 0.038689 | 1.8134
867.896 | 28.8333 | 254.52 | 77.2 | 0.44 | 0.0147 | 4.5 | 0.0391 | 0.039525 | 1.0875
867.896 | 26.6667 | 255.32 | 77.2 | 0.44 | 0.0147 | 4.5 | 0.0436 | 0.0425 | 2.5234
867.896 | 30.1667 | 254.02 | 77.25 | 0.44 | 0.0147 | 4.5 | 0.036 | 0.036875 | 2.4304
867.896 | 27.5 | 256.12 | 77.35 | 0.44 | 0.0147 | 4.5 | 0.0455 | 0.044603 | 1.971
867.896 | 32.3333 | 257.42 | 77.4 | 0.44 | 0.0147 | 4.5 | 0.0525 | 0.051702 | 1.5195
867.896 | 33.3333 | 256.82 | 77.45 | 0.44 | 0.0147 | 4.5 | 0.0507 | 0.050098 | 1.1879
867.896 | 36.1667 | 257.92 | 77.15 | 0.44 | 0.0147 | 4.5 | 0.0585 | 0.056787 | 2.9275
867.896 | 36.5 | 257.02 | 77.15 | 0.44 | 0.0147 | 4.5 | 0.0535 | 0.052384 | 2.0853
867.896 | 37.5 | 256.32 | 77.35 | 0.44 | 0.0147 | 4.5 | 0.0579 | 0.047861 | 17.3378
867.896 | 40.3333 | 258.82 | 77.65 | 0.44 | 0.0147 | 4.5 | 0.0608 | 0.060241 | 0.91982
867.896 | 42.8333 | 259.02 | 77.6 | 0.44 | 0.0147 | 4.5 | 0.0622 | 0.061844 | 0.57174
867.896 | 42.6667 | 256.92 | 77.55 | 0.44 | 0.0147 | 4.5 | 0.0507 | 0.050566 | 0.26464
867.896 | 43.6667 | 258.72 | 77.75 | 0.44 | 0.0147 | 4.5 | 0.0597 | 0.060406 | 1.1821
867.896 | 45.1667 | 259.72 | 77.9 | 0.44 | 0.0147 | 4.5 | 0.0663 | 0.06464 | 2.5039
867.896 | 47.3333 | 257.73 | 76.95 | 0.44 | 0.0147 | 4.5 | 0.0621 | 0.062189 | 0.14286
867.896 | 48 | 258.73 | 76.9 | 0.44 | 0.0147 | 4.5 | 0.0681 | 0.067701 | 0.58661
867.896 | 48.3333 | 258.63 | 76.95 | 0.44 | 0.0147 | 4.5 | 0.0672 | 0.067533 | 0.49606
867.896 | 48.8333 | 259.83 | 76.85 | 0.44 | 0.0147 | 4.5 | 0.0746 | 0.072479 | 2.8428
867.896 | 49.1667 | 256.73 | 76.85 | 0.44 | 0.0147 | 4.5 | 0.0588 | 0.05976 | 1.6324
867.896 | 49.8333 | 257.83 | 76.7 | 0.44 | 0.0147 | 4.5 | 0.0677 | 0.067503 | 0.29069
867.896 | 51.3333 | 256.74 | 76.4 | 0.44 | 0.0147 | 4.5 | 0.0668 | 0.065668 | 1.6944
867.896 | 52.3333 | 258.84 | 76.3 | 0.44 | 0.0147 | 4.5 | 0.0793 | 0.077346 | 2.4635
867.896 | 52.8333 | 258.94 | 76.25 | 0.44 | 0.0147 | 4.5 | 0.0802 | 0.078357 | 2.2974
867.896 | 54.1667 | 256.84 | 76.2 | 0.44 | 0.0147 | 4.5 | 0.0685 | 0.069643 | 1.6683
867.896 | 54.6667 | 261.64 | 76.2 | 0.44 | 0.0147 | 4.5 | 0.0956 | 0.085358 | 10.7138
867.896 | 54.8333 | 257.64 | 76.2 | 0.44 | 0.0147 | 4.5 | 0.0731 | 0.0739 | 1.094
867.896 | 55 | 258.34 | 76.15 | 0.44 | 0.0147 | 4.5 | 0.0773 | 0.077375 | 0.096832
867.896 | 55.3333 | 259.24 | 76.15 | 0.44 | 0.0147 | 4.5 | 0.0825 | 0.080946 | 1.883
867.896 | 55.5 | 257.53 | 76.2 | 0.44 | 0.0147 | 4.5 | 0.0707 | 0.073517 | 3.9841
867.896 | 55.8333 | 258.43 | 76.15 | 0.44 | 0.0147 | 4.5 | 0.0742 | 0.078011 | 5.1362
867.896 | 56.3333 | 258.94 | 76.15 | 0.44 | 0.0147 | 4.5 | 0.0806 | 0.08035 | 0.31069
867.896 | 56.6667 | 257.14 | 76.15 | 0.44 | 0.0147 | 4.5 | 0.0705 | 0.072175 | 2.3755
867.896 | 57.3333 | 259.54 | 76.15 | 0.44 | 0.0147 | 4.5 | 0.0642 | 0.083468 | 30.0121
867.896 | 58 | 259.34 | 75.9 | 0.44 | 0.0147 | 4.5 | 0.0863 | 0.084646 | 1.9171
867.896 | 58.3333 | 259.84 | 75.85 | 0.44 | 0.0147 | 4.5 | 0.0676 | 0.08727 | 29.097
867.896 | 58.6667 | 261.34 | 75.85 | 0.44 | 0.0147 | 4.5 | 0.098 | 0.092693 | 5.4152
867.896 | 59.8333 | 258.84 | 75.95 | 0.44 | 0.0147 | 4.5 | 0.0813 | 0.083471 | 2.6706
867.896 | 60.6667 | 262.24 | 75.95 | 0.44 | 0.0147 | 4.5 | 0.1007 | 0.098084 | 2.598
867.896 | 61.3333 | 262.44 | 75.9 | 0.44 | 0.0147 | 4.5 | 0.1021 | 0.10014 | 1.9241
867.896 | 63.1667 | 264.04 | 76.15 | 0.44 | 0.0147 | 4.5 | 0.1098 | 0.10698 | 2.5724
867.896 | 63.8333 | 262.54 | 76.2 | 0.44 | 0.0147 | 4.5 | 0.101 | 0.10448 | 3.4468
867.896 | 64 | 266.24 | 76.25 | 0.44 | 0.0147 | 4.5 | 0.1218 | 0.10857 | 10.8621
867.896 | 67 | 266.24 | 76.85 | 0.44 | 0.0147 | 4.5 | 0.1317 | 0.11981 | 9.0262
867.896 | 67.8333 | 268.54 | 76.4 | 0.44 | 0.0147 | 4.5 | 0.1359 | 0.11947 | 12.0926
867.896 | 69.3333 | 267.34 | 76.05 | 0.44 | 0.0147 | 4.5 | 0.1311 | 0.1318 | 0.53095
867.896 | 70.6667 | 268.94 | 76.35 | 0.44 | 0.0147 | 4.5 | 0.1405 | 0.1379 | 1.8503
867.896 | 70.8333 | 271.24 | 76.35 | 0.44 | 0.0147 | 4.5 | 0.1516 | 0.13654 | 9.9356
867.896 | 72.1667 | 270.44 | 76.55 | 0.44 | 0.0147 | 4.5 | 0.1459 | 0.14716 | 0.8602
867.896 | 72.3333 | 270.54 | 76.55 | 0.44 | 0.0147 | 4.5 | 0.1465 | 0.14859 | 1.4284
867.896 | 72.8333 | 272.84 | 76.55 | 0.44 | 0.0147 | 4.5 | 0.1596 | 0.15548 | 2.5805
867.896 | 73.1667 | 271.44 | 76.6 | 0.44 | 0.0147 | 4.5 | 0.1533 | 0.1558 | 1.6326
867.896 | 74.8333 | 274.54 | 76.85 | 0.44 | 0.0147 | 4.5 | 0.1696 | 0.16975 | 0.09088
867.896 | 75.5 | 274.24 | 76.8 | 0.44 | 0.0147 | 4.5 | 0.1682 | 0.1727 | 2.6749
867.896 | 76.1667 | 274.94 | 76.7 | 0.44 | 0.0147 | 4.5 | 0.1727 | 0.17763 | 2.8533
867.896 | 76.3333 | 277.44 | 76.75 | 0.44 | 0.0147 | 4.5 | 0.1867 | 0.1846 | 1.1233
867.896 | 76.6667 | 279.24 | 76.75 | 0.44 | 0.0147 | 4.5 | 0.195 | 0.19157 | 1.7611
867.896 | 77.1667 | 277.54 | 76.75 | 0.44 | 0.0147 | 4.5 | 0.1873 | 0.1876 | 0.1626
867.896 | 77.8333 | 277.04 | 76.7 | 0.44 | 0.0147 | 4.5 | 0.1847 | 0.187 | 1.2472
867.896 | 78.5 | 279.84 | 76.75 | 0.44 | 0.0147 | 4.5 | 0.1984 | 0.1994 | 0.50207
867.896 | 78.8333 | 279.54 | 76.65 | 0.44 | 0.0147 | 4.5 | 0.1973 | 0.19857 | 0.64507
867.896 | 79.1667 | 279.44 | 76.65 | 0.44 | 0.0147 | 4.5 | 0.1967 | 0.19824 | 0.78251
867.896 | 82.3333 | 285.44 | 78.85 | 0.44 | 0.0147 | 4.5 | 0.231 | 0.23716 | 2.6647
867.896 | 82.6667 | 285.74 | 76.8 | 0.44 | 0.0147 | 4.5 | 0.2339 | 0.23346 | 0.18954
867.896 | 84 | 285.94 | 76.75 | 0.44 | 0.0147 | 4.5 | 0.2353 | 0.23435 | 0.40336
867.896 | 85.6667 | 289.74 | 76.9 | 0.44 | 0.0147 | 4.5 | 0.254 | 0.25663 | 1.0341
867.896 | 86.1667 | 289.74 | 76.8 | 0.44 | 0.0147 | 4.5 | 0.2567 | 0.25628 | 0.16552
867.896 | 87.5 | 292.94 | 76.8 | 0.44 | 0.0147 | 4.5 | 0.275 | 0.2764 | 0.50929
867.896 | 89.1667 | 293.44 | 77 | 0.44 | 0.0147 | 4.5 | 0.2746 | 0.27919 | 1.6714
867.896 | 89.3333 | 294.64 | 77.1 | 0.44 | 0.0147 | 4.5 | 0.283 | 0.28484 | 0.65149
867.896 | 89.5 | 293.84 | 77.2 | 0.44 | 0.0147 | 4.5 | 0.2779 | 0.28139 | 1.2544
867.896 | 91 | 299.84 | 81.7 | 0.44 | 0.0147 | 4.5 | 0.2887 | 0.29117 | 0.85567
867.896 | 91 | 299.64 | 82.6 | 0.44 | 0.0147 | 4.5 | 0.2812 | 0.30098 | 7.0342
867.896 | 0.33333 | 283.56 | 99.3 | 0.44 | 0.0147 | 9 | 0.0136 | 0.01156 | 14.9974
867.896 | 0.5 | 286.07 | 99.5 | 0.44 | 0.0147 | 9 | 0.0224 | 0.019323 | 13.7367
867.896 | 1 | 291.08 | 100 | 0.44 | 0.0147 | 9 | 0.0387 | 0.038051 | 1.6768
867.896 | 1.1667 | 289.89 | 100.1 | 0.44 | 0.0147 | 9 | 0.0359 | 0.034694 | 3.3583
867.896 | 2 | 295.7 | 100.5 | 0.44 | 0.0147 | 9 | 0.0546 | 0.054212 | 0.71137
867.896 | 2.8333 | 298.71 | 100.9 | 0.44 | 0.0147 | 9 | 0.064 | 0.064038 | 0.058842
867.896 | 4.3333 | 298.82 | 101.4 | 0.44 | 0.0147 | 9 | 0.0656 | 0.066463 | 1.3154
867.896 | 5.3333 | 305.64 | 101.45 | 0.44 | 0.0147 | 9 | 0.0905 | 0.088407 | 2.3129
867.896 | 6 | 309.43 | 101.65 | 0.44 | 0.0147 | 9 | 0.099 | 0.10016 | 1.1716
867.896 | 6.6667 | 307.84 | 101.85 | 0.44 | 0.0147 | 9 | 0.0953 | 0.09533 | 0.031721
867.896 | 7.8333 | 311.25 | 103.35 | 0.44 | 0.0147 | 9 | 0.1041 | 0.10346 | 0.61024
867.896 | 8.6667 | 313.45 | 103.6 | 0.44 | 0.0147 | 9 | 0.1094 | 0.10745 | 1.7819
867.896 | 9.1667 | 313.75 | 103.65 | 0.44 | 0.0147 | 9 | 0.1089 | 0.10711 | 1.6393
867.896 | 9.8333 | 315.94 | 103.85 | 0.44 | 0.0147 | 9 | 0.1132 | 0.11098 | 1.9655
867.896 | 10 | 316.04 | 103.85 | 0.44 | 0.0147 | 9 | 0.1135 | 0.11077 | 2.4037
867.896 | 10.5 | 317.44 | 104.15 | 0.44 | 0.0147 | 9 | 0.1168 | 0.11563 | 0.99841
867.896 | 11.3333 | 317.04 | 104.25 | 0.44 | 0.0147 | 9 | 0.1159 | 0.11505 | 0.72925
867.896 | 12.1667 | 318.04 | 104.3 | 0.44 | 0.0147 | 9 | 0.1181 | 0.11717 | 0.7855
867.896 | 12.3333 | 316.45 | 104.25 | 0.44 | 0.0147 | 9 | 0.1165 | 0.11393 | 2.2041
867.896 | 13.3333 | 320.45 | 104.5 | 0.44 | 0.0147 | 9 | 0.1266 | 0.12211 | 3.5454
867.896 | 14.8333 | 322.44 | 104.85 | 0.44 | 0.0147 | 9 | 0.1304 | 0.13126 | 0.66214
867.896 | 15.1667 | 321.64 | 104.85 | 0.44 | 0.0147 | 9 | 0.128 | 0.13447 | 5.0547
867.896 | 15.6667 | 322.14 | 105.05 | 0.44 | 0.0147 | 9 | 0.1282 | 0.14406 | 12.3688
867.896 | 16.6667 | 321.54 | 105.25 | 0.44 | 0.0147 | 9 | 0.1271 | 0.16417 | 29.165
867.896 | 16.8333 | 323.64 | 105.25 | 0.44 | 0.0147 | 9 | 0.1328 | 0.1595 | 20.1017
867.896 | 17.1667 | 323.44 | 105.3 | 0.44 | 0.0147 | 9 | 0.1327 | 0.16668 | 25.6089
867.896 | 18.3333 | 325.44 | 105.65 | 0.44 | 0.0147 | 9 | 0.1358 | 0.17287 | 27.2952
867.896 | 18.6667 | 325.93 | 105.65 | 0.44 | 0.0147 | 9 | 0.1366 | 0.16714 | 22.3565
867.896 | 19.5 | 326.74 | 104.85 | 0.44 | 0.0147 | 9 | 0.1421 | 0.13602 | 4.2804
867.896 | 20.1667 | 326.85 | 104.7 | 0.44 | 0.0147 | 9 | 0.1454 | 0.13567 | 6.6893
867.896 | 0.33333 | 277.55 | 122.3 | 0.44 | 0.0147 | 9 | 0.0158 | 0.017437 | 10.359
867.896 | 0.83333 | 284.46 | 128.8 | 0.44 | 0.0147 | 9 | 0.0236 | 0.027098 | 14.8209
867.896 | 1.1667 | 288.67 | 122.75 | 0.44 | 0.0147 | 9 | 0.0712 | 0.078258 | 9.9134
867.896 | 1.6667 | 287.88 | 121.7 | 0.44 | 0.0147 | 9 | 0.0788 | 0.080721 | 2.438
867.896 | 2.3333 | 290 | 127.85 | 0.44 | 0.0147 | 9 | 0.0666 | 0.065856 | 1.1174
867.896 | 4.8333 | 295.33 | 129.2 | 0.44 | 0.0147 | 9 | 0.0973 | 0.098822 | 1.5645
867.896 | 5.1667 | 298.82 | 129.25 | 0.44 | 0.0147 | 9 | 0.1123 | 0.11383 | 1.3625
867.896 | 7.5 | 306.13 | 126.4 | 0.44 | 0.0147 | 9 | 0.1611 | 0.1593 | 1.1146
867.896 | 13.5 | 312.02 | 130 | 0.44 | 0.0147 | 9 | 0.1694 | 0.17503 | 3.3264
867.896 | 11 | 314.42 | 130.5 | 0.44 | 0.0147 | 9 | 0.1771 | 0.17874 | 0.92862
867.896 | 12.3333 | 314.93 | 130.9 | 0.44 | 0.0147 | 9 | 0.1813 | 0.1796 | 0.93973
867.896 | 13.5 | 315.53 | 131.1 | 0.44 | 0.0147 | 9 | 0.1832 | 0.18214 | 0.57622
867.896 | 15.1667 | 317.13 | 131.8 | 0.44 | 0.0147 | 9 | 0.19 | 0.18816 | 0.96792
867.896 | 15.5 | 317.92 | 131.85 | 0.44 | 0.0147 | 9 | 0.1897 | 0.19188 | 1.1506
867.896 | 16.1667 | 318.13 | 132 | 0.44 | 0.0147 | 9 | 0.1938 | 0.19301 | 0.40829
867.896 | 16.3333 | 315.43 | 132.15 | 0.44 | 0.0147 | 9 | 0.1791 | 0.18143 | 1.3034
866.4674 | 3 | 186.3505 | 85.3 | 0.75 | 0.0144 | 0 | 0.00367 | 0.0042608 | 16.0991
866.4674 | 4.5 | 187.1935 | 85.3 | 0.75 | 0.0144 | 0 | 0.00929 | 0.007892 | 15.0479
866.4674 | 5.5 | 186.8035 | 85.3 | 0.75 | 0.0144 | 0 | 0.00669 | 0.0071287 | 6.5569
866.4674 | 6 | 187.6555 | 85.3 | 0.75 | 0.0144 | 0 | 0.01237 | 0.01113 | 10.0237
866.4674 | 6.5 | 188.632 | 85.3 | 0.75 | 0.0144 | 0 | 0.01888 | 0.016183 | 14.2831
866.4674 | 7 | 189.1045 | 85.3 | 0.75 | 0.0144 | 0 | 0.02203 | 0.019154 | 13.0549
866.4674 | 8 | 189.367 | 85.3 | 0.75 | 0.0144 | 0 | 0.02378 | 0.022343 | 6.0417
866.4674 | 10.5 | 191.296 | 85.3 | 0.75 | 0.0144 | 0 | 0.03664 | 0.039476 | 7.7408
866.4674 | 16 | 197.383 | 85.3 | 0.75 | 0.0144 | 0 | 0.07722 | 0.065587 | 15.0648
866.4674 | 18 | 195.4135 | 85.3 | 0.75 | 0.0144 | 0 | 0.06409 | 0.079914 | 24.6901
866.4674 | 19 | 199.288 | 85.3 | 0.75 | 0.0144 | 0 | 0.08992 | 0.049512 | 44.9376
866.4674 | 24 | 198.4075 | 85.3 | 0.75 | 0.0144 | 0 | 0.08405 | 0.084217 | 0.19898
866.4674 | 26.5 | 199.798 | 85.3 | 0.75 | 0.0144 | 0 | 0.09332 | 0.093853 | 0.57156
866.4674 | 27 | 200.599 | 85.3 | 0.75 | 0.0144 | 0 | 0.09866 | 0.097979 | 0.69023
866.4674 | 29 | 201.703 | 85.3 | 0.75 | 0.0144 | 0 | 0.10602 | 0.10758 | 1.4739
866.4674 | 34 | 203.4325 | 85.3 | 0.75 | 0.0144 | 0 | 0.11755 | 0.1189 | 1.1519
866.4674 | 34.5 | 202.9675 | 85.3 | 0.75 | 0.0144 | 0 | 0.11445 | 0.11614 | 1.4807
866.4674 | 41 | 202.0705 | 85.3 | 0.75 | 0.0144 | 0 | 0.10847 | 0.1097 | 1.1366
866.4674 | 41.5 | 200.962 | 85.3 | 0.75 | 0.0144 | 0 | 0.10108 | 0.10098 | 0.10386
866.4674 | 43 | 209.3035 | 85.3 | 0.75 | 0.0144 | 0 | 0.15669 | 0.1264 | 19.3328
866.4674 | 44.5 | 207.0865 | 85.3 | 0.75 | 0.0144 | 0 | 0.14191 | 0.1304 | 8.1078
866.4674 | 45 | 204.7945 | 85.3 | 0.75 | 0.0144 | 0 | 0.12663 | 0.12543 | 0.95136
866.4674 | 45.5 | 203.593 | 85.3 | 0.75 | 0.0144 | 0 | 0.11862 | 0.11945 | 0.70363
866.4674 | 46.5 | 203.653 | 85.3 | 0.75 | 0.0144 | 0 | 0.11902 | 0.11921 | 0.15824
866.4674 | 47 | 200.9065 | 85.3 | 0.75 | 0.0144 | 0 | 0.10071 | 0.10235 | 1.6327
866.4674 | 48 | 203.1895 | 85.3 | 0.75 | 0.0144 | 0 | 0.11593 | 0.11643 | 0.43313
866.4674 | 49.5 | 204.142 | 85.3 | 0.75 | 0.0144 | 0 | 0.12228 | 0.12033 | 1.5942
866.4674 | 2.5 | 190.596 | 83.5 | 0.75 | 0.0144 | 0 | 0.00548 | 0.0070163 | 28.0343
866.4674 | 5.5 | 193.316 | 83.5 | 0.75 | 0.0144 | 0 | 0.01908 | 0.017413 | 8.7391
866.4674 | 10.5 | 197.778 | 83.5 | 0.75 | 0.0144 | 0 | 0.04139 | 0.038181 | 7.7522
866.4674 | 11 | 197.71 | 83.5 | 0.75 | 0.0144 | 0 | 0.04105 | 0.040349 | 1.7066
866.4674 | 15 | 211.092 | 83.5 | 0.75 | 0.0144 | 0 | 0.10796 | 0.10552 | 2.2632
866.4674 | 16.5 | 218.374 | 83.5 | 0.75 | 0.0144 | 0 | 0.14437 | 0.10297 | 28.6773
866.4674 | 17 | 217.334 | 83.5 | 0.75 | 0.0144 | 0 | 0.13917 | 0.115 | 17.3686
866.4674 | 18 | 216.292 | 83.5 | 0.75 | 0.0144 | 0 | 0.13396 | 0.12554 | 6.2841
866.4674 | 20 | 216.782 | 83.5 | 0.75 | 0.0144 | 0 | 0.13641 | 0.12905 | 5.3955
866.4674 | 23 | 219.002 | 83.5 | 0.75 | 0.0144 | 0 | 0.14751 | 0.13661 | 7.3873
866.4674 | 26 | 225.318 | 83.5 | 0.75 | 0.0144 | 0 | 0.17909 | 0.14497 | 19.0517
866.4674 | 28.5 | 233.634 | 83.5 | 0.75 | 0.0144 | 0 | 0.22067 | 0.19566 | 11.3355
866.4674 | 30 | 240.064 | 83.5 | 0.75 | 0.0144 | 0 | 0.25282 | 0.25316 | 0.13539
866.4674 | 33.5 | 241.374 | 83.5 | 0.75 | 0.0144 | 0 | 0.25937 | 0.25223 | 2.7523
866.4674 | 39 | 242.112 | 83.5 | 0.75 | 0.0144 | 0 | 0.26306 | 0.25537 | 2.9252
866.4674 | 40 | 243.436 | 83.5 | 0.75 | 0.0144 | 0 | 0.26968 | 0.2667 | 1.1038
866.4674 | 41.5 | 244.476 | 83.5 | 0.75 | 0.0144 | 0 | 0.27488 | 0.27287 | 0.73034
866.4674 | 43.5 | 247.94 | 83.5 | 0.75 | 0.0144 | 0 | 0.2922 | 0.29469 | 0.8507
866.4674 | 45.5 | 249.512 | 83.5 | 0.75 | 0.0144 | 0 | 0.30006 | 0.3007 | 0.21391
866.4674 | 2.5 | 206.502 | 84.6 | 0.75 | 0.0144 | 0 | 0.0441 | 0.032204 | 26.9762
866.4674 | 5 | 211.5048 | 84.6 | 0.75 | 0.0144 | 0 | 0.06684 | 0.065119 | 2.5741
866.4674 | 5.5 | 211.7622 | 84.6 | 0.75 | 0.0144 | 0 | 0.06801 | 0.069483 | 2.1664
866.4674 | 7 | 217.4118 | 84.6 | 0.75 | 0.0144 | 0 | 0.09369 | 0.08537 | 8.88
866.4674 | 11.5 | 226.0138 | 84.6 | 0.75 | 0.0144 | 0 | 0.13279 | 0.058256 | 56.1295
866.4674 | 12 | 227.7364 | 84.6 | 0.75 | 0.0144 | 0 | 0.14062 | 0.060562 | 56.9322
866.4674 | 20.5 | 243.6116 | 84.6 | 0.75 | 0.0144 | 0 | 0.21278 | 0.1986 | 6.6628
866.4674 | 22 | 242.6392 | 84.6 | 0.75 | 0.0144 | 0 | 0.20836 | 0.20407 | 2.0581
866.4674 | 23.5 | 243.8448 | 84.6 | 0.75 | 0.0144 | 0 | 0.21384 | 0.21186 | 0.92628
866.4674 | 24.5 | 245.9414 | 84.6 | 0.75 | 0.0144 | 0 | 0.22337 | 0.22346 | 0.039241
866.4674 | 25 | 251.6614 | 84.6 | 0.75 | 0.0144 | 0 | 0.24937 | 0.23907 | 4.1307
866.4674 | 32 | 286.4918 | 84.6 | 0.75 | 0.0144 | 0 | 0.40769 | 0.42095 | 3.2515
866.4674 | 33 | 294.9024 | 84.6 | 0.75 | 0.0144 | 0 | 0.44592 | 0.45418 | 1.8535
866.4674 | 36 | 318.284 | 84.6 | 0.75 | 0.0144 | 0 | 0.5522 | 0.56487 | 2.2948
866.4674 | 38.5 | 326.6704 | 84.6 | 0.75 | 0.0144 | 0 | 0.59032 | 0.59215 | 0.31073
866.4674 | 39 | 329.8362 | 84.6 | 0.75 | 0.0144 | 0 | 0.60471 | 0.61241 | 1.2731
866.4674 | 43 | 345.3462 | 84.6 | 0.75 | 0.0144 | 0 | 0.67521 | 0.67443 | 0.11479
866.4674 | 46.5 | 364.5126 | 84.6 | 0.75 | 0.0144 | 0 | 0.76233 | 0.76837 | 0.79265
866.4674 | 4.5 | 245.8736 | 86.3 | 0.75 | 0.0144 | 0 | 0.08489 | 0.083936 | 1.1233
866.4674 | 6 | 247.568 | 86.3 | 0.75 | 0.0144 | 0 | 0.09195 | 0.092996 | 1.1377
866.4674 | 6.5 | 247.6448 | 86.3 | 0.75 | 0.0144 | 0 | 0.09227 | 0.093641 | 1.4856
866.4674 | 11 | 262.34 | 86.3 | 0.75 | 0.0144 | 0 | 0.1535 | 0.15804 | 2.9582
866.4674 | 11.5 | 270.5576 | 86.3 | 0.75 | 0.0144 | 0 | 0.18774 | 0.20033 | 6.7047
866.4674 | 14 | 317.6048 | 86.3 | 0.75 | 0.0144 | 0 | 0.38377 | 0.36335 | 5.321
866.4674 | 16 | 366.7496 | 86.3 | 0.75 | 0.0144 | 0 | 0.58854 | 0.55837 | 5.1267
866.4674 | 18 | 387.2552 | 86.3 | 0.75 | 0.0144 | 0 | 0.67398 | 0.6742 | 0.033359
866.4674 | 19.5 | 396.8384 | 86.3 | 0.75 | 0.0144 | 0 | 0.71391 | 0.70446 | 1.3239
858.6641 | 6.5 | 192.6167 | 83.7 | 0.75 | 0.0144 | 0 | 0.00541 | 0.0047642 | 11.9379
858.6641 | 9 | 192.4138 | 83.7 | 0.75 | 0.0144 | 0 | 0.00363 | 0.003446 | 5.068
858.6641 | 11 | 194.2789 | 83.7 | 0.75 | 0.0144 | 0 | 0.01999 | 0.01936 | 3.1523
858.6641 | 13.5 | 195.4097 | 83.7 | 0.75 | 0.0144 | 0 | 0.02991 | 0.033142 | 10.8062
858.6641 | 16.5 | 193.3555 | 83.7 | 0.75 | 0.0144 | 0 | 0.01189 | 0.012063 | 1.4582
858.6641 | 20 | 194.1785 | 83.7 | 0.75 | 0.0144 | 0 | 0.01911 | 0.019134 | 0.1237
858.6641 | 23 | 194.2903 | 83.7 | 0.75 | 0.0144 | 0 | 0.02009 | 0.02019 | 0.49806
858.6641 | 25 | 196.3742 | 83.7 | 0.75 | 0.0144 | 0 | 0.03837 | 0.038976 | 1.5802
858.6641 | 27.5 | 195.8053 | 83.7 | 0.75 | 0.0144 | 0 | 0.03338 | 0.033027 | 1.056
858.6641 | 28.5 | 196.503 | 83.7 | 0.75 | 0.0144 | 0 | 0.0395 | 0.039607 | 0.27087
858.6641 | 32.5 | 197.0719 | 83.7 | 0.75 | 0.0144 | 0 | 0.04449 | 0.045117 | 1.4096
858.6641 | 33 | 195.8954 | 83.7 | 0.75 | 0.0144 | 0 | 0.03417 | 0.033796 | 1.096
858.6641 | 34.5 | 195.1145 | 83.7 | 0.75 | 0.0144 | 0 | 0.02732 | 0.027212 | 0.39537
858.6641 | 38.5 | 194.9298 | 83.7 | 0.75 | 0.0144 | 0 | 0.0257 | 0.025705 | 0.01918
858.6641 | 39 | 194.9651 | 83.7 | 0.75 | 0.0144 | 0 | 0.02601 | 0.025928 | 0.31399
858.6641 | 40 | 195.3516 | 83.7 | 0.75 | 0.0144 | 0 | 0.0294 | 0.028746 | 2.226
858.6641 | 41 | 195.3619 | 83.7 | 0.75 | 0.0144 | 0 | 0.02949 | 0.02875 | 2.5097
858.6641 | 44.5 | 195.0267 | 83.7 | 0.75 | 0.0144 | 0 | 0.02655 | 0.026994 | 1.6705
858.6641 | 0.5 | 211.1838 | 86.2 | 0.75 | 0.0144 | 0 | 0.00641 | 6.646e-05 | 98.9632
858.6641 | 1.5 | 210.8412 | 86.2 | 0.75 | 0.0144 | 0 | 0.00398 | 0.001883 | 52.6896
858.6641 | 2 | 210.7594 | 86.2 | 0.75 | 0.0144 | 0 | 0.0034 | 0.0034009 | 0.02662
858.6641 | 3 | 211.3375 | 86.2 | 0.75 | 0.0144 | 0 | 0.0075 | 0.0074836 | 0.21806
858.6641 | 6 | 215.0571 | 86.2 | 0.75 | 0.0144 | 0 | 0.03388 | 0.031697 | 6.443
858.6641 | 7.5 | 216.3472 | 86.2 | 0.75 | 0.0144 | 0 | 0.04303 | 0.042656 | 0.86831
858.6641 | 8 | 217.2045 | 86.2 | 0.75 | 0.0144 | 0 | 0.04911 | 0.048315 | 1.6191
858.6641 | 9.5 | 218.3114 | 86.2 | 0.75 | 0.0144 | 0 | 0.05696 | 0.055912 | 1.84
858.6641 | 10.5 | 217.6557 | 86.2 | 0.75 | 0.0144 | 0 | 0.05231 | 0.054585 | 4.349
858.6641 | 22 | 238.3672 | 86.2 | 0.75 | 0.0144 | 0 | 0.1992 | 0.1978 | 0.70085
858.6641 | 25 | 238.1613 | 86.2 | 0.75 | 0.0144 | 0 | 0.19774 | 0.20114 | 1.7176
858.6641 | 25.5 | 239.0355 | 86.2 | 0.75 | 0.0144 | 0 | 0.20394 | 0.20673 | 1.3691
858.6641 | 28 | 244.3005 | 86.2 | 0.75 | 0.0144 | 0 | 0.24128 | 0.24162 | 0.13944
858.6641 | 29 | 244.9251 | 86.2 | 0.75 | 0.0144 | 0 | 0.24571 | 0.24667 | 0.3918
858.6641 | 33 | 247.5435 | 86.2 | 0.75 | 0.0144 | 0 | 0.26428 | 0.26567 | 0.52502
858.6641 | 34 | 244.7644 | 86.2 | 0.75 | 0.0144 | 0 | 0.24457 | 0.24945 | 1.9967
858.6641 | 35 | 247.8128 | 86.2 | 0.75 | 0.0144 | 0 | 0.26619 | 0.26889 | 1.014
858.6641 | 35.5 | 249.7163 | 86.2 | 0.75 | 0.0144 | 0 | 0.27969 | 0.28135 | 0.5921
858.6641 | 41.5 | 260.7312 | 86.2 | 0.75 | 0.0144 | 0 | 0.35781 | 0.36107 | 0.91242
858.6641 | 42 | 262.9689 | 86.2 | 0.75 | 0.0144 | 0 | 0.37368 | 0.37803 | 1.1636
858.6641 | 4.5 | 198.385 | 85 | 0.75 | 0.0144 | 0 | 0.0659 | 0.061303 | 6.976
858.6641 | 5 | 200.605 | 85 | 0.75 | 0.0144 | 0 | 0.0807 | 0.073697 | 8.6783
858.6641 | 5.5 | 201.475 | 85 | 0.75 | 0.0144 | 0 | 0.0865 | 0.080679 | 6.7291
858.6641 | 10.5 | 206.785 | 85 | 0.75 | 0.0144 | 0 | 0.1219 | 0.12275 | 0.69739
858.6641 | 18 | 219.055 | 85 | 0.75 | 0.0144 | 0 | 0.2037 | 0.20549 | 0.87876
858.6641 | 24 | 229.915 | 85 | 0.75 | 0.0144 | 0 | 0.2761 | 0.27626 | 0.059584
858.6641 | 32 | 243.97 | 85 | 0.75 | 0.0144 | 0 | 0.3698 | 0.3693 | 0.1345
858.6641 | 42.5 | 255.895 | 85 | 0.75 | 0.0144 | 0 | 0.4493 | 0.4407 | 1.9147
858.6641 | 44 | 266.035 | 85 | 0.75 | 0.0144 | 0 | 0.5169 | 0.51198 | 0.9509
858.6641 | 4 | 247.16 | 84.7 | 0.75 | 0.0144 | 0 | 0.0823 | 0.095895 | 16.5186
858.6641 | 8 | 272.3 | 84.7 | 0.75 | 0.0144 | 0 | 0.208 | 0.20673 | 0.61048
858.6641 | 10 | 263.7 | 84.7 | 0.75 | 0.0144 | 0 | 0.165 | 0.16999 | 3.0213
858.6641 | 13 | 273.7 | 84.7 | 0.75 | 0.0144 | 0 | 0.215 | 0.21812 | 1.4492
858.6641 | 13.5 | 273.74 | 84.7 | 0.75 | 0.0144 | 0 | 0.2152 | 0.2194 | 1.9526
858.6641 | 14.5 | 275.3 | 84.7 | 0.75 | 0.0144 | 0 | 0.223 | 0.22753 | 2.031
858.6641 | 24 | 312.1 | 84.7 | 0.75 | 0.0144 | 0 | 0.407 | 0.40189 | 1.2557
858.6641 | 25.5 | 315.5 | 84.7 | 0.75 | 0.0144 | 0 | 0.424 | 0.42984 | 1.3762
858.6641 | 28 | 329.42 | 84.7 | 0.75 | 0.0144 | 0 | 0.4936 | 0.49565 | 0.41611
858.6641 | 32.5 | 354.1 | 84.7 | 0.75 | 0.0144 | 0 | 0.617 | 0.61715 | 0.024694
858.6641 | 34.5 | 365.1 | 84.7 | 0.75 | 0.0144 | 0 | 0.672 | 0.66979 | 0.32847
858.6641 | 5.5 | 222.238 | 85.2 | 0.75 | 0.0144 | 0 | 0.1129 | 0.11087 | 1.7993
858.6641 | 8.5 | 225.076 | 85.2 | 0.75 | 0.0144 | 0 | 0.1258 | 0.13152 | 4.5468
858.6641 | 10.5 | 230.18 | 85.2 | 0.75 | 0.0144 | 0 | 0.149 | 0.1507 | 1.143
858.6641 | 11 | 232.38 | 85.2 | 0.75 | 0.0144 | 0 | 0.159 | 0.15672 | 1.4322
858.6641 | 12.5 | 235.9 | 85.2 | 0.75 | 0.0144 | 0 | 0.175 | 0.172 | 1.7157
858.6641 | 13.5 | 237.572 | 85.2 | 0.75 | 0.0144 | 0 | 0.1826 | 0.18189 | 0.38902
858.6641 | 14 | 237.506 | 85.2 | 0.75 | 0.0144 | 0 | 0.1823 | 0.18681 | 2.4724
858.6641 | 16.5 | 247.692 | 85.2 | 0.75 | 0.0144 | 0 | 0.2286 | 0.22408 | 1.9765
858.6641 | 20 | 255.788 | 85.2 | 0.75 | 0.0144 | 0 | 0.2654 | 0.27713 | 4.4189
858.6641 | 20.5 | 256.69 | 85.2 | 0.75 | 0.0144 | 0 | 0.2695 | 0.28288 | 4.9632
858.6641 | 22 | 261.926 | 85.2 | 0.75 | 0.0144 | 0 | 0.2933 | 0.30178 | 2.8919
858.6641 | 24 | 272.574 | 85.2 | 0.75 | 0.0144 | 0 | 0.3417 | 0.33602 | 1.6609
858.6641 | 25 | 272.728 | 85.2 | 0.75 | 0.0144 | 0 | 0.3424 | 0.35218 | 2.8573
858.6641 | 27.5 | 283.992 | 85.2 | 0.75 | 0.0144 | 0 | 0.3936 | 0.39708 | 0.88515
858.6641 | 29 | 292.968 | 85.2 | 0.75 | 0.0144 | 0 | 0.4344 | 0.42922 | 1.1913
858.6641 | 30 | 299.04 | 85.2 | 0.75 | 0.0144 | 0 | 0.462 | 0.45315 | 1.9157
858.6641 | 34.5 | 323.46 | 85.2 | 0.75 | 0.0144 | 0 | 0.573 | 0.57639 | 0.59145
874.4139 | 3 | 194.84 | 84.4 | 0.75 | 0.0144 | 0 | 0.002 | 0.0048537 | 142.684
874.4139 | 3.5 | 195.808 | 84.4 | 0.75 | 0.0144 | 0 | 0.0064 | 0.0070808 | 10.6381
874.4139 | 6.5 | 204.08 | 84.4 | 0.75 | 0.0144 | 0 | 0.044 | 0.03724 | 15.3637
874.4139 | 9 | 204.872 | 84.4 | 0.75 | 0.0144 | 0 | 0.0476 | 0.048521 | 1.9339
874.4139 | 11 | 208.128 | 84.4 | 0.75 | 0.0144 | 0 | 0.0624 | 0.062799 | 0.63996
874.4139 | 11.5 | 210.966 | 84.4 | 0.75 | 0.0144 | 0 | 0.0753 | 0.073522 | 2.3612
874.4139 | 13 | 213.21 | 84.4 | 0.75 | 0.0144 | 0 | 0.0855 | 0.083897 | 1.8749
874.4139 | 21.5 | 224.584 | 84.4 | 0.75 | 0.0144 | 0 | 0.1372 | 0.13705 | 0.10732
874.4139 | 22 | 227.224 | 84.4 | 0.75 | 0.0144 | 0 | 0.1492 | 0.15453 | 3.5747
874.4139 | 23 | 226.5354 | 84.4 | 0.75 | 0.0144 | 0 | 0.14607 | 0.14713 | 0.72688
874.4139 | 23.5 | 228.7244 | 84.4 | 0.75 | 0.0144 | 0 | 0.15602 | 0.16055 | 2.906
874.4139 | 31 | 235.518 | 84.4 | 0.75 | 0.0144 | 0 | 0.1869 | 0.18683 | 0.036641
874.4139 | 33 | 234.99 | 84.4 | 0.75 | 0.0144 | 0 | 0.1845 | 0.18472 | 0.11998
874.4139 | 34 | 234.418 | 84.4 | 0.75 | 0.0144 | 0 | 0.1819 | 0.18256 | 0.36457
874.4139 | 35 | 238.114 | 84.4 | 0.75 | 0.0144 | 0 | 0.1987 | 0.19893 | 0.11434
874.4139 | 39.5 | 246.584 | 84.4 | 0.75 | 0.0144 | 0 | 0.2372 | 0.2363 | 0.37875
874.4139 | 42.5 | 247.552 | 84.4 | 0.75 | 0.0144 | 0 | 0.2416 | 0.242 | 0.16605
874.4139 | 45 | 255.12 | 84.4 | 0.75 | 0.0144 | 0 | 0.276 | 0.27674 | 0.26931
874.4139 | 45.5 | 257.54 | 84.4 | 0.75 | 0.0144 | 0 | 0.287 | 0.28807 | 0.37362
874.4139 | 46 | 259.08 | 84.4 | 0.75 | 0.0144 | 0 | 0.294 | 0.2954 | 0.47461
882.5075 | 0 | 197.8576 | 84.1 | 0.75 | 0.0144 | 0 | 0.00708 | 0.0040703 | 42.5095
882.5075 | 4 | 198.038 | 84.1 | 0.75 | 0.0144 | 0 | 0.0079 | 0.0048082 | 39.1368
882.5075 | 5.5 | 196.9556 | 84.1 | 0.75 | 0.0144 | 0 | 0.00298 | 0.0033221 | 11.4782
882.5075 | 6 | 197.5848 | 84.1 | 0.75 | 0.0144 | 0 | 0.00584 | 0.0046872 | 19.7393
882.5075 | 8.5 | 198.1854 | 84.1 | 0.75 | 0.0144 | 0 | 0.00857 | 0.0073059 | 14.7509
882.5075 | 9.5 | 198.0974 | 84.1 | 0.75 | 0.0144 | 0 | 0.00817 | 0.007483 | 8.4087
882.5075 | 10.5 | 199.182 | 84.1 | 0.75 | 0.0144 | 0 | 0.0131 | 0.01151 | 12.1407
882.5075 | 11.5 | 197.807 | 84.1 | 0.75 | 0.0144 | 0 | 0.00685 | 0.0070554 | 2.998
882.5075 | 24 | 204.8052 | 84.1 | 0.75 | 0.0144 | 0 | 0.03866 | 0.037816 | 2.1828
882.5075 | 27 | 202.1784 | 84.1 | 0.75 | 0.0144 | 0 | 0.02672 | 0.027442 | 2.7009
882.5075 | 28 | 203.6524 | 84.1 | 0.75 | 0.0144 | 0 | 0.03342 | 0.033309 | 0.33086
882.5075 | 30.5 | 201.184 | 84.1 | 0.75 | 0.0144 | 0 | 0.0222 | 0.023788 | 7.1542
882.5075 | 31 | 202.8362 | 84.1 | 0.75 | 0.0144 | 0 | 0.02971 | 0.030019 | 1.0415
882.5075 | 37 | 205.617 | 84.1 | 0.75 | 0.0144 | 0 | 0.04235 | 0.041899 | 1.0649
882.5075 | 39.5 | 202.9308 | 84.1 | 0.75 | 0.0144 | 0 | 0.03014 | 0.030268 | 0.42539
882.5075 | 40 | 205.309 | 84.1 | 0.75 | 0.0144 | 0 | 0.04095 | 0.04036 | 1.4402
882.5075 | 40.5 | 205.0736 | 84.1 | 0.75 | 0.0144 | 0 | 0.03988 | 0.039239 | 1.6069
882.5075 | 42.5 | 203.5688 | 84.1 | 0.75 | 0.0144 | 0 | 0.03304 | 0.032458 | 1.762
882.5075 | 43 | 202.1498 | 84.1 | 0.75 | 0.0144 | 0 | 0.02659 | 0.02698 | 1.4663
882.5075 | 44 | 204.8756 | 84.1 | 0.75 | 0.0144 | 0 | 0.03898 | 0.037888 | 2.8009
882.5075 | 45 | 201.0674 | 84.1 | 0.75 | 0.0144 | 0 | 0.02167 | 0.023785 | 9.7589
858.6641 | 2.67 | 239.0597 | 85 | 0.75 | 0.0144 | 0 | 0.098486 | 0.090291 | 8.3211
858.6641 | 3 | 241.803 | 85 | 0.75 | 0.0144 | 0 | 0.10861 | 0.099931 | 7.9897
858.6641 | 5.67 | 246.8664 | 85 | 0.75 | 0.0144 | 0 | 0.12729 | 0.12284 | 3.4972
858.6641 | 6 | 247.3699 | 85 | 0.75 | 0.0144 | 0 | 0.12915 | 0.12488 | 3.3095
858.6641 | 7.17 | 247.9406 | 85 | 0.75 | 0.0144 | 0 | 0.13126 | 0.13204 | 0.59888
858.6641 | 7.33 | 247.9111 | 85 | 0.75 | 0.0144 | 0 | 0.13115 | 0.13304 | 1.4403
858.6641 | 8.33 | 250.474 | 85 | 0.75 | 0.0144 | 0 | 0.14061 | 0.14055 | 0.036685
858.6641 | 8.67 | 251.3645 | 85 | 0.75 | 0.0144 | 0 | 0.14389 | 0.14386 | 0.024169
858.6641 | 8.83 | 252.0197 | 85 | 0.75 | 0.0144 | 0 | 0.14631 | 0.14585 | 0.31643
858.6641 | 11.5 | 279.2151 | 85 | 0.75 | 0.0144 | 0 | 0.24666 | 0.24596 | 0.28563
858.6641 | 12.3 | 292.8486 | 85 | 0.75 | 0.0144 | 0 | 0.29697 | 0.29727 | 0.10098
858.6641 | 13.3 | 309.1696 | 85 | 0.75 | 0.0144 | 0 | 0.35719 | 0.35739 | 0.054238
858.6641 | 14.3 | 325.3843 | 85 | 0.75 | 0.0144 | 0 | 0.41703 | 0.41706 | 0.007641
858.6641 | 14.7 | 329.9924 | 85 | 0.75 | 0.0144 | 0 | 0.43403 | 0.4341 | 0.015798
858.6641 | 15.2 | 333.8669 | 85 | 0.75 | 0.0144 | 0 | 0.44833 | 0.44831 | 0.0047439
858.6641 | 16.5 | 348.1757 | 85 | 0.75 | 0.0144 | 0 | 0.50113 | 0.5013 | 0.0338
858.6641 | 16.7 | 349.7391 | 85 | 0.75 | 0.0144 | 0 | 0.5069 | 0.50701 | 0.021396
858.6641 | 17 | 352.5214 | 85 | 0.75 | 0.0144 | 0 | 0.51716 | 0.51724 | 0.014727
858.6641 | 18.3 | 362.14 | 85 | 0.75 | 0.0144 | 0 | 0.55266 | 0.55258 | 0.01367
858.6641 | 19 | 365.6004 | 85 | 0.75 | 0.0144 | 0 | 0.56543 | 0.56532 | 0.017885
858.6641 | 19.2 | 366.5885 | 85 | 0.75 | 0.0144 | 0 | 0.56907 | 0.56903 | 0.0076079
858.6641 | 19.7 | 370.4042 | 85 | 0.75 | 0.0144 | 0 | 0.58315 | 0.58358 | 0.073596
858.6641 | 20 | 372.5361 | 85 | 0.75 | 0.0144 | 0 | 0.59102 | 0.59164 | 0.10497
866.4674 | 1 | 231.044 | 86.3 | 0.75 | 0.0144 | 0 | 0.0231 | 0.022241 | 3.7184
866.4674 | 2.33 | 235.868 | 86.3 | 0.75 | 0.0144 | 0 | 0.0432 | 0.041483 | 3.9749
866.4674 | 2.67 | 235.556 | 86.3 | 0.75 | 0.0144 | 0 | 0.0419 | 0.042898 | 2.3815
866.4674 | 4.5 | 238.94 | 86.3 | 0.75 | 0.0144 | 0 | 0.056 | 0.057717 | 3.0661
866.4674 | 4.67 | 239.18 | 86.3 | 0.75 | 0.0144 | 0 | 0.057 | 0.058734 | 3.0418
866.4674 | 6 | 241.628 | 86.3 | 0.75 | 0.0144 | 0 | 0.0672 | 0.067334 | 0.19877
866.4674 | 6.83 | 242.252 | 86.3 | 0.75 | 0.0144 | 0 | 0.0698 | 0.069624 | 0.25145
866.4674 | 7.33 | 242.9 | 86.3 | 0.75 | 0.0144 | 0 | 0.0725 | 0.071944 | 0.76731
866.4674 | 7.5 | 242.804 | 86.3 | 0.75 | 0.0144 | 0 | 0.0721 | 0.071537 | 0.78059
866.4674 | 8.17 | 243.26 | 86.3 | 0.75 | 0.0144 | 0 | 0.074 | 0.073119 | 1.1908
866.4674 | 11.2 | 242.972 | 86.3 | 0.75 | 0.0144 | 0 | 0.0728 | 0.072983 | 0.25199
866.4674 | 11.3 | 243.5 | 86.3 | 0.75 | 0.0144 | 0 | 0.075 | 0.074526 | 0.63243
866.4674 | 11.5 | 243.74 | 86.3 | 0.75 | 0.0144 | 0 | 0.076 | 0.0754 | 0.78991
866.4674 | 12 | 248.924 | 86.3 | 0.75 | 0.0144 | 0 | 0.0976 | 0.096312 | 1.3201
866.4674 | 12.8 | 246.572 | 86.3 | 0.75 | 0.0144 | 0 | 0.0878 | 0.086015 | 2.0333
866.4674 | 13.5 | 249.2264 | 86.3 | 0.75 | 0.0144 | 0 | 0.09886 | 0.096383 | 2.5055
866.4674 | 14.3 | 247.892 | 86.3 | 0.75 | 0.0144 | 0 | 0.0933 | 0.09115 | 2.3049
866.4674 | 15.3 | 249.404 | 86.3 | 0.75 | 0.0144 | 0 | 0.0996 | 0.097209 | 2.401
866.4674 | 15.7 | 249.236 | 86.3 | 0.75 | 0.0144 | 0 | 0.0989 | 0.097186 | 1.733
866.4674 | 17.5 | 254.3288 | 86.3 | 0.75 | 0.0144 | 0 | 0.12012 | 0.11862 | 1.2509
866.4674 | 18.2 | 254.3288 | 86.3 | 0.75 | 0.0144 | 0 | 0.12012 | 0.12258 | 2.0442
866.4674 | 18.3 | 256.3112 | 86.3 | 0.75 | 0.0144 | 0 | 0.12838 | 0.12843 | 0.035688
866.4674 | 19.2 | 260.4716 | 86.3 | 0.75 | 0.0144 | 0 | 0.14571 | 0.14697 | 0.86007
866.4674 | 19.3 | 261.4645 | 86.3 | 0.75 | 0.0144 | 0 | 0.14985 | 0.15096 | 0.7412
866.4674 | 20.3 | 268.6136 | 86.3 | 0.75 | 0.0144 | 0 | 0.17964 | 0.17316 | 3.6074
866.4674 | 20.8 | 267.7568 | 86.3 | 0.75 | 0.0144 | 0 | 0.17607 | 0.17484 | 0.70058
866.4674 | 21 | 270.0658 | 86.3 | 0.75 | 0.0144 | 0 | 0.18569 | 0.17539 | 5.5477
866.4674 | 21.5 | 269.0622 | 86.3 | 0.75 | 0.0144 | 0 | 0.18151 | 0.17895 | 1.4094
866.4674 | 21.7 | 269.4126 | 86.3 | 0.75 | 0.0144 | 0 | 0.18297 | 0.1802 | 1.516
866.4674 | 21.8 | 269.5578 | 86.3 | 0.75 | 0.0144 | 0 | 0.18357 | 0.18088 | 1.4697
866.4674 | 22.5 | 269.5868 | 86.3 | 0.75 | 0.0144 | 0 | 0.18369 | 0.18746 | 2.049
866.4674 | 22.8 | 270.519 | 86.3 | 0.75 | 0.0144 | 0 | 0.18758 | 0.19046 | 1.5362
866.4674 | 23.7 | 274.5462 | 86.3 | 0.75 | 0.0144 | 0 | 0.20436 | 0.20525 | 0.43498
866.4674 | 24.3 | 277.8054 | 86.3 | 0.75 | 0.0144 | 0 | 0.21794 | 0.22226 | 1.9836
866.4674 | 25.2 | 283.0554 | 86.3 | 0.75 | 0.0144 | 0 | 0.23981 | 0.24547 | 2.3577
866.4674 | 25.8 | 289.3496 | 86.3 | 0.75 | 0.0144 | 0 | 0.26604 | 0.26428 | 0.66222
866.4674 | 27 | 303.116 | 86.3 | 0.75 | 0.0144 | 0 | 0.3234 | 0.32173 | 0.51633
866.4674 | 27.3 | 304.5618 | 86.3 | 0.75 | 0.0144 | 0 | 0.32942 | 0.3288 | 0.1884
866.4674 | 27.7 | 307.4235 | 86.3 | 0.75 | 0.0144 | 0 | 0.34135 | 0.3372 | 1.2154
866.4674 | 29.2 | 316.8135 | 86.3 | 0.75 | 0.0144 | 0 | 0.38047 | 0.38121 | 0.19284
866.4674 | 29.8 | 319.316 | 86.3 | 0.75 | 0.0144 | 0 | 0.3909 | 0.40337 | 3.1894
866.4674 | 30 | 319.628 | 86.3 | 0.75 | 0.0144 | 0 | 0.3922 | 0.41171 | 4.9744
866.4674 | 30.3 | 324.572 | 86.3 | 0.75 | 0.0144 | 0 | 0.4128 | 0.4227 | 2.3983
866.4674 | 31.2 | 341.18 | 86.3 | 0.75 | 0.0144 | 0 | 0.482 | 0.48165 | 0.0721
866.4674 | 31.5 | 344.684 | 86.3 | 0.75 | 0.0144 | 0 | 0.4966 | 0.49576 | 0.16939
866.4674 | 31.7 | 346.052 | 86.3 | 0.75 | 0.0144 | 0 | 0.5023 | 0.50454 | 0.44574
866.4674 | 33.7 | 370.412 | 86.3 | 0.75 | 0.0144 | 0 | 0.6038 | 0.60341 | 0.065044
866.4674 | 34.2 | 374.876 | 86.3 | 0.75 | 0.0144 | 0 | 0.6224 | 0.62271 | 0.050316
866.4674 | 34.3 | 376.124 | 86.3 | 0.75 | 0.0144 | 0 | 0.6276 | 0.62776 | 0.025334
866.4674 | 35.2 | 389.276 | 86.3 | 0.75 | 0.0144 | 0 | 0.6824 | 0.68263 | 0.034186
866.4674 | 36.5 | 396.572 | 86.3 | 0.75 | 0.0144 | 0 | 0.7128 | 0.71023 | 0.3603
874.4139 | 3.17 | 211.4608 | 87 | 0.75 | 0.0144 | 0 | 0.012921 | 0.012222 | 5.4123
874.4139 | 3.83 | 212.5452 | 87 | 0.75 | 0.0144 | 0 | 0.01678 | 0.016608 | 1.0249
874.4139 | 4.17 | 213.5815 | 87 | 0.75 | 0.0144 | 0 | 0.020468 | 0.020997 | 2.584
874.4139 | 4.67 | 214.0353 | 87 | 0.75 | 0.0144 | 0 | 0.022083 | 0.022858 | 3.5077
874.4139 | 5 | 213.8004 | 87 | 0.75 | 0.0144 | 0 | 0.021247 | 0.021669 | 1.9867
874.4139 | 7.67 | 214.7274 | 87 | 0.75 | 0.0144 | 0 | 0.024546 | 0.024657 | 0.45164
874.4139 | 8.67 | 215.5373 | 87 | 0.75 | 0.0144 | 0 | 0.027428 | 0.027573 | 0.52803
874.4139 | 9.5 | 216.133 | 87 | 0.75 | 0.0144 | 0 | 0.029548 | 0.029622 | 0.25044
874.4139 | 9.67 | 216.8363 | 87 | 0.75 | 0.0144 | 0 | 0.032051 | 0.032657 | 1.8905
874.4139 | 9.83 | 217.137 | 87 | 0.75 | 0.0144 | 0 | 0.033121 | 0.033945 | 2.4866
874.4139 | 10.7 | 217.1665 | 87 | 0.75 | 0.0144 | 0 | 0.033226 | 0.033315 | 0.26731
874.4139 | 11.2 | 218.0011 | 87 | 0.75 | 0.0144 | 0 | 0.036196 | 0.036803 | 1.6766
874.4139 | 12.5 | 218.9174 | 87 | 0.75 | 0.0144 | 0 | 0.039457 | 0.039919 | 1.1702
874.4139 | 13 | 219.2108 | 87 | 0.75 | 0.0144 | 0 | 0.040501 | 0.040756 | 0.62941
874.4139 | 13.2 | 219.7826 | 87 | 0.75 | 0.0144 | 0 | 0.042536 | 0.043348 | 1.9096
874.4139 | 13.5 | 220.1645 | 87 | 0.75 | 0.0144 | 0 | 0.043895 | 0.044825 | 2.118
874.4139 | 14.2 | 219.2785 | 87 | 0.75 | 0.0144 | 0 | 0.040742 | 0.039564 | 2.8918
874.4139 | 15.3 | 221.7589 | 87 | 0.75 | 0.0144 | 0 | 0.049569 | 0.048711 | 1.7314
874.4139 | 15.7 | 222.7736 | 87 | 0.75 | 0.0144 | 0 | 0.05318 | 0.052341 | 1.5777
874.4139 | 15.8 | 223.0698 | 87 | 0.75 | 0.0144 | 0 | 0.054234 | 0.053429 | 1.4847
874.4139 | 16 | 223.6259 | 87 | 0.75 | 0.0144 | 0 | 0.056213 | 0.055394 | 1.4567
874.4139 | 16.2 | 224.3756 | 87 | 0.75 | 0.0144 | 0 | 0.058881 | 0.058271 | 1.0363
874.4139 | 16.7 | 226.557 | 87 | 0.75 | 0.0144 | 0 | 0.066644 | 0.066771 | 0.19031
874.4139 | 17.8 | 231.8743 | 87 | 0.75 | 0.0144 | 0 | 0.085567 | 0.086303 | 0.86046
874.4139 | 18 | 233.0548 | 87 | 0.75 | 0.0144 | 0 | 0.089768 | 0.090607 | 0.9347
874.4139 | 20.7 | 243.3765 | 87 | 0.75 | 0.0144 | 0 | 0.1265 | 0.12695 | 0.35837
874.4139 | 22 | 248.1816 | 87 | 0.75 | 0.0144 | 0 | 0.1436 | 0.1439 | 0.20558
874.4139 | 22.3 | 249.6428 | 87 | 0.75 | 0.0144 | 0 | 0.1488 | 0.14865 | 0.098872
874.4139 | 23.3 | 252.8743 | 87 | 0.75 | 0.0144 | 0 | 0.1603 | 0.16012 | 0.11414
874.4139 | 23.5 | 252.9867 | 87 | 0.75 | 0.0144 | 0 | 0.1607 | 0.16107 | 0.23089
874.4139 | 24.3 | 257.2017 | 87 | 0.75 | 0.0144 | 0 | 0.1757 | 0.17574 | 0.024202
874.4139 | 26.2 | 269.5938 | 87 | 0.75 | 0.0144 | 0 | 0.2198 | 0.21952 | 0.12796
874.4139 | 26.3 | 271.0831 | 87 | 0.75 | 0.0144 | 0 | 0.2251 | 0.22403 | 0.47433
874.4139 | 27.2 | 278.5858 | 87 | 0.75 | 0.0144 | 0 | 0.2518 | 0.25181 | 0.0054732
874.4139 | 27.7 | 283.981 | 87 | 0.75 | 0.0144 | 0 | 0.271 | 0.27127 | 0.10086
874.4139 | 30.3 | 303.7035 | 87 | 0.75 | 0.0144 | 0 | 0.34119 | 0.34097 | 0.062159
874.4139 | 30.5 | 304.9475 | 87 | 0.75 | 0.0144 | 0 | 0.34561 | 0.34533 | 0.083206
874.4139 | 31.2 | 308.5398 | 87 | 0.75 | 0.0144 | 0 | 0.3584 | 0.35867 | 0.074745
874.4139 | 32.5 | 316.2069 | 87 | 0.75 | 0.0144 | 0 | 0.38568 | 0.38618 | 0.12826
874.4139 | 32.8 | 318.9293 | 87 | 0.75 | 0.0144 | 0 | 0.39537 | 0.39423 | 0.28779
874.4139 | 33.3 | 319.8166 | 87 | 0.75 | 0.0144 | 0 | 0.39853 | 0.39831 | 0.056017
874.4139 | 33.7 | 320.7403 | 87 | 0.75 | 0.0144 | 0 | 0.40182 | 0.40187 | 0.014201
874.4139 | 34 | 321.4779 | 87 | 0.75 | 0.0144 | 0 | 0.40444 | 0.40456 | 0.028751
874.4139 | 34.5 | 322.936 | 87 | 0.75 | 0.0144 | 0 | 0.40963 | 0.40943 | 0.049803
874.4139 | 36.2 | 325.0503 | 87 | 0.75 | 0.0144 | 0 | 0.41715 | 0.41829 | 0.27133
874.4139 | 36.8 | 327.5335 | 87 | 0.75 | 0.0144 | 0 | 0.42599 | 0.4259 | 0.020702
874.4139 | 39.3 | 331.8224 | 87 | 0.75 | 0.0144 | 0 | 0.44125 | 0.4412 | 0.011324
874.4139 | 39.7 | 332.3886 | 87 | 0.75 | 0.0144 | 0 | 0.44327 | 0.44324 | 0.0060557
874.4139 | 40 | 332.9944 | 87 | 0.75 | 0.0144 | 0 | 0.44543 | 0.44535 | 0.017162
874.4139 | 40.2 | 333.1776 | 87 | 0.75 | 0.0144 | 0 | 0.44608 | 0.44605 | 0.0067721
874.4139 | 41.3 | 334.6978 | 87 | 0.75 | 0.0144 | 0 | 0.45149 | 0.45154 | 0.01121
874.4139 | 42.5 | 333.3712 | 87 | 0.75 | 0.0144 | 0 | 0.44677 | 0.44691 | 0.033204
874.4139 | 43.2 | 333.3934 | 87 | 0.75 | 0.0144 | 0 | 0.44685 | 0.44674 | 0.023765
874.4139 | 44.2 | 333.616 | 87 | 0.75 | 0.0144 | 0 | 0.44764 | 0.44704 | 0.13414
874.4139 | 44.7 | 334.5158 | 87 | 0.75 | 0.0144 | 0 | 0.45084 | 0.45033 | 0.11394
874.4139 | 46 | 339.2186 | 87 | 0.75 | 0.0144 | 0 | 0.46757 | 0.46812 | 0.11757
874.4139 | 47.8 | 339.5597 | 87 | 0.75 | 0.0144 | 0 | 0.46879 | 0.46903 | 0.050353
874.4139 | 48.2 | 340.6621 | 87 | 0.75 | 0.0144 | 0 | 0.47271 | 0.47325 | 0.11454
874.4139 | 49.2 | 338.8547 | 87 | 0.75 | 0.0144 | 0 | 0.46628 | 0.46499 | 0.27631
874.4139 | 49.8 | 338.9064 | 87 | 0.75 | 0.0144 | 0 | 0.46646 | 0.46436 | 0.45151
882.5075 | 0.17 | 214.2324 | 85 | 0.75 | 0.0144 | 0 | 0.006596 | 0.0055165 | 16.3657
882.5075 | 0.67 | 212.4111 | 85 | 0.75 | 0.0144 | 0 | 0.000443 | 0.0024268 | 447.8094
882.5075 | 1 | 213.3367 | 85 | 0.75 | 0.0144 | 0 | 0.00357 | 0.0037444 | 4.8855
882.5075 | 4.83 | 213.5824 | 85 | 0.75 | 0.0144 | 0 | 0.0044 | 0.0053665 | 21.9669
882.5075 | 5.83 | 217.4295 | 85 | 0.75 | 0.0144 | 0 | 0.017397 | 0.016642 | 4.3402
882.5075 | 7 | 218.3089 | 85 | 0.75 | 0.0144 | 0 | 0.020368 | 0.020079 | 1.4191
882.5075 | 7.17 | 218.5235 | 85 | 0.75 | 0.0144 | 0 | 0.021093 | 0.020945 | 0.70207
882.5075 | 8 | 218.861 | 85 | 0.75 | 0.0144 | 0 | 0.022233 | 0.022172 | 0.27271
882.5075 | 9.83 | 219.1497 | 85 | 0.75 | 0.0144 | 0 | 0.023208 | 0.023074 | 0.57675
882.5075 | 11.5 | 219.9183 | 85 | 0.75 | 0.0144 | 0 | 0.025805 | 0.025586 | 0.84844
882.5075 | 11.8 | 219.1194 | 85 | 0.75 | 0.0144 | 0 | 0.023106 | 0.023077 | 0.12533
882.5075 | 12 | 219.1245 | 85 | 0.75 | 0.0144 | 0 | 0.023123 | 0.023127 | 0.016822
882.5075 | 13.2 | 219.1653 | 85 | 0.75 | 0.0144 | 0 | 0.023261 | 0.023591 | 1.4173
882.5075 | 15.2 | 221.792 | 85 | 0.75 | 0.0144 | 0 | 0.032135 | 0.031713 | 1.3117
882.5075 | 16.8 | 223.7308 | 85 | 0.75 | 0.0144 | 0 | 0.038685 | 0.038419 | 0.68715
882.5075 | 17.2 | 223.8835 | 85 | 0.75 | 0.0144 | 0 | 0.039201 | 0.039006 | 0.49715
882.5075 | 17.3 | 224.0282 | 85 | 0.75 | 0.0144 | 0 | 0.03969 | 0.039498 | 0.48458
882.5075 | 17.5 | 223.5842 | 85 | 0.75 | 0.0144 | 0 | 0.03819 | 0.038175 | 0.039649
882.5075 | 18 | 226.0846 | 85 | 0.75 | 0.0144 | 0 | 0.046637 | 0.046503 | 0.28747
882.5075 | 18.8 | 226.3607 | 85 | 0.75 | 0.0144 | 0 | 0.04757 | 0.047372 | 0.41555
882.5075 | 20 | 226.5863 | 85 | 0.75 | 0.0144 | 0 | 0.048332 | 0.048278 | 0.11257
882.5075 | 20.5 | 228.0923 | 85 | 0.75 | 0.0144 | 0 | 0.05342 | 0.053208 | 0.39652
882.5075 | 20.7 | 227.2674 | 85 | 0.75 | 0.0144 | 0 | 0.050633 | 0.05062 | 0.026345
882.5075 | 21.3 | 226.861 | 85 | 0.75 | 0.0144 | 0 | 0.04926 | 0.049742 | 0.97889
882.5075 | 24 | 232.9082 | 85 | 0.75 | 0.0144 | 0 | 0.06969 | 0.069703 | 0.017958
882.5075 | 24.7 | 234.7781 | 85 | 0.75 | 0.0144 | 0 | 0.076007 | 0.076025 | 0.023152
882.5075 | 25 | 239.0141 | 85 | 0.75 | 0.0144 | 0 | 0.090318 | 0.090284 | 0.03789
882.5075 | 25.2 | 240.0486 | 85 | 0.75 | 0.0144 | 0 | 0.093813 | 0.093797 | 0.017315
882.5075 | 25.5 | 244.034 | 85 | 0.75 | 0.0144 | 0 | 0.10728 | 0.10735 | 0.069189
882.5075 | 25.7 | 247.6399 | 85 | 0.75 | 0.0144 | 0 | 0.11946 | 0.11957 | 0.089865
882.5075 | 27.3 | 254.9422 | 85 | 0.75 | 0.0144 | 0 | 0.14413 | 0.14418 | 0.036721
882.5075 | 28.5 | 262.0844 | 85 | 0.75 | 0.0144 | 0 | 0.16826 | 0.16805 | 0.12621
882.5075 | 31 | 271.8917 | 85 | 0.75 | 0.0144 | 0 | 0.20139 | 0.20182 | 0.21075
882.5075 | 31.2 | 272.7581 | 85 | 0.75 | 0.0144 | 0 | 0.20432 | 0.20484 | 0.25708
882.5075 | 31.7 | 276.6795 | 85 | 0.75 | 0.0144 | 0 | 0.21757 | 0.21782 | 0.11456
882.5075 | 32.2 | 279.8429 | 85 | 0.75 | 0.0144 | 0 | 0.22825 | 0.22857 | 0.14048
882.5075 | 33.3 | 289.5893 | 85 | 0.75 | 0.0144 | 0 | 0.26118 | 0.26137 | 0.074572
882.5075 | 33.7 | 294.9993 | 85 | 0.75 | 0.0144 | 0 | 0.27946 | 0.27901 | 0.15919
882.5075 | 33.8 | 292.9569 | 85 | 0.75 | 0.0144 | 0 | 0.27256 | 0.27257 | 0.0033017
882.5075 | 34 | 293.9748 | 85 | 0.75 | 0.0144 | 0 | 0.276 | 0.27595 | 0.018392
882.5075 | 34.2 | 294.6012 | 85 | 0.75 | 0.0144 | 0 | 0.27811 | 0.27807 | 0.01566
882.5075 | 34.8 | 298.0833 | 85 | 0.75 | 0.0144 | 0 | 0.28988 | 0.28956 | 0.10845
882.5075 | 36 | 298.5138 | 85 | 0.75 | 0.0144 | 0 | 0.29133 | 0.29144 | 0.037769
882.5075 | 36.2 | 297.8181 | 85 | 0.75 | 0.0144 | 0 | 0.28898 | 0.28929 | 0.10629
882.5075 | 36.3 | 295.604 | 85 | 0.75 | 0.0144 | 0 | 0.2815 | 0.28243 | 0.32946
882.5075 | 36.5 | 299.6172 | 85 | 0.75 | 0.0144 | 0 | 0.29506 | 0.29517 | 0.038387
882.5075 | 38.5 | 309.7291 | 85 | 0.75 | 0.0144 | 0 | 0.32922 | 0.32925 | 0.0089276
882.5075 | 40 | 318.7542 | 85 | 0.75 | 0.0144 | 0 | 0.35971 | 0.35968 | 0.0097173
882.5075 | 41.5 | 320.4961 | 85 | 0.75 | 0.0144 | 0 | 0.3656 | 0.36562 | 0.0079665
882.5075 | 41.7 | 321.5404 | 85 | 0.75 | 0.0144 | 0 | 0.36912 | 0.36913 | 0.0028618
882.5075 | 42.2 | 320.7018 | 85 | 0.75 | 0.0144 | 0 | 0.36629 | 0.36629 | 0.00020209
882.5075 | 42.3 | 323.505 | 85 | 0.75 | 0.0144 | 0 | 0.37576 | 0.37573 | 0.0086405
882.5075 | 44.8 | 326.1216 | 85 | 0.75 | 0.0144 | 0 | 0.3846 | 0.38464 | 0.010902
882.5075 | 45.7 | 333.4343 | 85 | 0.75 | 0.0144 | 0 | 0.4093 | 0.40923 | 0.018935
882.5075 | 47.5 | 339.0074 | 85 | 0.75 | 0.0144 | 0 | 0.42813 | 0.4266 | 0.35732
882.5075 | 48.2 | 336.4745 | 85 | 0.75 | 0.0144 | 0 | 0.41958 | 0.41975 | 0.041925
882.5075 | 48.5 | 335.1416 | 85 | 0.75 | 0.0144 | 0 | 0.41507 | 0.41546 | 0.094083
882.5075 | 49.5 | 333.8617 | 85 | 0.75 | 0.0144 | 0 | 0.41075 | 0.41075 | 0.00025433
882.5075 | 50 | 331.7373 | 85 | 0.75 | 0.0144 | 0 | 0.40357 | 0.40301 | 0.13949
870.5709 | 4.5 | 187.8367 | 83.6 | 0.75 | 0.0144 | 0 | 0.0263 | 0.026802 | 1.9106
870.5709 | 7 | 189.8859 | 83.6 | 0.75 | 0.0144 | 0 | 0.0451 | 0.040493 | 10.2153
870.5709 | 7.5 | 190.2565 | 83.6 | 0.75 | 0.0144 | 0 | 0.0485 | 0.042785 | 11.7839
870.5709 | 10 | 190.6598 | 83.6 | 0.75 | 0.0144 | 0 | 0.0522 | 0.050795 | 2.6916
870.5709 | 15.5 | 192.4474 | 83.6 | 0.75 | 0.0144 | 0 | 0.0686 | 0.070386 | 2.6031
870.5709 | 18.5 | 193.5047 | 83.6 | 0.75 | 0.0144 | 0 | 0.0783 | 0.076102 | 2.8067
870.5709 | 23 | 195.2705 | 83.6 | 0.75 | 0.0144 | 0 | 0.0945 | 0.082929 | 12.2439
870.5709 | 24 | 195.6302 | 83.6 | 0.75 | 0.0144 | 0 | 0.0978 | 0.085814 | 12.2557
870.5709 | 29.5 | 193.363 | 83.6 | 0.75 | 0.0144 | 0 | 0.077 | 0.077736 | 0.95532
870.5709 | 31 | 193.3303 | 83.6 | 0.75 | 0.0144 | 0 | 0.0767 | 0.077153 | 0.59065
870.5709 | 33 | 193.1995 | 83.6 | 0.75 | 0.0144 | 0 | 0.0755 | 0.075699 | 0.26366
870.5709 | 36.5 | 194.0606 | 83.6 | 0.75 | 0.0144 | 0 | 0.0834 | 0.083225 | 0.21041
870.5709 | 43.5 | 195.9136 | 83.6 | 0.75 | 0.0144 | 0 | 0.1004 | 0.09888 | 1.514
870.5709 | 45.5 | 194.6056 | 83.6 | 0.75 | 0.0144 | 0 | 0.0884 | 0.08815 | 0.28319
870.5709 | 4 | 220.8064 | 83.5 | 0.75 | 0.0144 | 0 | 0.0902 | 0.090185 | 0.016438
870.5709 | 6.5 | 222.6148 | 83.5 | 0.75 | 0.0144 | 0 | 0.1039 | 0.10622 | 2.2297
870.5709 | 11 | 224.0536 | 83.5 | 0.75 | 0.0144 | 0 | 0.1148 | 0.11419 | 0.53347
870.5709 | 12 | 225.1096 | 83.5 | 0.75 | 0.0144 | 0 | 0.1228 | 0.11655 | 5.09
870.5709 | 13 | 225.73 | 83.5 | 0.75 | 0.0144 | 0 | 0.1275 | 0.1188 | 6.8246
870.5709 | 14.5 | 225.664 | 83.5 | 0.75 | 0.0144 | 0 | 0.127 | 0.12214 | 3.8238
870.5709 | 16.5 | 226.0336 | 83.5 | 0.75 | 0.0144 | 0 | 0.1298 | 0.12662 | 2.4538
870.5709 | 17 | 226.7332 | 83.5 | 0.75 | 0.0144 | 0 | 0.1351 | 0.13032 | 3.5387
870.5709 | 18 | 227.1556 | 83.5 | 0.75 | 0.0144 | 0 | 0.1383 | 0.13402 | 3.0939
870.5709 | 21 | 228.3436 | 83.5 | 0.75 | 0.0144 | 0 | 0.1473 | 0.14541 | 1.2799
870.5709 | 31 | 231.2212 | 83.5 | 0.75 | 0.0144 | 0 | 0.1691 | 0.16812 | 0.5774
870.5709 | 34.5 | 230.5612 | 83.5 | 0.75 | 0.0144 | 0 | 0.1641 | 0.16331 | 0.48051
870.5709 | 35 | 230.5348 | 83.5 | 0.75 | 0.0144 | 0 | 0.1639 | 0.16307 | 0.50463
870.5709 | 35.5 | 230.8252 | 83.5 | 0.75 | 0.0144 | 0 | 0.1661 | 0.16509 | 0.6106
870.5709 | 37.5 | 234.4552 | 83.5 | 0.75 | 0.0144 | 0 | 0.1936 | 0.19321 | 0.20369
870.5709 | 41 | 235.3132 | 83.5 | 0.75 | 0.0144 | 0 | 0.2001 | 0.20047 | 0.18472
870.5709 | 41.5 | 236.62 | 83.5 | 0.75 | 0.0144 | 0 | 0.21 | 0.2112 | 0.57381
870.5709 | 42.5 | 234.772 | 83.5 | 0.75 | 0.0144 | 0 | 0.196 | 0.19567 | 0.16879
870.5709 | 44 | 235.8412 | 83.5 | 0.75 | 0.0144 | 0 | 0.2041 | 0.20439 | 0.14038
870.5709 | 0.5 | 241.1308 | 82.3 | 0.75 | 0.0144 | 0 | 0.0122 | 0.11718 | 860.4561
870.5709 | 3 | 271.9468 | 82.3 | 0.75 | 0.0144 | 0 | 0.1562 | 0.15335 | 1.8246
870.5709 | 6.5 | 298.5042 | 82.3 | 0.75 | 0.0144 | 0 | 0.2803 | 0.28194 | 0.58577
870.5709 | 10 | 321.766 | 82.3 | 0.75 | 0.0144 | 0 | 0.389 | 0.38884 | 0.041266
870.5709 | 12 | 326.3456 | 82.3 | 0.75 | 0.0144 | 0 | 0.4104 | 0.41063 | 0.055345
870.5709 | 17.5 | 350.8058 | 82.3 | 0.75 | 0.0144 | 0 | 0.5247 | 0.52547 | 0.14735
863.3081 | 0 | 225.0212 | 86 | 0.75 | 0.0144 | 0 | 0.0037 | 0.0029043 | 21.5045
863.3081 | 0.17 | 225.6836 | 86 | 0.75 | 0.0144 | 0 | 0.0061 | 0.0049331 | 19.1302
863.3081 | 2 | 298.6028 | 86 | 0.75 | 0.0144 | 0 | 0.2703 | 0.27009 | 0.078545
863.3081 | 5.5 | 362.0552 | 86 | 0.75 | 0.0144 | 0 | 0.5002 | 0.50127 | 0.21343
863.3081 | 5.83 | 365.45 | 86 | 0.75 | 0.0144 | 0 | 0.5125 | 0.51326 | 0.14781
863.3081 | 6 | 367.8512 | 86 | 0.75 | 0.0144 | 0 | 0.5212 | 0.52153 | 0.063802
863.3081 | 6.5 | 376.5728 | 86 | 0.75 | 0.0144 | 0 | 0.5528 | 0.55132 | 0.2676
857.058 | 0.17 | 215.578 | 86 | 0.75 | 0.0144 | 0 | 0.0035 | 0.0039278 | 12.2227
857.058 | 1.5 | 297.8004 | 86 | 0.75 | 0.0144 | 0 | 0.3103 | 0.30927 | 0.33135
857.058 | 1.67 | 303.75 | 86 | 0.75 | 0.0144 | 0 | 0.3325 | 0.33133 | 0.3507
857.058 | 2.33 | 328.3524 | 86 | 0.75 | 0.0144 | 0 | 0.4243 | 0.42381 | 0.11514
857.058 | 2.83 | 337.7056 | 86 | 0.75 | 0.0144 | 0 | 0.4592 | 0.45946 | 0.056758
857.058 | 3 | 342.2616 | 86 | 0.75 | 0.0144 | 0 | 0.4762 | 0.476 | 0.042366
857.058 | 4.17 | 358.1808 | 86 | 0.75 | 0.0144 | 0 | 0.5356 | 0.53579 | 0.035889
857.058 | 4.67 | 365.8456 | 86 | 0.75 | 0.0144 | 0 | 0.5642 | 0.56411 | 0.015992
850.8978 | 0.67 | 274.9733 | 83.3 | 0.75 | 0.0144 | 0 | 0.2321 | 0.22731 | 2.0643
850.8978 | 1 | 293.8103 | 83.3 | 0.75 | 0.0144 | 0 | 0.3011 | 0.3021 | 0.33058
850.8978 | 1.5 | 323.1578 | 83.3 | 0.75 | 0.0144 | 0 | 0.4086 | 0.40908 | 0.11821
850.8978 | 2 | 348.2738 | 83.3 | 0.75 | 0.0144 | 0 | 0.5006 | 0.5002 | 0.079566
850.8978 | 3.17 | 372.8438 | 83.3 | 0.75 | 0.0144 | 0 | 0.5906 | 0.59161 | 0.1713
866.4674 | 1.83 | 179.261 | 60 | 0.75 | 0.0144 | 0 | 0.04614 | 0.045968 | 0.37341
866.4674 | 2.83 | 183.2871 | 60 | 0.75 | 0.0144 | 0 | 0.06559 | 0.066096 | 0.77076
866.4674 | 3.67 | 188.3131 | 60 | 0.75 | 0.0144 | 0 | 0.08987 | 0.089921 | 0.056861
866.4674 | 4.5 | 190.7102 | 60 | 0.75 | 0.0144 | 0 | 0.10145 | 0.10212 | 0.66367
866.4674 | 5.17 | 194.8646 | 60 | 0.75 | 0.0144 | 0 | 0.12152 | 0.12192 | 0.33252
866.4674 | 5.67 | 199.3131 | 60 | 0.75 | 0.0144 | 0 | 0.14301 | 0.14231 | 0.48849
866.4674 | 6.67 | 203.9354 | 60 | 0.75 | 0.0144 | 0 | 0.16534 | 0.16639 | 0.63411
866.4674 | 8 | 214.6269 | 60 | 0.75 | 0.0144 | 0 | 0.21699 | 0.21438 | 1.204
866.4674 | 8.5 | 218.2349 | 60 | 0.75 | 0.0144 | 0 | 0.23442 | 0.2317 | 1.1594
866.4674 | 9.83 | 227.9432 | 60 | 0.75 | 0.0144 | 0 | 0.28132 | 0.28277 | 0.51713
866.4674 | 11.67 | 250.3924 | 60 | 0.75 | 0.0144 | 0 | 0.38977 | 0.38928 | 0.12624
866.4674 | 12 | 253.8431 | 60 | 0.75 | 0.0144 | 0 | 0.40644 | 0.40619 | 0.061967
866.4674 | 12.33 | 257.7906 | 60 | 0.75 | 0.0144 | 0 | 0.42551 | 0.42528 | 0.05457
866.4674 | 13.17 | 267.2111 | 60 | 0.75 | 0.0144 | 0 | 0.47102 | 0.47132 | 0.064583
866.4674 | 14.67 | 287.5799 | 60 | 0.75 | 0.0144 | 0 | 0.56942 | 0.56878 | 0.11318
866.4674 | 16 | 298.168 | 60 | 0.75 | 0.0144 | 0 | 0.62057 | 0.62059 | 0.003917
866.4674 | 17.5 | 312.7429 | 60 | 0.75 | 0.0144 | 0 | 0.69098 | 0.69294 | 0.28328
866.4674 | 17.67 | 314.9205 | 60 | 0.75 | 0.0144 | 0 | 0.7015 | 0.70474 | 0.46256
866.4674 | 18.17 | 313.3142 | 60 | 0.75 | 0.0144 | 0 | 0.69374 | 0.69467 | 0.13468
866.4674 | 18.83 | 322.4429 | 60 | 0.75 | 0.0144 | 0 | 0.73784 | 0.72731 | 1.4273
866.4674 | 2.5 | 224.8202 | 71 | 0.75 | 0.0144 | 0 | 0.0367 | 0.035661 | 2.8312
866.4674 | 7.5 | 253.9486 | 71 | 0.75 | 0.0144 | 0 | 0.1781 | 0.17602 | 1.1667
866.4674 | 8.5 | 259.7784 | 71 | 0.75 | 0.0144 | 0 | 0.2064 | 0.20135 | 2.446
866.4674 | 13.5 | 279.8428 | 71 | 0.75 | 0.0144 | 0 | 0.3038 | 0.30246 | 0.44123
866.4674 | 15 | 285.2194 | 71 | 0.75 | 0.0144 | 0 | 0.3299 | 0.32935 | 0.16686
866.4674 | 16 | 291.008 | 71 | 0.75 | 0.0144 | 0 | 0.358 | 0.35571 | 0.64023
866.4674 | 17.5 | 310.6398 | 71 | 0.75 | 0.0144 | 0 | 0.4533 | 0.45517 | 0.41209
866.4674 | 18 | 324.071 | 71 | 0.75 | 0.0144 | 0 | 0.5185 | 0.51171 | 1.3089
866.4674 | 0.5 | 228.184 | 85 | 0.75 | 0.0144 | 0 | 0.0166 | 0.017592 | 5.9738
866.4674 | 2.17 | 234.52 | 85 | 0.75 | 0.0144 | 0 | 0.043 | 0.042221 | 1.8122
866.4674 | 2.67 | 234.256 | 85 | 0.75 | 0.0144 | 0 | 0.0419 | 0.044819 | 6.9673
866.4674 | 3 | 233.92 | 85 | 0.75 | 0.0144 | 0 | 0.0405 | 0.046315 | 14.3575
866.4674 | 3.17 | 234.208 | 85 | 0.75 | 0.0144 | 0 | 0.0417 | 0.047988 | 15.0789
866.4674 | 3.5 | 235.672 | 85 | 0.75 | 0.0144 | 0 | 0.0478 | 0.052632 | 10.1079
866.4674 | 4 | 238.288 | 85 | 0.75 | 0.0144 | 0 | 0.0587 | 0.060287 | 2.7042
866.4674 | 6.5 | 240.448 | 85 | 0.75 | 0.0144 | 0 | 0.0677 | 0.071293 | 5.3068
866.4674 | 6.67 | 240.712 | 85 | 0.75 | 0.0144 | 0 | 0.0688 | 0.071966 | 4.6011
866.4674 | 7 | 240.496 | 85 | 0.75 | 0.0144 | 0 | 0.0679 | 0.071636 | 5.5029
866.4674 | 7.17 | 241.144 | 85 | 0.75 | 0.0144 | 0 | 0.0706 | 0.073064 | 3.4905
866.4674 | 8.33 | 241.912 | 85 | 0.75 | 0.0144 | 0 | 0.0738 | 0.074788 | 1.3388
866.4674 | 8.83 | 241.144 | 85 | 0.75 | 0.0144 | 0 | 0.0706 | 0.073219 | 3.7094
866.4674 | 9 | 240.952 | 85 | 0.75 | 0.0144 | 0 | 0.0698 | 0.073106 | 4.7361
866.4674 | 9.17 | 238.408 | 85 | 0.75 | 0.0144 | 0 | 0.0592 | 0.074076 | 25.1278
866.4674 | 10.33 | 241.312 | 85 | 0.75 | 0.0144 | 0 | 0.0713 | 0.076241 | 6.9293
866.4674 | 11.33 | 242.2 | 85 | 0.75 | 0.0144 | 0 | 0.075 | 0.081075 | 8.1006
866.4674 | 12 | 247.624 | 85 | 0.75 | 0.0144 | 0 | 0.0976 | 0.095416 | 2.238
866.4674 | 12.33 | 245.272 | 85 | 0.75 | 0.0144 | 0 | 0.0878 | 0.089724 | 2.1912
866.4674 | 12.5 | 247.696 | 85 | 0.75 | 0.0144 | 0 | 0.0979 | 0.095683 | 2.2648
866.4674 | 13 | 247.7368 | 85 | 0.75 | 0.0144 | 0 | 0.09807 | 0.096156 | 1.952
866.4674 | 14.17 | 247.144 | 85 | 0.75 | 0.0144 | 0 | 0.0956 | 0.098361 | 2.8883
866.4674 | 15 | 248.656 | 85 | 0.75 | 0.0144 | 0 | 0.1019 | 0.10224 | 0.3313
866.4674 | 15.17 | 248.056 | 85 | 0.75 | 0.0144 | 0 | 0.0994 | 0.10308 | 3.7001
866.4674 | 16.5 | 248.56 | 85 | 0.75 | 0.0144 | 0 | 0.1015 | 0.11261 | 10.9477
866.4674 | 18.83 | 259.1848 | 85 | 0.75 | 0.0144 | 0 | 0.14577 | 0.14494 | 0.56666
866.4674 | 19 | 258.3832 | 85 | 0.75 | 0.0144 | 0 | 0.14243 | 0.14445 | 1.4174
866.4674 | 19.83 | 263.3032 | 85 | 0.75 | 0.0144 | 0 | 0.16293 | 0.1643 | 0.8393
866.4674 | 20.5 | 266.4808 | 85 | 0.75 | 0.0144 | 0 | 0.17617 | 0.175 | 0.66631
866.4674 | 22 | 268.1704 | 85 | 0.75 | 0.0144 | 0 | 0.18321 | 0.18729 | 2.2279
866.4674 | 22.33 | 267.9088 | 85 | 0.75 | 0.0144 | 0 | 0.18212 | 0.19141 | 5.1031
866.4674 | 22.5 | 268.288 | 85 | 0.75 | 0.0144 | 0 | 0.1837 | 0.19308 | 5.1063
866.4674 | 22.83 | 269.2192 | 85 | 0.75 | 0.0144 | 0 | 0.18758 | 0.19625 | 4.6237
866.4674 | 24.67 | 280.9384 | 85 | 0.75 | 0.0144 | 0 | 0.23641 | 0.23595 | 0.19665
866.4674 | 25.67 | 286.3024 | 85 | 0.75 | 0.0144 | 0 | 0.25876 | 0.26377 | 1.9356
866.4674 | 26 | 288.4096 | 85 | 0.75 | 0.0144 | 0 | 0.26754 | 0.27589 | 3.121
866.4674 | 26.67 | 299.9608 | 85 | 0.75 | 0.0144 | 0 | 0.31567 | 0.31587 | 0.062478
866.4674 | 28.83 | 312.544 | 85 | 0.75 | 0.0144 | 0 | 0.3681 | 0.37169 | 0.97442
866.4674 | 29.5 | 320.1424 | 85 | 0.75 | 0.0144 | 0 | 0.39976 | 0.39201 | 1.9395
866.4674 | 30.5 | 325.408 | 85 | 0.75 | 0.0144 | 0 | 0.4217 | 0.441 | 4.5777
866.4674 | 30.83 | 330.04 | 85 | 0.75 | 0.0144 | 0 | 0.441 | 0.4618 | 4.7154
866.4674 | 32 | 348.904 | 85 | 0.75 | 0.0144 | 0 | 0.5196 | 0.52748 | 1.5167
866.4674 | 32.17 | 349.96 | 85 | 0.75 | 0.0144 | 0 | 0.524 | 0.53571 | 2.2338
866.4674 | 32.67 | 356.536 | 85 | 0.75 | 0.0144 | 0 | 0.5514 | 0.56222 | 1.963
866.4674 | 33.17 | 363.6952 | 85 | 0.75 | 0.0144 | 0 | 0.58123 | 0.58607 | 0.83227
866.4674 | 33.83 | 371.248 | 85 | 0.75 | 0.0144 | 0 | 0.6127 | 0.61305 | 0.057355
866.4674 | 35.83 | 392.632 | 85 | 0.75 | 0.0144 | 0 | 0.7018 | 0.7026 | 0.11466
866.4674 | 36 | 394.144 | 85 | 0.75 | 0.0144 | 0 | 0.7081 | 0.70852 | 0.058655
866.4674 | 1.33 | 220.773 | 100 | 0.75 | 0.0144 | 0 | 0.0051 | 0.0051007 | 0.012796
866.4674 | 2.17 | 223.5514 | 100 | 0.75 | 0.0144 | 0 | 0.01718 | 0.016078 | 6.4163
866.4674 | 2.5 | 223.9654 | 100 | 0.75 | 0.0144 | 0 | 0.01898 | 0.01814 | 4.4256
866.4674 | 2.67 | 222.3094 | 100 | 0.75 | 0.0144 | 0 | 0.01178 | 0.011206 | 4.8687
866.4674 | 2.83 | 221.3641 | 100 | 0.75 | 0.0144 | 0 | 0.00767 | 0.0078393 | 2.2079
866.4674 | 4 | 225.9618 | 100 | 0.75 | 0.0144 | 0 | 0.02766 | 0.02856 | 3.2524
866.4674 | 4.17 | 225.4788 | 100 | 0.75 | 0.0144 | 0 | 0.02556 | 0.026106 | 2.1365
866.4674 | 4.67 | 225.4006 | 100 | 0.75 | 0.0144 | 0 | 0.02522 | 0.025847 | 2.4846
866.4674 | 5 | 225.3822 | 100 | 0.75 | 0.0144 | 0 | 0.02514 | 0.025836 | 2.7693
866.4674 | 6.17 | 223.2823 | 100 | 0.75 | 0.0144 | 0 | 0.01601 | 0.015981 | 0.1827
866.4674 | 6.5 | 223.004 | 100 | 0.75 | 0.0144 | 0 | 0.0148 | 0.0148 | 0.00084521
866.4674 | 7.17 | 222.9028 | 100 | 0.75 | 0.0144 | 0 | 0.01436 | 0.014384 | 0.16748
866.4674 | 7.67 | 222.4428 | 100 | 0.75 | 0.0144 | 0 | 0.01236 | 0.012503 | 1.1599
866.4674 | 9.33 | 222.7027 | 100 | 0.75 | 0.0144 | 0 | 0.01349 | 0.013519 | 0.21178
866.4674 | 10.5 | 222.8982 | 100 | 0.75 | 0.0144 | 0 | 0.01434 | 0.014328 | 0.087105
866.4674 | 11.67 | 222.9396 | 100 | 0.75 | 0.0144 | 0 | 0.01452 | 0.014494 | 0.17627
866.4674 | 11.83 | 223.096 | 100 | 0.75 | 0.0144 | 0 | 0.0152 | 0.01519 | 0.063518
866.4674 | 12.5 | 222.7188 | 100 | 0.75 | 0.0144 | 0 | 0.01356 | 0.013522 | 0.27921
866.4674 | 13.5 | 222.7786 | 100 | 0.75 | 0.0144 | 0 | 0.01382 | 0.013758 | 0.44726
866.4674 | 14.5 | 222.3784 | 100 | 0.75 | 0.0144 | 0 | 0.01208 | 0.012041 | 0.32314
866.4674 | 15 | 221.4906 | 100 | 0.75 | 0.0144 | 0 | 0.00822 | 0.0086844 | 5.6497
866.4674 | 15.5 | 223.3605 | 100 | 0.75 | 0.0144 | 0 | 0.01635 | 0.016362 | 0.073771
866.4674 | 16.5 | 223.5399 | 100 | 0.75 | 0.0144 | 0 | 0.01713 | 0.017181 | 0.2976
866.4674 | 18.17 | 224.1816 | 100 | 0.75 | 0.0144 | 0 | 0.01992 | 0.020244 | 1.6249
866.4674 | 21.5 | 223.6204 | 100 | 0.75 | 0.0144 | 0 | 0.01748 | 0.017154 | 1.8645
866.4674 | 21.67 | 223.7975 | 100 | 0.75 | 0.0144 | 0 | 0.01825 | 0.017975 | 1.5054
866.4674 | 23.5 | 222.6636 | 100 | 0.75 | 0.0144 | 0 | 0.01332 | 0.013231 | 0.67173
866.4674 | 24 | 222.843 | 100 | 0.75 | 0.0144 | 0 | 0.0141 | 0.013992 | 0.76913
866.4674 | 24.17 | 223.7032 | 100 | 0.75 | 0.0144 | 0 | 0.01784 | 0.017591 | 1.3977
866.4674 | 24.33 | 221.9437 | 100 | 0.75 | 0.0144 | 0 | 0.01019 | 0.010711 | 5.1136
866.4674 | 25.17 | 222.5026 | 100 | 0.75 | 0.0144 | 0 | 0.01262 | 0.012803 | 1.4476
866.4674 | 25.5 | 223.0293 | 100 | 0.75 | 0.0144 | 0 | 0.01491 | 0.014835 | 0.50474
866.4674 | 25.83 | 222.2105 | 100 | 0.75 | 0.0144 | 0 | 0.01135 | 0.011816 | 4.1053
866.4674 | 26.5 | 225.4811 | 100 | 0.75 | 0.0144 | 0 | 0.02557 | 0.025514 | 0.21999
866.4674 | 27.5 | 225.6191 | 100 | 0.75 | 0.0144 | 0 | 0.02617 | 0.025979 | 0.7294
866.4674 | 30.5 | 222.7418 | 100 | 0.75 | 0.0144 | 0 | 0.01366 | 0.013721 | 0.44758
866.4674 | 32 | 223.0822 | 100 | 0.75 | 0.0144 | 0 | 0.01514 | 0.01498 | 1.0593
866.4674 | 33.33 | 222.9396 | 100 | 0.75 | 0.0144 | 0 | 0.01452 | 0.014524 | 0.025832
866.4674 | 34.83 | 223.1995 | 100 | 0.75 | 0.0144 | 0 | 0.01565 | 0.01558 | 0.44559
866.4674 | 35.67 | 224.4415 | 100 | 0.75 | 0.0144 | 0 | 0.02105 | 0.020653 | 1.8868
866.4674 | 38.67 | 224.9199 | 100 | 0.75 | 0.0144 | 0 | 0.02313 | 0.022706 | 1.8349
866.4674 | 38.83 | 225.0211 | 100 | 0.75 | 0.0144 | 0 | 0.02357 | 0.023139 | 1.829
866.4674 | 40 | 222.4842 | 100 | 0.75 | 0.0144 | 0 | 0.01254 | 0.013198 | 5.249
866.4674 | 40.83 | 223.7009 | 100 | 0.75 | 0.0144 | 0 | 0.01783 | 0.017482 | 1.9496
866.4674 | 42.83 | 223.7814 | 100 | 0.75 | 0.0144 | 0 | 0.01818 | 0.017643 | 2.9542
866.4674 | 43.83 | 222.7579 | 100 | 0.75 | 0.0144 | 0 | 0.01373 | 0.014246 | 3.7562
866.4674 | 44.17 | 222.8752 | 100 | 0.75 | 0.0144 | 0 | 0.01424 | 0.014656 | 2.9241
866.4674 | 2 | 220.2746 | 115 | 0.75 | 0.0144 | 0 | 0.00377 | 0.0028691 | 23.8975
866.4674 | 2.17 | 220.5229 | 115 | 0.75 | 0.0144 | 0 | 0.00484 | 0.0037298 | 22.9373
866.4674 | 4.33 | 221.2978 | 115 | 0.75 | 0.0144 | 0 | 0.00818 | 0.007344 | 10.2199
866.4674 | 4.5 | 220.9637 | 115 | 0.75 | 0.0144 | 0 | 0.00674 | 0.0059204 | 12.1602
866.4674 | 4.67 | 221.3929 | 115 | 0.75 | 0.0144 | 0 | 0.00859 | 0.0078358 | 8.7795
866.4674 | 4.83 | 221.0634 | 115 | 0.75 | 0.0144 | 0 | 0.00717 | 0.006403 | 10.6969
866.4674 | 5.67 | 223.0076 | 115 | 0.75 | 0.0144 | 0 | 0.01555 | 0.016558 | 6.4821
866.4674 | 6.67 | 222.2768 | 115 | 0.75 | 0.0144 | 0 | 0.0124 | 0.012362 | 0.30474
866.4674 | 8.33 | 222.6573 | 115 | 0.75 | 0.0144 | 0 | 0.01404 | 0.014296 | 1.8249
866.4674 | 8.67 | 223.0285 | 115 | 0.75 | 0.0144 | 0 | 0.01564 | 0.016256 | 3.9388
866.4674 | 9 | 222.8266 | 115 | 0.75 | 0.0144 | 0 | 0.01477 | 0.015142 | 2.5193
866.4674 | 9.5 | 222.6874 | 115 | 0.75 | 0.0144 | 0 | 0.01417 | 0.014391 | 1.5606
866.4674 | 10.33 | 221.9682 | 115 | 0.75 | 0.0144 | 0 | 0.01107 | 0.010948 | 1.1059
866.4674 | 10.67 | 222.2814 | 115 | 0.75 | 0.0144 | 0 | 0.01242 | 0.012382 | 0.30371
866.4674 | 11.17 | 222.4276 | 115 | 0.75 | 0.0144 | 0 | 0.01305 | 0.01307 | 0.1553
866.4674 | 12 | 221.8546 | 115 | 0.75 | 0.0144 | 0 | 0.01058 | 0.010485 | 0.90226
866.4674 | 12.17 | 221.8221 | 115 | 0.75 | 0.0144 | 0 | 0.01044 | 0.010349 | 0.87333
866.4674 | 12.33 | 221.9798 | 115 | 0.75 | 0.0144 | 0 | 0.01112 | 0.011026 | 0.84288
866.4674 | 13.17 | 221.8058 | 115 | 0.75 | 0.0144 | 0 | 0.01037 | 0.01029 | 0.768
866.4674 | 13.33 | 221.9752 | 115 | 0.75 | 0.0144 | 0 | 0.0111 | 0.01101 | 0.80924
866.4674 | 14.33 | 221.3186 | 115 | 0.75 | 0.0144 | 0 | 0.00827 | 0.0083902 | 1.453
866.4674 | 17 | 221.959 | 115 | 0.75 | 0.0144 | 0 | 0.01103 | 0.011023 | 0.060433
866.4674 | 18.5 | 221.9729 | 115 | 0.75 | 0.0144 | 0 | 0.01109 | 0.01109 | 0.0010704
866.4674 | 19.83 | 222.0564 | 115 | 0.75 | 0.0144 | 0 | 0.01145 | 0.011426 | 0.20535
866.4674 | 20.83 | 221.6643 | 115 | 0.75 | 0.0144 | 0 | 0.00976 | 0.0097766 | 0.17009
866.4674 | 22.17 | 221.3372 | 115 | 0.75 | 0.0144 | 0 | 0.00835 | 0.0085031 | 1.8336
866.4674 | 23.5 | 221.8592 | 115 | 0.75 | 0.0144 | 0 | 0.0106 | 0.010512 | 0.83233
866.4674 | 24 | 221.8453 | 115 | 0.75 | 0.0144 | 0 | 0.01054 | 0.01046 | 0.75941
866.4674 | 24.33 | 222.2118 | 115 | 0.75 | 0.0144 | 0 | 0.01212 | 0.012007 | 0.93269
866.4674 | 24.5 | 222.2258 | 115 | 0.75 | 0.0144 | 0 | 0.01218 | 0.012069 | 0.91272
866.4674 | 24.83 | 221.8244 | 115 | 0.75 | 0.0144 | 0 | 0.01045 | 0.01039 | 0.5712
866.4674 | 25.5 | 221.9404 | 115 | 0.75 | 0.0144 | 0 | 0.01095 | 0.010873 | 0.70613
866.4674 | 27.17 | 222.9728 | 115 | 0.75 | 0.0144 | 0 | 0.0154 | 0.015539 | 0.90101
866.4674 | 27.67 | 222.7594 | 115 | 0.75 | 0.0144 | 0 | 0.01448 | 0.014499 | 0.13083
866.4674 | 28 | 222.7872 | 115 | 0.75 | 0.0144 | 0 | 0.0146 | 0.014627 | 0.18508
866.4674 | 28.17 | 222.5018 | 115 | 0.75 | 0.0144 | 0 | 0.01337 | 0.013307 | 0.46797
866.4674 | 28.33 | 222.3093 | 115 | 0.75 | 0.0144 | 0 | 0.01254 | 0.012459 | 0.6443
866.4674 | 31.83 | 221.7896 | 115 | 0.75 | 0.0144 | 0 | 0.0103 | 0.010292 | 0.074388
866.4674 | 32.17 | 221.5901 | 115 | 0.75 | 0.0144 | 0 | 0.00944 | 0.0095688 | 1.3644
866.4674 | 32.5 | 221.1493 | 115 | 0.75 | 0.0144 | 0 | 0.00754 | 0.0081021 | 7.4545
866.4674 | 34.17 | 222.2606 | 115 | 0.75 | 0.0144 | 0 | 0.01233 | 0.012095 | 1.9069
866.4674 | 34.67 | 222.0726 | 115 | 0.75 | 0.0144 | 0 | 0.01152 | 0.011379 | 1.2261
866.4674 | 35.83 | 222.1005 | 115 | 0.75 | 0.0144 | 0 | 0.01164 | 0.011483 | 1.352
866.4674 | 36.17 | 222.1446 | 115 | 0.75 | 0.0144 | 0 | 0.01183 | 0.01164 | 1.6091
866.4674 | 38.83 | 222.0819 | 115 | 0.75 | 0.0144 | 0 | 0.01156 | 0.011579 | 0.16803
866.4674 | 2 | 232.66 | 140 | 0.75 | 0.0144 | 0 | 0.0033 | 0.0024787 | 24.8878
866.4674 | 2.17 | 232.816 | 140 | 0.75 | 0.0144 | 0 | 0.00408 | 0.0030477 | 25.3025
866.4674 | 2.67 | 232.558 | 140 | 0.75 | 0.0144 | 0 | 0.00279 | 0.0024312 | 12.8597
866.4674 | 2.83 | 232.866 | 140 | 0.75 | 0.0144 | 0 | 0.00433 | 0.0035139 | 18.8468
866.4674 | 3.17 | 233.318 | 140 | 0.75 | 0.0144 | 0 | 0.00659 | 0.0055117 | 16.3619
866.4674 | 4.5 | 233.164 | 140 | 0.75 | 0.0144 | 0 | 0.00582 | 0.0052235 | 10.2491
866.4674 | 6 | 232.894 | 140 | 0.75 | 0.0144 | 0 | 0.00447 | 0.0042029 | 5.9763
866.4674 | 6.17 | 232.4 | 140 | 0.75 | 0.0144 | 0 | 0.002 | 0.0024663 | 23.3139
866.4674 | 6.67 | 232.39 | 140 | 0.75 | 0.0144 | 0 | 0.00195 | 0.0024719 | 26.7628
866.4674 | 8.33 | 233.254 | 140 | 0.75 | 0.0144 | 0 | 0.00627 | 0.00595 | 5.1042
866.4674 | 9.17 | 232.764 | 140 | 0.75 | 0.0144 | 0 | 0.00382 | 0.0039763 | 4.0921
866.4674 | 10 | 233.19 | 140 | 0.75 | 0.0144 | 0 | 0.00595 | 0.0057304 | 3.6908
866.4674 | 11.33 | 235.152 | 140 | 0.75 | 0.0144 | 0 | 0.01576 | 0.017104 | 8.5255
866.4674 | 12.33 | 235.368 | 140 | 0.75 | 0.0144 | 0 | 0.01684 | 0.018676 | 10.9053
866.4674 | 12.5 | 234.028 | 140 | 0.75 | 0.0144 | 0 | 0.01014 | 0.009783 | 3.5205
866.4674 | 13.33 | 234.8 | 140 | 0.75 | 0.0144 | 0 | 0.014 | 0.014678 | 4.8412
866.4674 | 13.67 | 234.688 | 140 | 0.75 | 0.0144 | 0 | 0.01344 | 0.013967 | 3.9239
866.4674 | 14.17 | 233.604 | 140 | 0.75 | 0.0144 | 0 | 0.00802 | 0.0075287 | 6.1256
866.4674 | 16.33 | 233.358 | 140 | 0.75 | 0.0144 | 0 | 0.00679 | 0.0062518 | 7.9258
866.4674 | 16.83 | 232.532 | 140 | 0.75 | 0.0144 | 0 | 0.00266 | 0.0027601 | 3.765
866.4674 | 20.83 | 232.958 | 140 | 0.75 | 0.0144 | 0 | 0.00479 | 0.0044226 | 7.6703
866.4674 | 21.33 | 233.202 | 140 | 0.75 | 0.0144 | 0 | 0.00601 | 0.005591 | 6.9715
866.4674 | 21.67 | 232.636 | 140 | 0.75 | 0.0144 | 0 | 0.00318 | 0.0030981 | 2.5767
866.4674 | 22.67 | 232.48 | 140 | 0.75 | 0.0144 | 0 | 0.0024 | 0.0025452 | 6.0509
866.4674 | 23.5 | 232.752 | 140 | 0.75 | 0.0144 | 0 | 0.00376 | 0.0035585 | 5.3603
866.4674 | 23.67 | 232.688 | 140 | 0.75 | 0.0144 | 0 | 0.00344 | 0.0033133 | 3.6825
866.4674 | 23.83 | 232.738 | 140 | 0.75 | 0.0144 | 0 | 0.00369 | 0.0035118 | 4.8291
866.4674 | 24 | 232.996 | 140 | 0.75 | 0.0144 | 0 | 0.00498 | 0.0046047 | 7.536
866.4674 | 24.17 | 232.944 | 140 | 0.75 | 0.0144 | 0 | 0.00472 | 0.0043782 | 7.2407
866.4674 | 24.33 | 232.584 | 140 | 0.75 | 0.0144 | 0 | 0.00292 | 0.002953 | 1.1297
866.4674 | 32.17 | 233.008 | 140 | 0.75 | 0.0144 | 0 | 0.00504 | 0.0049835 | 1.1218
866.4674 | 32.83 | 233.408 | 140 | 0.75 | 0.0144 | 0 | 0.00704 | 0.0068155 | 3.1892
866.4674 | 33.17 | 233.408 | 140 | 0.75 | 0.0144 | 0 | 0.00704 | 0.006816 | 3.1822
866.4674 | 33.5 | 232.378 | 140 | 0.75 | 0.0144 | 0 | 0.00189 | 0.002722 | 44.0218
866.4674 | 33.67 | 233.152 | 140 | 0.75 | 0.0144 | 0 | 0.00576 | 0.0056204 | 2.4233
866.4674 | 34.17 | 233.14 | 140 | 0.75 | 0.0144 | 0 | 0.0057 | 0.0055753 | 2.1879
866.4674 | 34.33 | 232.932 | 140 | 0.75 | 0.0144 | 0 | 0.00466 | 0.0046988 | 0.83203
866.4674 | 34.67 | 233.708 | 140 | 0.75 | 0.0144 | 0 | 0.00854 | 0.008393 | 1.721
866.4674 | 34.83 | 232.79 | 140 | 0.75 | 0.0144 | 0 | 0.00395 | 0.0041548 | 5.1842
866.4674 | 36 | 233.036 | 140 | 0.75 | 0.0144 | 0 | 0.00518 | 0.0051715 | 0.16372
866.4674 | 37 | 233.126 | 140 | 0.75 | 0.0144 | 0 | 0.00563 | 0.0055843 | 0.81165
866.4674 | 39.83 | 232.984 | 140 | 0.75 | 0.0144 | 0 | 0.00492 | 0.0049575 | 0.76286
866.4674 | 41.67 | 233.346 | 140 | 0.75 | 0.0144 | 0 | 0.00673 | 0.0065862 | 2.1362
866.4674 | 42.67 | 233.512 | 140 | 0.75 | 0.0144 | 0 | 0.00756 | 0.0073958 | 2.1714
866.4674 | 46.17 | 232.48 | 140 | 0.75 | 0.0144 | 0 | 0.0024 | 0.0025432 | 5.9663
866.4674 | 46.33 | 232.532 | 140 | 0.75 | 0.0144 | 0 | 0.00266 | 0.0026919 | 1.1974
866.4674 | 2.33 | 229.2975 | 85 | 0.65 | 0.0144 | 0 | 0.07754 | 0.077914 | 0.4827
866.4674 | 3 | 232.125 | 85 | 0.65 | 0.0144 | 0 | 0.09258 | 0.094204 | 1.7538
866.4674 | 3.5 | 235.0108 | 85 | 0.65 | 0.0144 | 0 | 0.10793 | 0.1087 | 0.71474
866.4674 | 4.33 | 239.1976 | 85 | 0.65 | 0.0144 | 0 | 0.1302 | 0.12931 | 0.68294
866.4674 | 4.67 | 239.5774 | 85 | 0.65 | 0.0144 | 0 | 0.13222 | 0.13224 | 0.012395
866.4674 | 6.33 | 243.108 | 85 | 0.65 | 0.0144 | 0 | 0.151 | 0.1512 | 0.12946
866.4674 | 7.33 | 244.5744 | 85 | 0.65 | 0.0144 | 0 | 0.1588 | 0.15926 | 0.28834
866.4674 | 8 | 244.6308 | 85 | 0.65 | 0.0144 | 0 | 0.1591 | 0.1597 | 0.37906
866.4674 | 8.33 | 244.424 | 85 | 0.65 | 0.0144 | 0 | 0.158 | 0.15853 | 0.33255
866.4674 | 8.67 | 244.988 | 85 | 0.65 | 0.0144 | 0 | 0.161 | 0.1615 | 0.30836
866.4674 | 9 | 242.5816 | 85 | 0.65 | 0.0144 | 0 | 0.1482 | 0.14823 | 0.017573
866.4674 | 9.83 | 243.9728 | 85 | 0.65 | 0.0144 | 0 | 0.1556 | 0.15527 | 0.21529
866.4674 | 10.17 | 243.3712 | 85 | 0.65 | 0.0144 | 0 | 0.1524 | 0.15181 | 0.38948
866.4674 | 10.33 | 244.0668 | 85 | 0.65 | 0.0144 | 0 | 0.1561 | 0.15557 | 0.34266
866.4674 | 11.33 | 241.98 | 85 | 0.65 | 0.0144 | 0 | 0.145 | 0.14447 | 0.36393
866.4674 | 13.5 | 246.304 | 85 | 0.65 | 0.0144 | 0 | 0.168 | 0.16641 | 0.94679
866.4674 | 14.33 | 245.928 | 85 | 0.65 | 0.0144 | 0 | 0.166 | 0.16559 | 0.24709
866.4674 | 14.5 | 246.116 | 85 | 0.65 | 0.0144 | 0 | 0.167 | 0.16648 | 0.30948
866.4674 | 15.5 | 246.868 | 85 | 0.65 | 0.0144 | 0 | 0.171 | 0.17067 | 0.19165
866.4674 | 16.5 | 247.244 | 85 | 0.65 | 0.0144 | 0 | 0.173 | 0.17473 | 1.0019
866.4674 | 17.67 | 250.1768 | 85 | 0.65 | 0.0144 | 0 | 0.1886 | 0.18858 | 0.011426
866.4674 | 18 | 249.876 | 85 | 0.65 | 0.0144 | 0 | 0.187 | 0.18997 | 1.5907
866.4674 | 18.17 | 251.192 | 85 | 0.65 | 0.0144 | 0 | 0.194 | 0.19462 | 0.31712
866.4674 | 19.5 | 256.832 | 85 | 0.65 | 0.0144 | 0 | 0.224 | 0.22157 | 1.0856
866.4674 | 20.33 | 260.404 | 85 | 0.65 | 0.0144 | 0 | 0.243 | 0.24035 | 1.09
866.4674 | 21.33 | 262.848 | 85 | 0.65 | 0.0144 | 0 | 0.256 | 0.25761 | 0.6302
866.4674 | 23.33 | 274.316 | 85 | 0.65 | 0.0144 | 0 | 0.317 | 0.3137 | 1.0419
866.4674 | 23.67 | 276.76 | 85 | 0.65 | 0.0144 | 0 | 0.33 | 0.32527 | 1.4326
866.4674 | 25.67 | 286.912 | 85 | 0.65 | 0.0144 | 0 | 0.384 | 0.38502 | 0.26535
866.4674 | 26.33 | 292.928 | 85 | 0.65 | 0.0144 | 0 | 0.416 | 0.41387 | 0.51235
866.4674 | 26.83 | 296.688 | 85 | 0.65 | 0.0144 | 0 | 0.436 | 0.43477 | 0.28216
866.4674 | 27.67 | 302.892 | 85 | 0.65 | 0.0144 | 0 | 0.469 | 0.46601 | 0.6365
866.4674 | 29.5 | 316.9168 | 85 | 0.65 | 0.0144 | 0 | 0.5436 | 0.54081 | 0.51339
866.4674 | 29.83 | 319.812 | 85 | 0.65 | 0.0144 | 0 | 0.559 | 0.55623 | 0.49543
866.4674 | 31.17 | 331.656 | 85 | 0.65 | 0.0144 | 0 | 0.622 | 0.6193 | 0.43413
866.4674 | 31.5 | 333.348 | 85 | 0.65 | 0.0144 | 0 | 0.631 | 0.63173 | 0.11546
866.4674 | 31.67 | 334.852 | 85 | 0.65 | 0.0144 | 0 | 0.639 | 0.63852 | 0.075108
866.4674 | 32.33 | 339.552 | 85 | 0.65 | 0.0144 | 0 | 0.664 | 0.66765 | 0.5498
866.4674 | 33.83 | 351.772 | 85 | 0.65 | 0.0144 | 0 | 0.729 | 0.7272 | 0.24711
866.4674 | 34.5 | 355.908 | 85 | 0.65 | 0.0144 | 0 | 0.751 | 0.74818 | 0.37525
866.4674 | 34.83 | 357.788 | 85 | 0.65 | 0.0144 | 0 | 0.761 | 0.75921 | 0.23521
866.4674 | 35.33 | 359.856 | 85 | 0.65 | 0.0144 | 0 | 0.772 | 0.77721 | 0.67491
866.4674 | 35.83 | 363.804 | 85 | 0.65 | 0.0144 | 0 | 0.793 | 0.79483 | 0.23043
866.4674 | 36.17 | 366.436 | 85 | 0.65 | 0.0144 | 0 | 0.807 | 0.80402 | 0.36944
866.4674 | 0.83 | 218.0462 | 85 | 0.75 | 0.0144 | 0 | 0.0154 | 0.01381 | 10.3262
866.4674 | 1.17 | 219.6499 | 85 | 0.75 | 0.0144 | 0 | 0.0233 | 0.017449 | 25.1105
866.4674 | 1.83 | 222.2483 | 85 | 0.75 | 0.0144 | 0 | 0.0361 | 0.026436 | 26.7693
866.4674 | 3.67 | 225.4963 | 85 | 0.75 | 0.0144 | 0 | 0.0521 | 0.047346 | 9.1256
866.4674 | 5.33 | 229.333 | 85 | 0.75 | 0.0144 | 0 | 0.071 | 0.057118 | 19.5522
866.4674 | 6.67 | 228.8864 | 85 | 0.75 | 0.0144 | 0 | 0.0688 | 0.061582 | 10.4915
866.4674 | 7.67 | 229.6984 | 85 | 0.75 | 0.0144 | 0 | 0.0728 | 0.063216 | 13.1651
866.4674 | 8.33 | 229.9014 | 85 | 0.75 | 0.0144 | 0 | 0.0738 | 0.063824 | 13.5172
866.4674 | 8.67 | 229.2518 | 85 | 0.75 | 0.0144 | 0 | 0.0706 | 0.062262 | 11.8102
866.4674 | 10 | 229.9217 | 85 | 0.75 | 0.0144 | 0 | 0.0739 | 0.065122 | 11.8781
866.4674 | 10.17 | 229.942 | 85 | 0.75 | 0.0144 | 0 | 0.074 | 0.065507 | 11.4771
866.4674 | 10.33 | 229.3939 | 85 | 0.75 | 0.0144 | 0 | 0.0713 | 0.06402 | 10.2108
866.4674 | 11.67 | 230.348 | 85 | 0.75 | 0.0144 | 0 | 0.076 | 0.071056 | 6.5056
866.4674 | 12.17 | 234.7531 | 85 | 0.75 | 0.0144 | 0 | 0.0977 | 0.090138 | 7.7399
866.4674 | 12.67 | 234.7937 | 85 | 0.75 | 0.0144 | 0 | 0.0979 | 0.092951 | 5.0556
866.4674 | 13.17 | 234.8363 | 85 | 0.75 | 0.0144 | 0 | 0.09811 | 0.095657 | 2.5007
866.4674 | 13.33 | 234.9135 | 85 | 0.75 | 0.0144 | 0 | 0.09849 | 0.096737 | 1.7797
866.4674 | 14 | 233.596 | 85 | 0.75 | 0.0144 | 0 | 0.092 | 0.091979 | 0.023041
866.4674 | 15.33 | 235.1388 | 85 | 0.75 | 0.0144 | 0 | 0.0996 | 0.10396 | 4.3765
866.4674 | 15.5 | 235.5042 | 85 | 0.75 | 0.0144 | 0 | 0.1014 | 0.1068 | 5.3253
866.4674 | 16.33 | 236.1538 | 85 | 0.75 | 0.0144 | 0 | 0.1046 | 0.11224 | 7.3061
866.4674 | 17.67 | 239.5358 | 85 | 0.75 | 0.0144 | 0 | 0.12126 | 0.13782 | 13.6526
866.4674 | 18 | 240.5284 | 85 | 0.75 | 0.0144 | 0 | 0.12615 | 0.14377 | 13.9659
866.4674 | 19.67 | 247.2823 | 85 | 0.75 | 0.0144 | 0 | 0.15942 | 0.15823 | 0.74959
866.4674 | 20 | 248.8169 | 85 | 0.75 | 0.0144 | 0 | 0.16698 | 0.16207 | 2.9402
866.4674 | 21.67 | 252.0629 | 85 | 0.75 | 0.0144 | 0 | 0.18297 | 0.18166 | 0.71775
866.4674 | 23.17 | 254.0604 | 85 | 0.75 | 0.0144 | 0 | 0.19281 | 0.19862 | 3.0137
866.4674 | 23.83 | 257.0425 | 85 | 0.75 | 0.0144 | 0 | 0.2075 | 0.20986 | 1.1388
866.4674 | 25.17 | 263.6014 | 85 | 0.75 | 0.0144 | 0 | 0.23981 | 0.24216 | 0.98001
866.4674 | 25.5 | 264.8133 | 85 | 0.75 | 0.0144 | 0 | 0.24578 | 0.24913 | 1.3633
866.4674 | 26.17 | 272.1457 | 85 | 0.75 | 0.0144 | 0 | 0.2819 | 0.26761 | 5.0679
866.4674 | 26.5 | 277.1253 | 85 | 0.75 | 0.0144 | 0 | 0.30643 | 0.29072 | 5.1257
866.4674 | 27.5 | 282.1089 | 85 | 0.75 | 0.0144 | 0 | 0.33098 | 0.32722 | 1.1346
866.4674 | 27.67 | 284.214 | 85 | 0.75 | 0.0144 | 0 | 0.34135 | 0.33041 | 3.2038
866.4674 | 28.5 | 286.9322 | 85 | 0.75 | 0.0144 | 0 | 0.35474 | 0.35381 | 0.26322
866.4674 | 29.17 | 292.1554 | 85 | 0.75 | 0.0144 | 0 | 0.38047 | 0.37474 | 1.5072
866.4674 | 29.67 | 294.1529 | 85 | 0.75 | 0.0144 | 0 | 0.39031 | 0.38972 | 0.1521
866.4674 | 30.17 | 296.8711 | 85 | 0.75 | 0.0144 | 0 | 0.4037 | 0.4056 | 0.46987
866.4674 | 30.67 | 302.5754 | 85 | 0.75 | 0.0144 | 0 | 0.4318 | 0.42533 | 1.4978
866.4674 | 31.33 | 314.39 | 85 | 0.75 | 0.0144 | 0 | 0.49 | 0.4695 | 4.1834
866.4674 | 33 | 330.021 | 85 | 0.75 | 0.0144 | 0 | 0.567 | 0.55462 | 2.1842
866.4674 | 33.33 | 334.7306 | 85 | 0.75 | 0.0144 | 0 | 0.5902 | 0.57468 | 2.6291
866.4674 | 33.5 | 336.0501 | 85 | 0.75 | 0.0144 | 0 | 0.5967 | 0.5831 | 2.2799
866.4674 | 33.83 | 339.2981 | 85 | 0.75 | 0.0144 | 0 | 0.6127 | 0.59893 | 2.2477
866.4674 | 34.67 | 347.2354 | 85 | 0.75 | 0.0144 | 0 | 0.6518 | 0.64112 | 1.6389
866.4674 | 35 | 352.0262 | 85 | 0.75 | 0.0144 | 0 | 0.6754 | 0.66562 | 1.4485
866.4674 | 0.67 | 214.7406 | 85 | 0.82 | 0.0144 | 0 | 0.01228 | 0.0078657 | 35.9468
866.4674 | 0.83 | 214.785 | 85 | 0.82 | 0.0144 | 0 | 0.0125 | 0.0088425 | 29.2601
866.4674 | 1 | 214.8799 | 85 | 0.82 | 0.0144 | 0 | 0.01297 | 0.0099392 | 23.3681
866.4674 | 1.33 | 214.9385 | 85 | 0.82 | 0.0144 | 0 | 0.01326 | 0.012141 | 8.4371
866.4674 | 1.5 | 215.7425 | 85 | 0.82 | 0.0144 | 0 | 0.01724 | 0.013473 | 21.8501
866.4674 | 2.67 | 219.7744 | 85 | 0.82 | 0.0144 | 0 | 0.0372 | 0.018933 | 49.1044
866.4674 | 3.33 | 218.2392 | 85 | 0.82 | 0.0144 | 0 | 0.0296 | 0.025437 | 14.0629
866.4674 | 3.5 | 215.7546 | 85 | 0.82 | 0.0144 | 0 | 0.0173 | 0.028805 | 66.5012
866.4674 | 4.33 | 220.6814 | 85 | 0.82 | 0.0144 | 0 | 0.04169 | 0.029741 | 28.6616
866.4674 | 5 | 220.8935 | 85 | 0.82 | 0.0144 | 0 | 0.04274 | 0.034592 | 19.0652
866.4674 | 5.5 | 221.7419 | 85 | 0.82 | 0.0144 | 0 | 0.04694 | 0.036692 | 21.8321
866.4674 | 7.17 | 221.2066 | 85 | 0.82 | 0.0144 | 0 | 0.04429 | 0.048619 | 9.7737
866.4674 | 7.33 | 222.5903 | 85 | 0.82 | 0.0144 | 0 | 0.05114 | 0.045358 | 11.307
866.4674 | 9.17 | 222.768 | 85 | 0.82 | 0.0144 | 0 | 0.05202 | 0.050704 | 2.5291
866.4674 | 9.67 | 222.7236 | 85 | 0.82 | 0.0144 | 0 | 0.0518 | 0.051855 | 0.10694
866.4674 | 10.33 | 223.269 | 85 | 0.82 | 0.0144 | 0 | 0.0545 | 0.051053 | 6.3241
866.4674 | 10.67 | 223.576 | 85 | 0.82 | 0.0144 | 0 | 0.05602 | 0.050678 | 9.5361
866.4674 | 11 | 223.6326 | 85 | 0.82 | 0.0144 | 0 | 0.0563 | 0.051055 | 9.3164
866.4674 | 12.17 | 226.7434 | 85 | 0.82 | 0.0144 | 0 | 0.0717 | 0.056503 | 21.1946
866.4674 | 13.17 | 227.4504 | 85 | 0.82 | 0.0144 | 0 | 0.0752 | 0.064121 | 14.7328
866.4674 | 13.33 | 227.6524 | 85 | 0.82 | 0.0144 | 0 | 0.0762 | 0.066112 | 13.2384
866.4674 | 15.17 | 226.1677 | 85 | 0.82 | 0.0144 | 0 | 0.06885 | 0.057431 | 16.5847
866.4674 | 18.83 | 227.3918 | 85 | 0.82 | 0.0144 | 0 | 0.07491 | 0.06159 | 17.7817
866.4674 | 19.5 | 229.935 | 85 | 0.82 | 0.0144 | 0 | 0.0875 | 0.089009 | 1.7245
866.4674 | 20.83 | 230.036 | 85 | 0.82 | 0.0144 | 0 | 0.088 | 0.083407 | 5.219
866.4674 | 21 | 231.0662 | 85 | 0.82 | 0.0144 | 0 | 0.0931 | 0.093346 | 0.26454
866.4674 | 22.83 | 234.7325 | 85 | 0.82 | 0.0144 | 0 | 0.11125 | 0.11344 | 1.9716
866.4674 | 23.83 | 237.6514 | 85 | 0.82 | 0.0144 | 0 | 0.1257 | 0.12844 | 2.1782
866.4674 | 24.17 | 239.6714 | 85 | 0.82 | 0.0144 | 0 | 0.1357 | 0.1398 | 3.0186
866.4674 | 24.33 | 243.3882 | 85 | 0.82 | 0.0144 | 0 | 0.1541 | 0.15897 | 3.1611
866.4674 | 24.5 | 238.823 | 85 | 0.82 | 0.0144 | 0 | 0.1315 | 0.13259 | 0.82624
866.4674 | 25.5 | 242.6408 | 85 | 0.82 | 0.0144 | 0 | 0.1504 | 0.15118 | 0.51625
866.4674 | 26.33 | 245.6708 | 85 | 0.82 | 0.0144 | 0 | 0.1654 | 0.16492 | 0.29321
866.4674 | 27 | 249.8724 | 85 | 0.82 | 0.0144 | 0 | 0.1862 | 0.18457 | 0.87581
866.4674 | 27.33 | 250.5592 | 85 | 0.82 | 0.0144 | 0 | 0.1896 | 0.18789 | 0.90381
866.4674 | 28 | 253.0236 | 85 | 0.82 | 0.0144 | 0 | 0.2018 | 0.20028 | 0.7521
866.4674 | 28.33 | 256.296 | 85 | 0.82 | 0.0144 | 0 | 0.218 | 0.21617 | 0.8393
866.4674 | 28.83 | 259.7098 | 85 | 0.82 | 0.0144 | 0 | 0.2349 | 0.23249 | 1.0277
866.4674 | 29.17 | 258.9826 | 85 | 0.82 | 0.0144 | 0 | 0.2313 | 0.23117 | 0.054479
866.4674 | 30.17 | 265.1638 | 85 | 0.82 | 0.0144 | 0 | 0.2619 | 0.25957 | 0.89054
866.4674 | 31.17 | 269.527 | 85 | 0.82 | 0.0144 | 0 | 0.2835 | 0.28031 | 1.1256
866.4674 | 33 | 275.284 | 85 | 0.82 | 0.0144 | 0 | 0.312 | 0.31257 | 0.18329
866.4674 | 34 | 282.2732 | 85 | 0.82 | 0.0144 | 0 | 0.3466 | 0.3469 | 0.085377
866.4674 | 34.17 | 282.8792 | 85 | 0.82 | 0.0144 | 0 | 0.3496 | 0.34996 | 0.10422
866.4674 | 34.5 | 284.8588 | 85 | 0.82 | 0.0144 | 0 | 0.3594 | 0.35924 | 0.045878
866.4674 | 34.67 | 285.8284 | 85 | 0.82 | 0.0144 | 0 | 0.3642 | 0.36388 | 0.087512
866.4674 | 35.33 | 289.1614 | 85 | 0.82 | 0.0144 | 0 | 0.3807 | 0.38048 | 0.058802
866.4674 | 37.83 | 302.5338 | 85 | 0.82 | 0.0144 | 0 | 0.4469 | 0.44652 | 0.085557
866.4674 | 38 | 303.463 | 85 | 0.82 | 0.0144 | 0 | 0.4515 | 0.45131 | 0.042484
866.4674 | 38.33 | 305.4022 | 85 | 0.82 | 0.0144 | 0 | 0.4611 | 0.46137 | 0.057812
866.4674 | 38.83 | 307.301 | 85 | 0.82 | 0.0144 | 0 | 0.4705 | 0.47166 | 0.24646
866.4674 | 39 | 309.1675 | 85 | 0.82 | 0.0144 | 0 | 0.47974 | 0.48043 | 0.14281
866.4674 | 39.33 | 309.9472 | 85 | 0.82 | 0.0144 | 0 | 0.4836 | 0.48391 | 0.064951
866.4674 | 40 | 313.4216 | 85 | 0.82 | 0.0144 | 0 | 0.5008 | 0.49241 | 1.6745
866.4674 | 1.17 | 219.5651 | 85 | 0.82 | 0.0144 | 0 | 0.01086 | 0.010116 | 6.8541
866.4674 | 1.33 | 219.4768 | 85 | 0.82 | 0.0144 | 0 | 0.0104 | 0.011064 | 6.3855
866.4674 | 1.5 | 219.4307 | 85 | 0.82 | 0.0144 | 0 | 0.01016 | 0.012069 | 18.7872
866.4674 | 1.67 | 219.7072 | 85 | 0.82 | 0.0144 | 0 | 0.0116 | 0.012823 | 10.5473
866.4674 | 1.83 | 219.4019 | 85 | 0.82 | 0.0144 | 0 | 0.01001 | 0.014045 | 40.3091
866.4674 | 3.33 | 219.8032 | 85 | 0.82 | 0.0144 | 0 | 0.0121 | 0.023414 | 93.5052
866.4674 | 4.33 | 222.6064 | 85 | 0.82 | 0.0144 | 0 | 0.0267 | 0.027161 | 1.7276
866.4674 | 5.17 | 222.76 | 85 | 0.82 | 0.0144 | 0 | 0.0275 | 0.032598 | 18.5376
866.4674 | 5.5 | 223.0864 | 85 | 0.82 | 0.0144 | 0 | 0.0292 | 0.034171 | 17.0228
866.4674 | 5.67 | 223.6221 | 85 | 0.82 | 0.0144 | 0 | 0.03199 | 0.034333 | 7.3241
866.4674 | 6.83 | 224.0272 | 85 | 0.82 | 0.0144 | 0 | 0.0341 | 0.039603 | 16.1386
866.4674 | 7 | 224.2768 | 85 | 0.82 | 0.0144 | 0 | 0.0354 | 0.039868 | 12.6221
866.4674 | 7.5 | 226.888 | 85 | 0.82 | 0.0144 | 0 | 0.049 | 0.040101 | 18.1603
866.4674 | 8.33 | 226.7728 | 85 | 0.82 | 0.0144 | 0 | 0.0484 | 0.042542 | 12.1031
866.4674 | 8.5 | 224.4496 | 85 | 0.82 | 0.0144 | 0 | 0.0363 | 0.044258 | 21.9234
866.4674 | 8.83 | 225.7744 | 85 | 0.82 | 0.0144 | 0 | 0.0432 | 0.043437 | 0.54874
866.4674 | 9.5 | 225.2176 | 85 | 0.82 | 0.0144 | 0 | 0.0403 | 0.045279 | 12.3554
866.4674 | 10.5 | 225.4672 | 85 | 0.82 | 0.0144 | 0 | 0.0416 | 0.0477 | 14.6633
866.4674 | 10.67 | 225.4538 | 85 | 0.82 | 0.0144 | 0 | 0.04153 | 0.048175 | 16.0001
866.4674 | 11.17 | 225.6458 | 85 | 0.82 | 0.0144 | 0 | 0.04253 | 0.049812 | 17.1219
866.4674 | 12 | 226.1968 | 85 | 0.82 | 0.0144 | 0 | 0.0454 | 0.053736 | 18.3614
866.4674 | 12.5 | 227.9248 | 85 | 0.82 | 0.0144 | 0 | 0.0544 | 0.064933 | 19.3629
866.4674 | 12.83 | 227.3104 | 85 | 0.82 | 0.0144 | 0 | 0.0512 | 0.062058 | 21.2069
866.4674 | 13.33 | 226.6 | 85 | 0.82 | 0.0144 | 0 | 0.0475 | 0.059059 | 24.3356
866.4674 | 13.67 | 226.4656 | 85 | 0.82 | 0.0144 | 0 | 0.0468 | 0.058842 | 25.7301
866.4674 | 13.83 | 226.9072 | 85 | 0.82 | 0.0144 | 0 | 0.0491 | 0.061765 | 25.7946
866.4674 | 14.33 | 226.4464 | 85 | 0.82 | 0.0144 | 0 | 0.0467 | 0.059251 | 26.8759
866.4674 | 15.17 | 226.12 | 85 | 0.82 | 0.0144 | 0 | 0.045 | 0.057156 | 27.0144
866.4674 | 15.33 | 226.1776 | 85 | 0.82 | 0.0144 | 0 | 0.0453 | 0.057362 | 26.6261
866.4674 | 15.5 | 225.3712 | 85 | 0.82 | 0.0144 | 0 | 0.0411 | 0.053167 | 29.3593
866.4674 | 15.83 | 225.7994 | 85 | 0.82 | 0.0144 | 0 | 0.04333 | 0.054641 | 26.1044
866.4674 | 16.33 | 225.9856 | 85 | 0.82 | 0.0144 | 0 | 0.0443 | 0.054868 | 23.8547
866.4674 | 17.67 | 226.3312 | 85 | 0.82 | 0.0144 | 0 | 0.0461 | 0.054573 | 18.3801
866.4674 | 19.17 | 227.656 | 85 | 0.82 | 0.0144 | 0 | 0.053 | 0.063487 | 19.7876
866.4674 | 19.83 | 227.8288 | 85 | 0.82 | 0.0144 | 0 | 0.0539 | 0.063462 | 17.7402
866.4674 | 20 | 227.1376 | 85 | 0.82 | 0.0144 | 0 | 0.0503 | 0.056234 | 11.798
866.4674 | 20.33 | 226.6768 | 85 | 0.82 | 0.0144 | 0 | 0.0479 | 0.051639 | 7.806
866.4674 | 20.5 | 226.3888 | 85 | 0.82 | 0.0144 | 0 | 0.0464 | 0.049218 | 6.0738
866.4674 | 21.33 | 227.0608 | 85 | 0.82 | 0.0144 | 0 | 0.0499 | 0.052844 | 5.9004
866.4674 | 21.83 | 227.4064 | 85 | 0.82 | 0.0144 | 0 | 0.0517 | 0.054542 | 5.4967
866.4674 | 22.17 | 227.7328 | 85 | 0.82 | 0.0144 | 0 | 0.0534 | 0.056304 | 5.4383
866.4674 | 22.33 | 227.5984 | 85 | 0.82 | 0.0144 | 0 | 0.0527 | 0.055039 | 4.4381
866.4674 | 23 | 228.3664 | 85 | 0.82 | 0.0144 | 0 | 0.0567 | 0.059153 | 4.3259
866.4674 | 23.17 | 228.4816 | 85 | 0.82 | 0.0144 | 0 | 0.0573 | 0.059602 | 4.0172
866.4674 | 23.33 | 227.272 | 85 | 0.82 | 0.0144 | 0 | 0.051 | 0.05199 | 1.941
866.4674 | 23.67 | 228.616 | 85 | 0.82 | 0.0144 | 0 | 0.058 | 0.059533 | 2.6435
866.4674 | 25.5 | 229.8832 | 85 | 0.82 | 0.0144 | 0 | 0.0646 | 0.064317 | 0.43859
866.4674 | 26 | 230.5168 | 85 | 0.82 | 0.0144 | 0 | 0.0679 | 0.067368 | 0.78322
866.4674 | 26.33 | 230.8048 | 85 | 0.82 | 0.0144 | 0 | 0.0694 | 0.068564 | 1.2044
866.4674 | 27.83 | 232.456 | 85 | 0.82 | 0.0144 | 0 | 0.078 | 0.076218 | 2.2849
866.4674 | 28.33 | 234.184 | 85 | 0.82 | 0.0144 | 0 | 0.087 | 0.086879 | 0.13882
866.4674 | 29.17 | 235.336 | 85 | 0.82 | 0.0144 | 0 | 0.093 | 0.092756 | 0.26259
866.4674 | 29.83 | 235.7008 | 85 | 0.82 | 0.0144 | 0 | 0.0949 | 0.093834 | 1.1236
866.4674 | 31.5 | 239.656 | 85 | 0.82 | 0.0144 | 0 | 0.1155 | 0.11596 | 0.40164
866.4674 | 33.5 | 244.168 | 85 | 0.82 | 0.0144 | 0 | 0.139 | 0.14042 | 1.0232
866.4674 | 33.67 | 244.744 | 85 | 0.82 | 0.0144 | 0 | 0.142 | 0.14342 | 1.0001
866.4674 | 34.33 | 247.048 | 85 | 0.82 | 0.0144 | 0 | 0.154 | 0.15528 | 0.82993
866.4674 | 34.83 | 248.7952 | 85 | 0.82 | 0.0144 | 0 | 0.1631 | 0.1643 | 0.73684
866.4674 | 35.33 | 250.888 | 85 | 0.82 | 0.0144 | 0 | 0.174 | 0.17506 | 0.60728
866.4674 | 35.5 | 251.464 | 85 | 0.82 | 0.0144 | 0 | 0.177 | 0.1781 | 0.62135
866.4674 | 36.5 | 256.264 | 85 | 0.82 | 0.0144 | 0 | 0.202 | 0.20301 | 0.49987
866.4674 | 38.5 | 265.864 | 85 | 0.82 | 0.0144 | 0 | 0.252 | 0.25222 | 0.08752
866.4674 | 39 | 267.976 | 85 | 0.82 | 0.0144 | 0 | 0.263 | 0.26303 | 0.011352
866.4674 | 1.17 | 194.2077 | 84.2 | 0.94 | 0.0144 | 0 | 0.00191 | 0.002709 | 41.8349
866.4674 | 1.83 | 194.1164 | 84.2 | 0.94 | 0.0144 | 0 | 0.00146 | 0.0030137 | 106.4161
866.4674 | 2.5 | 195.6876 | 84.2 | 0.94 | 0.0144 | 0 | 0.0092 | 0.0083492 | 9.2482
866.4674 | 2.67 | 196.4509 | 84.2 | 0.94 | 0.0144 | 0 | 0.01296 | 0.011362 | 12.3333
866.4674 | 3.5 | 196.0936 | 84.2 | 0.94 | 0.0144 | 0 | 0.0112 | 0.011094 | 0.9508
866.4674 | 5.67 | 198.8544 | 84.2 | 0.94 | 0.0144 | 0 | 0.0248 | 0.02439 | 1.6527
866.4674 | 5.83 | 199.2868 | 84.2 | 0.94 | 0.0144 | 0 | 0.02693 | 0.026164 | 2.8433
866.4674 | 6.17 | 199.0188 | 84.2 | 0.94 | 0.0144 | 0 | 0.02561 | 0.02521 | 1.5622
866.4674 | 7.5 | 198.6311 | 84.2 | 0.94 | 0.0144 | 0 | 0.0237 | 0.023587 | 0.47568
866.4674 | 8.17 | 197.4334 | 84.2 | 0.94 | 0.0144 | 0 | 0.0178 | 0.018414 | 3.4513
866.4674 | 9 | 197.8902 | 84.2 | 0.94 | 0.0144 | 0 | 0.02005 | 0.020196 | 0.73004
866.4674 | 9.33 | 197.3725 | 84.2 | 0.94 | 0.0144 | 0 | 0.0175 | 0.01801 | 2.9167
866.4674 | 9.67 | 197.4943 | 84.2 | 0.94 | 0.0144 | 0 | 0.0181 | 0.018467 | 2.0275
866.4674 | 11.17 | 199.0777 | 84.2 | 0.94 | 0.0144 | 0 | 0.0259 | 0.024439 | 5.6426
866.4674 | 12.83 | 197.3421 | 84.2 | 0.94 | 0.0144 | 0 | 0.01735 | 0.017548 | 1.1401
866.4674 | 14.83 | 196.9259 | 84.2 | 0.94 | 0.0144 | 0 | 0.0153 | 0.015847 | 3.574
866.4674 | 15 | 197.0071 | 84.2 | 0.94 | 0.0144 | 0 | 0.0157 | 0.016115 | 2.6452
866.4674 | 15.83 | 197.5816 | 84.2 | 0.94 | 0.0144 | 0 | 0.01853 | 0.018026 | 2.7196
866.4674 | 16.5 | 197.1898 | 84.2 | 0.94 | 0.0144 | 0 | 0.0166 | 0.016543 | 0.34145
866.4674 | 16.83 | 197.8191 | 84.2 | 0.94 | 0.0144 | 0 | 0.0197 | 0.01869 | 5.1244
866.4674 | 17.67 | 197.5755 | 84.2 | 0.94 | 0.0144 | 0 | 0.0185 | 0.017689 | 4.3851
866.4674 | 18 | 197.6161 | 84.2 | 0.94 | 0.0144 | 0 | 0.0187 | 0.01778 | 4.9172
866.4674 | 18.5 | 197.1167 | 84.2 | 0.94 | 0.0144 | 0 | 0.01624 | 0.015958 | 1.7393
866.4674 | 19.17 | 196.6011 | 84.2 | 0.94 | 0.0144 | 0 | 0.0137 | 0.014104 | 2.9502
866.4674 | 19.83 | 196.6113 | 84.2 | 0.94 | 0.0144 | 0 | 0.01375 | 0.014121 | 2.6995
866.4674 | 20.17 | 196.1545 | 84.2 | 0.94 | 0.0144 | 0 | 0.0115 | 0.012573 | 9.3342
866.4674 | 20.33 | 196.4001 | 84.2 | 0.94 | 0.0144 | 0 | 0.01271 | 0.01342 | 5.5867
866.4674 | 20.67 | 196.3575 | 84.2 | 0.94 | 0.0144 | 0 | 0.0125 | 0.013311 | 6.4913
866.4674 | 20.83 | 196.1037 | 84.2 | 0.94 | 0.0144 | 0 | 0.01125 | 0.012466 | 10.8064
866.4674 | 21 | 196.0205 | 84.2 | 0.94 | 0.0144 | 0 | 0.01084 | 0.01221 | 12.6369
866.4674 | 21.33 | 196.459 | 84.2 | 0.94 | 0.0144 | 0 | 0.013 | 0.013789 | 6.071
866.4674 | 21.67 | 197.4131 | 84.2 | 0.94 | 0.0144 | 0 | 0.0177 | 0.017398 | 1.7058
866.4674 | 21.83 | 197.4131 | 84.2 | 0.94 | 0.0144 | 0 | 0.0177 | 0.017458 | 1.3662
866.4674 | 22 | 197.677 | 84.2 | 0.94 | 0.0144 | 0 | 0.019 | 0.018548 | 2.3804
866.4674 | 22.33 | 198.0627 | 84.2 | 0.94 | 0.0144 | 0 | 0.0209 | 0.020229 | 3.211
866.4674 | 22.67 | 198.1236 | 84.2 | 0.94 | 0.0144 | 0 | 0.0212 | 0.020644 | 2.6245
866.4674 | 23.83 | 197.9815 | 84.2 | 0.94 | 0.0144 | 0 | 0.0205 | 0.020594 | 0.45743
866.4674 | 24 | 198.5966 | 84.2 | 0.94 | 0.0144 | 0 | 0.02353 | 0.023281 | 1.0578
866.4674 | 24.67 | 198.8138 | 84.2 | 0.94 | 0.0144 | 0 | 0.0246 | 0.024512 | 0.35868
866.4674 | 24.83 | 198.9356 | 84.2 | 0.94 | 0.0144 | 0 | 0.0252 | 0.025113 | 0.34526
866.4674 | 25.67 | 199.4126 | 84.2 | 0.94 | 0.0144 | 0 | 0.02755 | 0.027546 | 0.014856
866.4674 | 25.83 | 199.5446 | 84.2 | 0.94 | 0.0144 | 0 | 0.0282 | 0.028198 | 0.0071187
866.4674 | 26.67 | 199.8207 | 84.2 | 0.94 | 0.0144 | 0 | 0.02956 | 0.029647 | 0.29341
866.4674 | 28.17 | 200.8925 | 84.2 | 0.94 | 0.0144 | 0 | 0.03484 | 0.034861 | 0.060081
866.4674 | 29.67 | 202.1795 | 84.2 | 0.94 | 0.0144 | 0 | 0.04118 | 0.041033 | 0.35716
866.4674 | 30.33 | 203.5843 | 84.2 | 0.94 | 0.0144 | 0 | 0.0481 | 0.047981 | 0.24667
866.4674 | 30.5 | 204.6196 | 84.2 | 0.94 | 0.0144 | 0 | 0.0532 | 0.053228 | 0.052032
866.4674 | 30.83 | 206.1421 | 84.2 | 0.94 | 0.0144 | 0 | 0.0607 | 0.060954 | 0.41862
866.4674 | 34.83 | 221.0626 | 84.2 | 0.94 | 0.0144 | 0 | 0.1342 | 0.13382 | 0.28257
866.4674 | 35 | 221.7731 | 84.2 | 0.94 | 0.0144 | 0 | 0.1377 | 0.13723 | 0.34196
866.4674 | 35.33 | 222.9708 | 84.2 | 0.94 | 0.0144 | 0 | 0.1436 | 0.14273 | 0.60738
866.4674 | 35.67 | 223.9858 | 84.2 | 0.94 | 0.0144 | 0 | 0.1486 | 0.14698 | 1.0891
866.4674 | 36.33 | 227.2744 | 84.2 | 0.94 | 0.0144 | 0 | 0.1648 | 0.16409 | 0.42885
866.4674 | 36.5 | 227.924 | 84.2 | 0.94 | 0.0144 | 0 | 0.168 | 0.16727 | 0.43647
866.4674 | 37 | 230.0352 | 84.2 | 0.94 | 0.0144 | 0 | 0.1784 | 0.17809 | 0.17578
866.4674 | 38.33 | 235.5771 | 84.2 | 0.94 | 0.0144 | 0 | 0.2057 | 0.20634 | 0.30997
866.4674 | 38.5 | 236.247 | 84.2 | 0.94 | 0.0144 | 0 | 0.209 | 0.20952 | 0.25052
866.4674 | 38.67 | 236.5312 | 84.2 | 0.94 | 0.0144 | 0 | 0.2104 | 0.2107 | 0.14459
866.4674 | 39.67 | 239.2108 | 84.2 | 0.94 | 0.0144 | 0 | 0.2236 | 0.22231 | 0.57906
866.4674 | 39.83 | 240.1446 | 84.2 | 0.94 | 0.0144 | 0 | 0.2282 | 0.22536 | 1.2445
866.7695 | 0.5 | 216.66 | 84 | 0.75 | 0.0144 | 0 | 0.005 | 0.0075099 | 50.198
866.7695 | 0.83 | 216.9816 | 84 | 0.75 | 0.0144 | 0 | 0.0062 | 0.0095038 | 53.2868
866.7695 | 1.17 | 216.5528 | 84 | 0.75 | 0.0144 | 0 | 0.0046 | 0.011913 | 158.9756
866.7695 | 1.5 | 219.7152 | 84 | 0.75 | 0.0144 | 0 | 0.0164 | 0.014685 | 10.4565
866.7695 | 3.17 | 224.6464 | 84 | 0.75 | 0.0144 | 0 | 0.0348 | 0.033933 | 2.4922
866.7695 | 3.33 | 225.0752 | 84 | 0.75 | 0.0144 | 0 | 0.0364 | 0.035259 | 3.1341
866.7695 | 3.83 | 226.308 | 84 | 0.75 | 0.0144 | 0 | 0.041 | 0.03825 | 6.7069
866.7695 | 4 | 226.6564 | 84 | 0.75 | 0.0144 | 0 | 0.0423 | 0.038914 | 8.0046
866.7695 | 4.17 | 227.2728 | 84 | 0.75 | 0.0144 | 0 | 0.0446 | 0.039625 | 11.1549
866.7695 | 4.67 | 228.2376 | 84 | 0.75 | 0.0144 | 0 | 0.0482 | 0.040694 | 15.5732
866.7695 | 6 | 240.2172 | 84 | 0.75 | 0.0144 | 0 | 0.0929 | 0.080437 | 13.4159
866.7695 | 6.17 | 241.316 | 84 | 0.75 | 0.0144 | 0 | 0.097 | 0.084318 | 13.0747
866.7695 | 6.5 | 243.5404 | 84 | 0.75 | 0.0144 | 0 | 0.1053 | 0.093954 | 10.7753
866.7695 | 8.5 | 274.4676 | 84 | 0.75 | 0.0144 | 0 | 0.2207 | 0.2181 | 1.1793
866.7695 | 10.3 | 324.2888 | 84 | 0.75 | 0.0144 | 0 | 0.4066 | 0.40595 | 0.16101
866.7695 | 11.8 | 357.3332 | 84 | 0.75 | 0.0144 | 0 | 0.5299 | 0.53008 | 0.034812
866.7695 | 12.8 | 373.574 | 84 | 0.75 | 0.0144 | 0 | 0.5905 | 0.60155 | 1.8708
866.7695 | 13 | 375.3428 | 84 | 0.75 | 0.0144 | 0 | 0.5971 | 0.61174 | 2.4517
866.7695 | 0.83 | 217.4723 | 83.5 | 0.75 | 0.0144 | 0 | 0.00745 | 0.0087716 | 17.7396
866.7695 | 2.83 | 223.4794 | 83.5 | 0.75 | 0.0144 | 0 | 0.0311 | 0.029393 | 5.4886
866.7695 | 3.67 | 222.4126 | 83.5 | 0.75 | 0.0144 | 0 | 0.0269 | 0.030737 | 14.2639
866.7695 | 4.17 | 221.1553 | 83.5 | 0.75 | 0.0144 | 0 | 0.02195 | 0.031898 | 45.3207
866.7695 | 4.67 | 222.3466 | 83.5 | 0.75 | 0.0144 | 0 | 0.02664 | 0.035261 | 32.3621
866.7695 | 5.33 | 225.7121 | 83.5 | 0.75 | 0.0144 | 0 | 0.03989 | 0.038366 | 3.8203
866.7695 | 6.83 | 225.1964 | 83.5 | 0.75 | 0.0144 | 0 | 0.03786 | 0.037224 | 1.6807
866.7695 | 7.17 | 225.5622 | 83.5 | 0.75 | 0.0144 | 0 | 0.0393 | 0.035881 | 8.7005
866.7695 | 7.5 | 225.1533 | 83.5 | 0.75 | 0.0144 | 0 | 0.03769 | 0.036353 | 3.5479
866.7695 | 8 | 224.5335 | 83.5 | 0.75 | 0.0144 | 0 | 0.03525 | 0.037921 | 7.5784
866.7695 | 8.17 | 224.2541 | 83.5 | 0.75 | 0.0144 | 0 | 0.03415 | 0.038996 | 14.1906
866.7695 | 8.33 | 224.1474 | 83.5 | 0.75 | 0.0144 | 0 | 0.03373 | 0.039406 | 16.8286
866.7695 | 8.5 | 224.4675 | 83.5 | 0.75 | 0.0144 | 0 | 0.03499 | 0.037774 | 7.9575
866.7695 | 10.3 | 224.4903 | 83.5 | 0.75 | 0.0144 | 0 | 0.03508 | 0.036416 | 3.8079
866.7695 | 11.2 | 224.8967 | 83.5 | 0.75 | 0.0144 | 0 | 0.03668 | 0.034457 | 6.0593
866.7695 | 11.3 | 224.3608 | 83.5 | 0.75 | 0.0144 | 0 | 0.03457 | 0.036819 | 6.505
866.7695 | 11.5 | 224.5767 | 83.5 | 0.75 | 0.0144 | 0 | 0.03542 | 0.03583 | 1.1578
866.7695 | 11.8 | 224.9831 | 83.5 | 0.75 | 0.0144 | 0 | 0.03702 | 0.034388 | 7.1105
866.7695 | 12 | 224.7469 | 83.5 | 0.75 | 0.0144 | 0 | 0.03609 | 0.035244 | 2.3448
866.7695 | 12.8 | 224.4725 | 83.5 | 0.75 | 0.0144 | 0 | 0.03501 | 0.036072 | 3.0321
866.7695 | 13 | 224.3862 | 83.5 | 0.75 | 0.0144 | 0 | 0.03467 | 0.036235 | 4.5136
866.7695 | 13.8 | 224.536 | 83.5 | 0.75 | 0.0144 | 0 | 0.03526 | 0.035412 | 0.42979
866.7695 | 14 | 224.1728 | 83.5 | 0.75 | 0.0144 | 0 | 0.03383 | 0.035957 | 6.2882
866.7695 | 14.3 | 223.9849 | 83.5 | 0.75 | 0.0144 | 0 | 0.03309 | 0.036031 | 8.8874
866.7695 | 15 | 224.5792 | 83.5 | 0.75 | 0.0144 | 0 | 0.03543 | 0.034396 | 2.9175
866.7695 | 15.2 | 224.3227 | 83.5 | 0.75 | 0.0144 | 0 | 0.03442 | 0.034419 | 0.003149
866.7695 | 15.7 | 223.9595 | 83.5 | 0.75 | 0.0144 | 0 | 0.03299 | 0.034314 | 4.0127
866.7695 | 16.7 | 225.646 | 83.5 | 0.75 | 0.0144 | 0 | 0.03963 | 0.035123 | 11.3722
866.7695 | 17.2 | 225.5597 | 83.5 | 0.75 | 0.0144 | 0 | 0.03929 | 0.03539 | 9.9262
866.7695 | 17.5 | 225.3082 | 83.5 | 0.75 | 0.0144 | 0 | 0.0383 | 0.035118 | 8.3074
866.7695 | 19.2 | 222.0265 | 83.5 | 0.75 | 0.0144 | 0 | 0.02538 | 0.044376 | 74.8472
866.7695 | 19.7 | 225.3006 | 83.5 | 0.75 | 0.0144 | 0 | 0.03827 | 0.043839 | 14.551
866.7695 | 20 | 224.1246 | 83.5 | 0.75 | 0.0144 | 0 | 0.03364 | 0.043749 | 30.0502
866.6569 | 1.83 | 228.7096 | 83.8 | 0.75 | 0.0144 | 0 | 0.0389 | 0.034671 | 10.8703
866.6569 | 2.83 | 232.4056 | 83.8 | 0.75 | 0.0144 | 0 | 0.0529 | 0.049853 | 5.7599
866.6569 | 3.67 | 235.4416 | 83.8 | 0.75 | 0.0144 | 0 | 0.0644 | 0.063761 | 0.99212
866.6569 | 4.83 | 239.5336 | 83.8 | 0.75 | 0.0144 | 0 | 0.0799 | 0.080632 | 0.91672
866.6569 | 7.83 | 297.0328 | 83.8 | 0.75 | 0.0144 | 0 | 0.2977 | 0.29994 | 0.75335
866.6569 | 8.17 | 305.0056 | 83.8 | 0.75 | 0.0144 | 0 | 0.3279 | 0.32998 | 0.63407
866.6569 | 8.33 | 309.4936 | 83.8 | 0.75 | 0.0144 | 0 | 0.3449 | 0.34692 | 0.58703
866.6569 | 10 | 351.0736 | 83.8 | 0.75 | 0.0144 | 0 | 0.5024 | 0.50214 | 0.051681
866.6569 | 10.7 | 365.1184 | 83.8 | 0.75 | 0.0144 | 0 | 0.5556 | 0.55276 | 0.51161
866.6569 | 10.8 | 367.9432 | 83.8 | 0.75 | 0.0144 | 0 | 0.5663 | 0.56296 | 0.59006
866.6569 | 1.83 | 202.3325 | 84.6 | 0.75 | 0.0144 | 0 | 0.01319 | 0.011544 | 12.4824
866.6569 | 3.67 | 205.5389 | 84.6 | 0.75 | 0.0144 | 0 | 0.02989 | 0.028864 | 3.4341
866.6569 | 4.33 | 204.1757 | 84.6 | 0.75 | 0.0144 | 0 | 0.02279 | 0.023241 | 1.9778
866.6569 | 4.5 | 204.2755 | 84.6 | 0.75 | 0.0144 | 0 | 0.02331 | 0.023709 | 1.7132
866.6569 | 6.33 | 202.9238 | 84.6 | 0.75 | 0.0144 | 0 | 0.01627 | 0.016914 | 3.9607
866.6569 | 7.83 | 202.4573 | 84.6 | 0.75 | 0.0144 | 0 | 0.01384 | 0.014903 | 7.684
866.6569 | 8 | 202.4246 | 84.6 | 0.75 | 0.0144 | 0 | 0.01367 | 0.014824 | 8.4409
866.6569 | 9 | 202.7395 | 84.6 | 0.75 | 0.0144 | 0 | 0.01531 | 0.015099 | 1.377
866.6569 | 10 | 202.7069 | 84.6 | 0.75 | 0.0144 | 0 | 0.01514 | 0.01522 | 0.52807
866.6569 | 10.2 | 202.6531 | 84.6 | 0.75 | 0.0144 | 0 | 0.01486 | 0.015267 | 2.7391
866.6569 | 10.3 | 202.3882 | 84.6 | 0.75 | 0.0144 | 0 | 0.01348 | 0.015355 | 13.9073
866.6569 | 11.2 | 202.6224 | 84.6 | 0.75 | 0.0144 | 0 | 0.0147 | 0.015623 | 6.2788
866.6569 | 12 | 202.92 | 84.6 | 0.75 | 0.0144 | 0 | 0.01625 | 0.015651 | 3.6863
866.6569 | 12.2 | 202.2672 | 84.6 | 0.75 | 0.0144 | 0 | 0.01285 | 0.016455 | 28.0559
866.6569 | 13.8 | 202.5706 | 84.6 | 0.75 | 0.0144 | 0 | 0.01443 | 0.016087 | 11.4827
866.6569 | 14 | 202.8374 | 84.6 | 0.75 | 0.0144 | 0 | 0.01582 | 0.015711 | 0.69178
866.6569 | 14.7 | 201.8179 | 84.6 | 0.75 | 0.0144 | 0 | 0.01051 | 0.017706 | 68.4691
866.6569 | 17.5 | 203.087 | 84.6 | 0.75 | 0.0144 | 0 | 0.01712 | 0.015781 | 7.8184
866.6569 | 18 | 202.8893 | 84.6 | 0.75 | 0.0144 | 0 | 0.01609 | 0.016438 | 2.1655
866.6569 | 18.5 | 202.1885 | 84.6 | 0.75 | 0.0144 | 0 | 0.01244 | 0.018187 | 46.1996
866.6569 | 18.8 | 202.9584 | 84.6 | 0.75 | 0.0144 | 0 | 0.01645 | 0.018156 | 10.3728
866.6569 | 19.7 | 202.8298 | 84.6 | 0.75 | 0.0144 | 0 | 0.01578 | 0.021813 | 38.2336
866.6569 | 20 | 202.8067 | 84.6 | 0.75 | 0.0144 | 0 | 0.01566 | 0.023483 | 49.9553
866.6368 | 1.83 | 222.586 | 84.5 | 0.75 | 0.0144 | 0 | 0.0111 | 0.023587 | 112.4912
866.6368 | 5.5 | 229.788 | 84.5 | 0.75 | 0.0144 | 0 | 0.0388 | 0.047727 | 23.007
866.6368 | 5.67 | 229.684 | 84.5 | 0.75 | 0.0144 | 0 | 0.0384 | 0.047715 | 24.2578
866.6368 | 6.5 | 229.788 | 84.5 | 0.75 | 0.0144 | 0 | 0.0388 | 0.047674 | 22.872
866.6368 | 7.17 | 229.346 | 84.5 | 0.75 | 0.0144 | 0 | 0.0371 | 0.045888 | 23.6871
866.6368 | 7.5 | 229.554 | 84.5 | 0.75 | 0.0144 | 0 | 0.0379 | 0.045621 | 20.3732
866.6368 | 7.67 | 229.372 | 84.5 | 0.75 | 0.0144 | 0 | 0.0372 | 0.044883 | 20.6543
866.6368 | 8.33 | 228.748 | 84.5 | 0.75 | 0.0144 | 0 | 0.0348 | 0.042293 | 21.5306
866.6368 | 9.67 | 228.202 | 84.5 | 0.75 | 0.0144 | 0 | 0.0327 | 0.039776 | 21.639
866.6368 | 10 | 227.994 | 84.5 | 0.75 | 0.0144 | 0 | 0.0319 | 0.039646 | 24.2815
866.6368 | 11.7 | 231.556 | 84.5 | 0.75 | 0.0144 | 0 | 0.0456 | 0.055386 | 21.4608
866.6368 | 12.3 | 231.582 | 84.5 | 0.75 | 0.0144 | 0 | 0.0457 | 0.05783 | 26.5418
866.6368 | 13 | 231.14 | 84.5 | 0.75 | 0.0144 | 0 | 0.044 | 0.057881 | 31.5485
866.6368 | 14.7 | 230.204 | 84.5 | 0.75 | 0.0144 | 0 | 0.0404 | 0.053137 | 31.5263
866.6368 | 15.3 | 229.944 | 84.5 | 0.75 | 0.0144 | 0 | 0.0394 | 0.049825 | 26.4601
866.6368 | 15.5 | 229.944 | 84.5 | 0.75 | 0.0144 | 0 | 0.0394 | 0.049259 | 25.0238
866.6368 | 15.8 | 230.1 | 84.5 | 0.75 | 0.0144 | 0 | 0.04 | 0.049675 | 24.1887
866.6368 | 16.7 | 229.528 | 84.5 | 0.75 | 0.0144 | 0 | 0.0378 | 0.042553 | 12.5729
866.6368 | 18.3 | 229.294 | 84.5 | 0.75 | 0.0144 | 0 | 0.0369 | 0.03789 | 2.6817
866.6368 | 18.7 | 229.06 | 84.5 | 0.75 | 0.0144 | 0 | 0.036 | 0.03564 | 1.0002
866.6368 | 19.3 | 229.06 | 84.5 | 0.75 | 0.0144 | 0 | 0.036 | 0.035325 | 1.8742
866.6368 | 19.8 | 229.112 | 84.5 | 0.75 | 0.0144 | 0 | 0.0362 | 0.035642 | 1.5421
866.6368 | 20.2 | 229.008 | 84.5 | 0.75 | 0.0144 | 0 | 0.0358 | 0.034801 | 2.7894
866.6368 | 20.3 | 229.19 | 84.5 | 0.75 | 0.0144 | 0 | 0.0365 | 0.036279 | 0.60657
866.6368 | 20.5 | 229.19 | 84.5 | 0.75 | 0.0144 | 0 | 0.0365 | 0.036301 | 0.54635
866.6368 | 21.8 | 228.93 | 84.5 | 0.75 | 0.0144 | 0 | 0.0355 | 0.034873 | 1.7672
866.6368 | 23.3 | 228.774 | 84.5 | 0.75 | 0.0144 | 0 | 0.0349 | 0.035284 | 1.1003
866.6368 | 24.7 | 228.358 | 84.5 | 0.75 | 0.0144 | 0 | 0.0333 | 0.035097 | 5.3969
866.6368 | 25 | 228.566 | 84.5 | 0.75 | 0.0144 | 0 | 0.0341 | 0.036124 | 5.9366
866.6368 | 25.2 | 228.722 | 84.5 | 0.75 | 0.0144 | 0 | 0.0347 | 0.036848 | 6.1898
866.6368 | 26.3 | 228.41 | 84.5 | 0.75 | 0.0144 | 0 | 0.0335 | 0.036456 | 8.8229
866.6368 | 27.3 | 228.462 | 84.5 | 0.75 | 0.0144 | 0 | 0.0337 | 0.036599 | 8.6016
866.6368 | 28.5 | 228.488 | 84.5 | 0.75 | 0.0144 | 0 | 0.0338 | 0.03603 | 6.5982
866.6368 | 31.2 | 228.098 | 84.5 | 0.75 | 0.0144 | 0 | 0.0323 | 0.032773 | 1.4637
866.6368 | 31.5 | 227.656 | 84.5 | 0.75 | 0.0144 | 0 | 0.0306 | 0.031726 | 3.6807
866.6368 | 32.2 | 228.072 | 84.5 | 0.75 | 0.0144 | 0 | 0.0322 | 0.03194 | 0.80738
866.6368 | 32.5 | 227.76 | 84.5 | 0.75 | 0.0144 | 0 | 0.031 | 0.03111 | 0.35475
866.6368 | 32.8 | 227.214 | 84.5 | 0.75 | 0.0144 | 0 | 0.0289 | 0.030118 | 4.2134
866.6368 | 33.7 | 226.928 | 84.5 | 0.75 | 0.0144 | 0 | 0.0278 | 0.029349 | 5.5716
866.6368 | 34 | 227.11 | 84.5 | 0.75 | 0.0144 | 0 | 0.0285 | 0.029431 | 3.2659
866.6368 | 34.3 | 226.954 | 84.5 | 0.75 | 0.0144 | 0 | 0.0279 | 0.029188 | 4.6156
866.6368 | 34.8 | 229.996 | 84.5 | 0.75 | 0.0144 | 0 | 0.0396 | 0.038897 | 1.774
866.6368 | 35.3 | 230.308 | 84.5 | 0.75 | 0.0144 | 0 | 0.0408 | 0.040816 | 0.038522
866.6368 | 36 | 230.048 | 84.5 | 0.75 | 0.0144 | 0 | 0.0398 | 0.039594 | 0.51735
866.6368 | 38.2 | 229.476 | 84.5 | 0.75 | 0.0144 | 0 | 0.0376 | 0.037495 | 0.27921
866.6368 | 40.5 | 229.32 | 84.5 | 0.75 | 0.0144 | 0 | 0.037 | 0.037211 | 0.56953
866.6368 | 41.3 | 228.722 | 84.5 | 0.75 | 0.0144 | 0 | 0.0347 | 0.034654 | 0.13151
866.6368 | 41.5 | 228.8 | 84.5 | 0.75 | 0.0144 | 0 | 0.035 | 0.034951 | 0.14024
866.6368 | 43.3 | 228.54 | 84.5 | 0.75 | 0.0144 | 0 | 0.034 | 0.033831 | 0.49771
866.6368 | 45.3 | 228.046 | 84.5 | 0.75 | 0.0144 | 0 | 0.0321 | 0.032743 | 2.0031
845.1 | 0.79 | 338.43 | 240.1 | 0.75 | 0.005225 | 0 | 0.0101 | 0.017639 | 74.6405
845.1 | 2.38 | 358.08 | 261.9 | 0.75 | 0.005225 | 0 | 0.0049 | 0.0045975 | 6.1736
845.1 | 2.98 | 366.43 | 271.55 | 0.75 | 0.005225 | 0 | 0.0015 | 0.0015843 | 5.618
845.1 | 8.53 | 370.33 | 274.15 | 0.75 | 0.005225 | 0 | 0.0041 | 0.0043048 | 4.9947
845.1 | 9.12 | 371.48 | 274.75 | 0.75 | 0.005225 | 0 | 0.0052 | 0.0049533 | 4.7447
845.1 | 9.32 | 372.48 | 275.3 | 0.75 | 0.005225 | 0 | 0.0055 | 0.0050909 | 7.4387
845.1 | 10.12 | 371.18 | 273.75 | 0.75 | 0.005225 | 0 | 0.0078 | 0.0081938 | 5.0488
845.1 | 10.31 | 371.3 | 273.7 | 0.75 | 0.005225 | 0 | 0.0082 | 0.0087553 | 6.7716
845.1 | 11.31 | 373.75 | 274.95 | 0.75 | 0.005225 | 0 | 0.0104 | 0.010458 | 0.55428
845.1 | 12.89 | 375.9 | 275.35 | 0.75 | 0.005225 | 0 | 0.0156 | 0.015293 | 1.9649
845.1 | 13.29 | 376.65 | 275.6 | 0.75 | 0.005225 | 0 | 0.0172 | 0.016502 | 4.0601
845.1 | 14.68 | 377.98 | 275.2 | 0.75 | 0.005225 | 0 | 0.021 | 0.021377 | 1.7945
845.1 | 16.07 | 379.6 | 274.8 | 0.75 | 0.005225 | 0 | 0.0253 | 0.026029 | 2.8824
845.1 | 16.26 | 379.58 | 274.65 | 0.75 | 0.005225 | 0 | 0.0256 | 0.026637 | 4.049
845.1 | 18.84 | 383.4 | 275.45 | 0.75 | 0.005225 | 0 | 0.0335 | 0.033649 | 0.44609
845.1 | 19.04 | 383.18 | 274.95 | 0.75 | 0.005225 | 0 | 0.0345 | 0.034286 | 0.62096
845.1 | 19.24 | 383.28 | 274.3 | 0.75 | 0.005225 | 0 | 0.0357 | 0.035353 | 0.97144
845.1 | 19.64 | 383.38 | 274.55 | 0.75 | 0.005225 | 0 | 0.0368 | 0.035977 | 2.236
845.1 | 21.22 | 385.63 | 274.8 | 0.75 | 0.005225 | 0 | 0.0399 | 0.040121 | 0.55298
845.1 | 21.42 | 385.03 | 274.65 | 0.75 | 0.005225 | 0 | 0.0407 | 0.040334 | 0.89945
845.1 | 23.6 | 389.43 | 276.45 | 0.75 | 0.005225 | 0 | 0.0445 | 0.044826 | 0.73352
845.1 | 24.2 | 389.63 | 277.05 | 0.75 | 0.005225 | 0 | 0.0459 | 0.045544 | 0.77632
845.1 | 25.59 | 389.73 | 274.8 | 0.75 | 0.005225 | 0 | 0.0502 | 0.049551 | 1.2919
845.1 | 26.18 | 392.55 | 277.75 | 0.75 | 0.005225 | 0 | 0.0494 | 0.049721 | 0.65063
845.1 | 26.38 | 392.78 | 278.2 | 0.75 | 0.005225 | 0 | 0.0496 | 0.050278 | 1.3662
845.1 | 27.17 | 391.78 | 276.3 | 0.75 | 0.005225 | 0 | 0.0513 | 0.051346 | 0.089675
845.1 | 27.57 | 392.3 | 276.05 | 0.75 | 0.005225 | 0 | 0.052 | 0.052413 | 0.79402
845.1 | 28.36 | 391.35 | 274.6 | 0.75 | 0.005225 | 0 | 0.0557 | 0.055134 | 1.0161
845.1 | 28.56 | 391.53 | 274.7 | 0.75 | 0.005225 | 0 | 0.0559 | 0.055408 | 0.88088
845.1 | 29.75 | 392.18 | 274.45 | 0.75 | 0.005225 | 0 | 0.0575 | 0.058055 | 0.9659
845.1 | 30.35 | 394.2 | 276.45 | 0.75 | 0.005225 | 0 | 0.0577 | 0.057553 | 0.25404
845.1 | 31.93 | 395.75 | 276.55 | 0.75 | 0.005225 | 0 | 0.0612 | 0.060494 | 1.1528
845.1 | 32.13 | 395.73 | 276.45 | 0.75 | 0.005225 | 0 | 0.0611 | 0.060841 | 0.42392
845.1 | 32.92 | 395.9 | 276 | 0.75 | 0.005225 | 0 | 0.0626 | 0.062338 | 0.41778
845.1 | 35.9 | 397.18 | 275.45 | 0.75 | 0.005225 | 0 | 0.067 | 0.066986 | 0.020559
845.1 | 37.29 | 396.98 | 274.65 | 0.75 | 0.005225 | 0 | 0.069 | 0.069071 | 0.10305
845.1 | 38.08 | 396.93 | 274.1 | 0.75 | 0.005225 | 0 | 0.0706 | 0.07026 | 0.4819
845.1 | 38.87 | 397.23 | 273.8 | 0.75 | 0.005225 | 0 | 0.071 | 0.071271 | 0.38207
845.1 | 39.47 | 396.8 | 273.5 | 0.75 | 0.005225 | 0 | 0.0709 | 0.071979 | 1.5216
845.1 | 39.86 | 396.95 | 273.3 | 0.75 | 0.005225 | 0 | 0.072 | 0.072555 | 0.77059
845.1 | 40.06 | 396.85 | 272.85 | 0.75 | 0.005225 | 0 | 0.0726 | 0.073301 | 0.96521
845.1 | 40.26 | 396.68 | 272.6 | 0.75 | 0.005225 | 0 | 0.0726 | 0.073831 | 1.6959
845.1 | 40.46 | 396.6 | 272.55 | 0.75 | 0.005225 | 0 | 0.0733 | 0.074084 | 1.0692
845.1 | 40.86 | 396.65 | 272.45 | 0.75 | 0.005225 | 0 | 0.0739 | 0.07464 | 1.0014
845.1 | 41.65 | 398.75 | 273.7 | 0.75 | 0.005225 | 0 | 0.0747 | 0.07416 | 0.72259
845.1 | 42.05 | 398.15 | 273.25 | 0.75 | 0.005225 | 0 | 0.0756 | 0.074891 | 0.93777
845.1 | 42.64 | 398.28 | 272.75 | 0.75 | 0.005225 | 0 | 0.0767 | 0.076312 | 0.50644
845.1 | 43.24 | 398.35 | 272.5 | 0.75 | 0.005225 | 0 | 0.0779 | 0.077472 | 0.54902
845.1 | 43.43 | 399.1 | 272.9 | 0.75 | 0.005225 | 0 | 0.0768 | 0.077204 | 0.52546
845.1 | 44.43 | 399.23 | 273.05 | 0.75 | 0.005225 | 0 | 0.0782 | 0.07823 | 0.038246
845.1 | 44.62 | 400.75 | 274.4 | 0.75 | 0.005225 | 0 | 0.078 | 0.077599 | 0.51429
845.1 | 45.22 | 401 | 274.6 | 0.75 | 0.005225 | 0 | 0.0792 | 0.078475 | 0.91529
845.1 | 45.42 | 400.95 | 274.7 | 0.75 | 0.005225 | 0 | 0.0786 | 0.078705 | 0.1339
846.5036 | 0.6 | 197.5808 | 105.9444 | 3.4656 | 0.0087122 | 0 | 0.33038 | 0.33447 | 1.238
846.5036 | 6.2 | 241.9798 | 104.8333 | 3.4656 | 0.0087122 | 0 | 0.51248 | 0.50467 | 1.5246
846.5036 | 7.3 | 250.8384 | 104.2778 | 3.4656 | 0.0087122 | 0 | 0.54594 | 0.52841 | 3.2105
846.5036 | 11.5 | 226.0505 | 103.5 | 3.4656 | 0.0087122 | 0 | 0.45665 | 0.46109 | 0.97072
846.5036 | 20.3 | 178.298 | 103.9722 | 3.4656 | 0.0087122 | 0 | 0.33584 | 0.33688 | 0.30904
846.5036 | 24.5 | 181.9495 | 103.2222 | 3.4656 | 0.0087122 | 0 | 0.35609 | 0.35319 | 0.81549
846.5036 | 28.9 | 182.1212 | 104.1944 | 3.4656 | 0.0087122 | 0 | 0.35275 | 0.35123 | 0.43
846.5036 | 73.5 | 205.5253 | 103.6111 | 3.4656 | 0.0087122 | 0 | 0.46317 | 0.4547 | 1.8287
846.5036 | 75.9 | 204.596 | 103.25 | 3.4656 | 0.0087122 | 0 | 0.45912 | 0.45839 | 0.15957
846.5036 | 92.5 | 217.4545 | 103.6944 | 3.4656 | 0.0087122 | 0 | 0.5079 | 0.46459 | 8.5283
846.5036 | 0 | 174.9293 | 102.5 | 3.4656 | 0.0087122 | 0 | 0.32774 | 0.32297 | 1.4557
846.5036 | 5.1 | 176.1717 | 103 | 3.4656 | 0.0087122 | 0 | 0.33021 | 0.32804 | 0.65552
846.5036 | 10 | 178.4545 | 104 | 3.4656 | 0.0087122 | 0 | 0.33619 | 0.33214 | 1.2056
846.5036 | 23.6 | 181.2475 | 104.1389 | 3.4656 | 0.0087122 | 0 | 0.34606 | 0.34604 | 0.0039359
846.5036 | 6.1 | 171.2071 | 103.0278 | 1.7069 | 0.0087122 | 0 | 0.65936 | 0.62522 | 5.1771
846.5036 | 29.6 | 174.2222 | 103.5 | 1.7069 | 0.0087122 | 0 | 0.68841 | 0.68353 | 0.70895
846.5036 | 85.6 | 216.9141 | 103.1111 | 1.7069 | 0.0087122 | 0 | 1.1305 | 1.182 | 4.5614
846.5036 | 101.9 | 228.2677 | 104.1111 | 1.7069 | 0.0087122 | 0 | 1.2321 | 1.1583 | 5.9836
846.5036 | 26.4 | 173.1768 | 102.8611 | 5.1877 | 0.0087122 | 0 | 0.24497 | 0.24676 | 0.73094
846.5036 | 116.9 | 173.697 | 102.8056 | 5.1877 | 0.0087122 | 0 | 0.24832 | 0.24845 | 0.054848
846.5036 | 6.3 | 175.4141 | 105.2778 | 0.88392 | 0.0087122 | 0 | 0.95716 | 0.96552 | 0.8737
846.5036 | 20.9 | 175.2121 | 104.8333 | 0.88392 | 0.0087122 | 0 | 0.96138 | 0.95505 | 0.65917
846.5036 | 34.2 | 175.8889 | 104.8889 | 0.88392 | 0.0087122 | 0 | 0.96825 | 0.96827 | 0.0014029
846.5036 | 60.1 | 175.6414 | 104.6389 | 0.88392 | 0.0087122 | 0 | 0.96931 | 0.96178 | 0.7763
846.5036 | 75.9 | 175.5657 | 104.8333 | 0.88392 | 0.0087122 | 0 | 0.96473 | 0.96347 | 0.13093
846.5036 | 102.6 | 175.7525 | 105.0556 | 0.88392 | 0.0087122 | 0 | 0.96544 | 0.90615 | 6.1411
846.5036 | 132.6 | 223.2525 | 113.4167 | 0.88392 | 0.0087122 | 0 | 0.66393 | 0.64286 | 3.1743
846.5036 | 134.6 | 223.5 | 113.4444 | 0.88392 | 0.0087122 | 0 | 0.66429 | 0.62562 | 5.8209
846.5036 | 143.3 | 223.303 | 112.7222 | 0.88392 | 0.0087122 | 0 | 0.66341 | 0.53483 | 19.382
846.5036 | 147.9 | 177.1667 | 103.7222 | 0.88392 | 0.0087122 | 0 | 0.6104 | 0.61273 | 0.38226
846.5036 | 151.3 | 177.5404 | 103.3056 | 0.88392 | 0.0087122 | 0 | 0.6141 | 0.61192 | 0.35416
846.5036 | 153.8 | 177.8434 | 104.5556 | 0.88392 | 0.0087122 | 0 | 0.60617 | 0.6169 | 1.7697
846.5036 | 160.3 | 179.1162 | 104.1944 | 0.88392 | 0.0087122 | 0 | 0.61903 | 0.62009 | 0.17122
846.5036 | 7.7 | 184.5909 | 104.5556 | 1.7069 | 0.0087122 | 0 | 0.66253 | 0.65295 | 1.4457
846.5036 | 37.5 | 149.4192 | 103 | 1.7038 | 0.0087122 | 0 | 0.62308 | 0.62562 | 0.40806
846.5036 | 74.8 | 224.4848 | 107.8611 | 1.7038 | 0.0087122 | 0 | 0.58292 | 0.59704 | 2.421
846.5036 | 132.6 | 149.8535 | 102.6111 | 1.7038 | 0.0087122 | 0 | 0.63294 | 0.64795 | 2.3715
846.5036 | 151.2 | 150.6818 | 102.1667 | 1.7038 | 0.0087122 | 0 | 0.65125 | 0.65818 | 1.0636
846.5036 | 164.8 | 150.3333 | 102.2222 | 1.7038 | 0.0087122 | 0 | 0.64632 | 0.68666 | 6.2406
846.5036 | 193.4 | 187.3232 | 103.9444 | 1.7038 | 0.0087122 | 0 | 0.69387 | 0.77022 | 11.003
846.5036 | 198.4 | 187.8333 | 104.4722 | 1.7038 | 0.0087122 | 0 | 0.69405 | 0.78197 | 12.6678
846.5036 | 203.4 | 187.7172 | 104.6667 | 1.7038 | 0.0087122 | 0 | 0.6907 | 0.77748 | 12.5635
846.5036 | 212.4 | 189.0808 | 104.5833 | 1.7038 | 0.0087122 | 0 | 0.6974 | 0.67675 | 2.9608
846.5036 | 7.7 | 148.2475 | 102.1389 | 1.7069 | 0.0087122 | 0 | 0.62079 | 0.61647 | 0.69583
846.5036 | 19.5 | 149.2879 | 102.4167 | 1.7069 | 0.0087122 | 0 | 0.62818 | 0.63113 | 0.46931
846.5036 | 44.3 | 154.1263 | 102.8333 | 1.7069 | 0.0087122 | 0 | 0.67961 | 0.6767 | 0.42794
846.5036 | 53.2 | 155.1515 | 101.5 | 1.7069 | 0.0087122 | 0 | 0.71448 | 0.70727 | 1.009
846.5036 | 65.3 | 155.4949 | 102.0278 | 1.7069 | 0.0087122 | 0 | 0.70884 | 0.68874 | 2.8362
846.5036 | 74 | 156 | 102.6667 | 1.7069 | 0.0087122 | 0 | 0.70937 | 0.7 | 1.3209
846.5036 | 119.6 | 160.4899 | 101.9722 | 1.7069 | 0.0087122 | 0 | 0.77453 | 0.77415 | 0.04874
846.5036 | 143.9 | 162.6111 | 101.6111 | 1.7069 | 0.0087122 | 0 | 0.81063 | 0.80581 | 0.59472
846.5036 | 185.4 | 173.9646 | 102.5278 | 1.7069 | 0.0087122 | 0 | 0.948 | 0.90854 | 4.1625
846.5036 | 194.4 | 178.1364 | 102.5833 | 1.7069 | 0.0087122 | 0 | 1.0058 | 0.98 | 2.5614
846.5036 | 209 | 185.6919 | 102.0278 | 1.7069 | 0.0087122 | 0 | 1.0933 | 1.1078 | 1.3282
846.5036 | 243.5 | 195.1768 | 102.1667 | 1.7069 | 0.0087122 | 0 | 1.2123 | 1.1977 | 1.2075
846.5036 | 248.8 | 196.5909 | 102.6111 | 1.7069 | 0.0087122 | 0 | 1.2217 | 1.1992 | 1.8369
846.5036 | 268 | 204.2424 | 102.3056 | 1.7069 | 0.0087122 | 0 | 1.3251 | 1.2928 | 2.4315
846.5036 | 285.1 | 207.4242 | 101.9167 | 1.7069 | 0.0087122 | 0 | 1.367 | 1.3411 | 1.8925
846.5036 | 309 | 208.0657 | 101.9722 | 1.7069 | 0.0087122 | 0 | 1.4084 | 1.3528 | 3.9422
846.5036 | 344.8 | 217.1212 | 102.0833 | 1.7069 | 0.0087122 | 0 | 1.4985 | 1.4918 | 0.4502
846.5036 | 357 | 218.7828 | 101.5278 | 1.7069 | 0.0087122 | 0 | 1.5339 | 1.5208 | 0.8564
846.5036 | 1.5 | 136.3333 | 101.7778 | 5.1938 | 0.0087122 | 0 | 0.22595 | 0.22669 | 0.32641
846.5036 | 39.9 | 147 | 101.7778 | 5.1938 | 0.0087122 | 0 | 0.23951 | 0.23593 | 1.4937
846.5036 | 44.7 | 147.6313 | 102.2222 | 5.1938 | 0.0087122 | 0 | 0.24039 | 0.23906 | 0.55488
846.5036 | 79 | 148.404 | 101.9722 | 5.1938 | 0.0087122 | 0 | 0.24603 | 0.24849 | 1.0009
846.5036 | 103.8 | 148.7475 | 102.4444 | 5.1938 | 0.0087122 | 0 | 0.2455 | 0.2478 | 0.93958
846.5036 | 132.7 | 148.6667 | 101.8333 | 5.1938 | 0.0087122 | 0 | 0.24814 | 0.24777 | 0.14722
846.5036 | 181.4 | 149.1061 | 101.8056 | 5.1938 | 0.0087122 | 0 | 0.25078 | 0.25172 | 0.37351
846.5036 | 187.9 | 149.1111 | 102.3056 | 5.1938 | 0.0087122 | 0 | 0.24867 | 0.25177 | 1.2486
846.5036 | 229.1 | 145.3889 | 101.8333 | 5.1938 | 0.0087122 | 0 | 0.25184 | 0.25067 | 0.4653
846.5036 | 242.1 | 149.3232 | 101.8333 | 5.1938 | 0.0087122 | 0 | 0.25149 | 0.25179 | 0.12242
846.5036 | 287 | 150.2071 | 101.9444 | 5.1938 | 0.0087122 | 0 | 0.25589 | 0.25427 | 0.63357
846.5036 | 0 | 140.4646 | 101.4444 | 5.1725 | 0.0087122 | 0 | 0.22401 | 0.22503 | 0.45592
846.5036 | 17.3 | 146.2525 | 101.8611 | 5.1725 | 0.0087122 | 0 | 0.23053 | 0.23229 | 0.76229
846.5036 | 42.1 | 150.8535 | 102.6111 | 2.9779 | 0.0087122 | 0 | 0.38128 | 0.38294 | 0.43519
846.5036 | 43 | 151.2677 | 102.4167 | 2.9779 | 0.0087122 | 0 | 0.38656 | 0.38447 | 0.5423
846.5036 | 132.1 | 155.2626 | 102.75 | 2.9779 | 0.0087122 | 0 | 0.41703 | 0.41318 | 0.92395
846.5036 | 180.6 | 155.2828 | 102.0278 | 2.9779 | 0.0087122 | 0 | 0.42372 | 0.4119 | 2.7897
846.5036 | 186.6 | 155.0152 | 102.3333 | 2.9779 | 0.0087122 | 0 | 0.42161 | 0.41179 | 2.3291
846.5036 | 252.6 | 155.9949 | 102.5 | 2.9779 | 0.0087122 | 0 | 0.42566 | 0.4236 | 0.48402
846.5036 | 266.6 | 156.1515 | 102.3056 | 2.9779 | 0.0087122 | 0 | 0.42936 | 0.42636 | 0.69832
846.5036 | 45.8 | 149.3687 | 101.9722 | 2.987 | 0.0087122 | 0 | 0.37441 | 0.38465 | 2.7339
846.5036 | 0.5 | 145.6212 | 101.4444 | 7.4493 | 0.0087122 | 0 | 0.17012 | 0.17361 | 2.0474
846.5036 | 36.4 | 147.8232 | 101.3889 | 7.4493 | 0.0087122 | 0 | 0.18227 | 0.18325 | 0.53483
846.5036 | 117.9 | 148.9242 | 101.6111 | 7.4493 | 0.0087122 | 0 | 0.1865 | 0.18937 | 1.5378
846.5036 | 155.1 | 148.9091 | 101.3611 | 7.4493 | 0.0087122 | 0 | 0.18756 | 0.18755 | 0.0048644
846.5036 | 226 | 149.0556 | 101.4167 | 7.4493 | 0.0087122 | 0 | 0.18809 | 0.18789 | 0.1029
846.5036 | 259 | 148.8586 | 101.3056 | 7.4493 | 0.0087122 | 0 | 0.18773 | 0.19246 | 2.5204
846.5036 | 1.5 | 148.4596 | 102.4444 | 1.4387 | 0.0087122 | 0 | 0.68736 | 0.68757 | 0.030895
846.5036 | 48.5 | 151.4444 | 101.4167 | 1.4387 | 0.0087122 | 0 | 0.74195 | 0.71869 | 3.1346
846.5036 | 60.3 | 151.7576 | 102.5 | 1.4387 | 0.0087122 | 0 | 0.73015 | 0.69964 | 4.1785
846.5036 | 71 | 151.9394 | 102.6111 | 1.4387 | 0.0087122 | 0 | 0.73279 | 0.70929 | 3.2078
846.5036 | 121.3 | 152.0556 | 101.9444 | 1.4387 | 0.0087122 | 0 | 0.74371 | 0.72344 | 2.7253
846.5036 | 206.5 | 152.6869 | 102.3056 | 1.4387 | 0.0087122 | 0 | 0.74688 | 0.69932 | 6.3678
846.5036 | 229 | 147.8636 | 101.7222 | 1.4387 | 0.0087122 | 0 | 0.75851 | 0.63881 | 15.7806
846.5036 | 254.5 | 153.5354 | 102.6667 | 1.4387 | 0.0087122 | 0 | 0.75393 | 0.63541 | 15.7204
846.5036 | 0 | 148.298 | 102.3056 | 1.4356 | 0.0087122 | 0 | 0.68577 | 0.68455 | 0.17856
846.5036 | 11 | 149.9848 | 102.7222 | 1.4356 | 0.0087122 | 0 | 0.70426 | 0.70844 | 0.59261
846.5036 | 23 | 148.6717 | 102.5833 | 2.3226 | 0.0087122 | 0 | 0.46282 | 0.4632 | 0.08218
846.5036 | 59.7 | 149.0808 | 102.6111 | 2.3226 | 0.0087122 | 0 | 0.4674 | 0.46111 | 1.3443
846.5036 | 81.1 | 148.7323 | 101.5278 | 2.3226 | 0.0087122 | 0 | 0.47409 | 0.45792 | 3.4098
846.5036 | 106.1 | 149.2071 | 101.5833 | 2.3226 | 0.0087122 | 0 | 0.47532 | 0.47012 | 1.0948
846.5036 | 106.1 | 148.8485 | 102.8611 | 2.3226 | 0.0087122 | 0 | 0.46053 | 0.4683 | 1.6873
846.5036 | 159.4 | 149.5354 | 102.5278 | 2.3226 | 0.0087122 | 0 | 0.46828 | 0.43979 | 6.0843
846.5036 | 171.9 | 149.4394 | 102.25 | 2.3226 | 0.0087122 | 0 | 0.4725 | 0.4268 | 9.6721
846.5036 | 185.9 | 149.4545 | 102.0278 | 2.3226 | 0.0087122 | 0 | 0.47497 | 0.44061 | 7.2331
846.5036 | 205.4 | 149.3232 | 102.0833 | 2.3226 | 0.0087122 | 0 | 0.47286 | 0.4653 | 1.5981
846.5036 | 245.4 | 149.6818 | 102.6111 | 2.3226 | 0.0087122 | 0 | 0.47162 | 0.45825 | 2.8351
846.5036 | 271.9 | 149.4899 | 101.7222 | 2.3226 | 0.0087122 | 0 | 0.47814 | 0.46744 | 2.2371
846.5036 | 1 | 203.0202 | 104.5556 | 2.3226 | 0.0087122 | 0 | 0.45489 | 0.45849 | 0.78986
846.5036 | 2 | 193.0707 | 105.3056 | 2.3226 | 0.0087122 | 0 | 0.4556 | 0.45091 | 1.0284
846.5036 | 7.8 | 203.9646 | 105.7222 | 2.3226 | 0.0087122 | 0 | 0.45806 | 0.46932 | 2.4575
846.5036 | 0 | 164.0707 | 102.6944 | 2.3195 | 0.0087122 | 0 | 0.44679 | 0.44514 | 0.3687
846.5036 | 0.3 | 164.1919 | 102.8333 | 2.3195 | 0.0087122 | 0 | 0.44538 | 0.44726 | 0.42186
846.5036 | 18.5 | 166.0859 | 103.5833 | 2.3195 | 0.0087122 | 0 | 0.45436 | 0.44961 | 1.0462
846.5036 | 48.5 | 165.7778 | 102.3889 | 2.3195 | 0.0087122 | 0 | 0.46 | 0.46544 | 1.1837
846.5036 | 161.8 | 167.1313 | 102.1389 | 2.3195 | 0.0087122 | 0 | 0.46563 | 0.45338 | 2.6323
846.5036 | 185.8 | 167.7222 | 102.9722 | 2.3195 | 0.0087122 | 0 | 0.46916 | 0.45733 | 2.5199
846.5036 | 223.5 | 168.4141 | 103.0556 | 2.3195 | 0.0087122 | 0 | 0.47321 | 0.48277 | 2.0218
846.5036 | 248.8 | 170.7677 | 103.1111 | 2.3195 | 0.0087122 | 0 | 0.47444 | 0.47661 | 0.45795
846.5036 | 248.8 | 167.3182 | 104.25 | 2.3195 | 0.0087122 | 0 | 0.46493 | 0.46696 | 0.43588
846.5036 | 257 | 167.1263 | 102.8889 | 2.3195 | 0.0087122 | 0 | 0.47391 | 0.47997 | 1.2776
846.5036 | 276.5 | 169.6212 | 102.3056 | 2.3195 | 0.0087122 | 0 | 0.47831 | 0.48067 | 0.49265
846.5036 | 1 | 188.3485 | 105.8056 | 2.3256 | 0.0087122 | 0 | 0.45771 | 0.4665 | 1.9198
846.5036 | 24.7 | 223.1414 | 105.2222 | 2.3256 | 0.0087122 | 0 | 0.66482 | 0.6737 | 1.3365
846.5036 | 0 | 175.2424 | 103.8611 | 2.3256 | 0.0087122 | 0 | 0.46546 | 0.44605 | 4.1709
846.5036 | 6.8 | 176.1364 | 629.4167 | 2.3256 | 0.0087122 | 0 | 0.46933 | 0.25169 | 46.3724
846.5036 | 35.5 | 205.1869 | 104.5833 | 2.3256 | 0.0087122 | 0 | 0.67732 | 0.66571 | 1.7139
846.5036 | 41.7 | 216.6465 | 103.9444 | 2.3256 | 0.0087122 | 0 | 0.76432 | 0.76586 | 0.20148
846.5036 | 29 | 211.1869 | 104.3611 | 4.5781 | 0.0087122 | 0 | 0.39642 | 0.39378 | 0.66708
846.5036 | 33 | 214.9798 | 103.6389 | 4.5781 | 0.0087122 | 0 | 0.41351 | 0.39463 | 4.5639
846.5036 | 0 | 173.7929 | 103.8333 | 1.7069 | 0.0087122 | 0 | 0.5986 | 0.62446 | 4.3213
846.5036 | 23.3 | 200.4596 | 103.6944 | 1.7069 | 0.0087122 | 0 | 0.84656 | 0.85062 | 0.47913
846.5036 | 29.3 | 214.6768 | 104 | 1.7069 | 0.0087122 | 0 | 0.97952 | 0.97781 | 0.17535
846.5036 | 34.6 | 222.8232 | 103.0833 | 1.7069 | 0.0087122 | 0 | 1.0517 | 0.99076 | 5.7972
846.5036 | 0 | 205.1313 | 106.3611 | 2.3287 | 0.0087122 | 0 | 0.46194 | 0.46062 | 0.28603
846.5036 | 2.3 | 174.3232 | 104.1667 | 2.3256 | 0.0087122 | 0 | 0.45595 | 0.46904 | 2.8717
846.5036 | 5.8 | 175.5505 | 104 | 2.3256 | 0.0087122 | 0 | 0.46616 | 0.47695 | 2.3149
846.5036 | 10.9 | 181.4949 | 104.6944 | 2.3256 | 0.0087122 | 0 | 0.49945 | 0.5 | 0.10996
846.5036 | 20.9 | 200.1414 | 103.1389 | 2.3256 | 0.0087122 | 0 | 0.64016 | 0.57419 | 10.3051
846.5036 | 32.4 | 223.6515 | 103.4722 | 2.3256 | 0.0087122 | 0 | 0.81962 | 0.80034 | 2.3521
846.5036 | 0 | 174.0707 | 103.9722 | 2.3256 | 0.0087122 | 0 | 0.45524 | 0.44995 | 1.1622
846.5036 | 1.3 | 174.2626 | 103.5833 | 2.3256 | 0.0087122 | 0 | 0.45841 | 0.44909 | 2.0336
846.5036 | 27.3 | 204.1717 | 104.3056 | 2.3256 | 0.0087122 | 0 | 0.65883 | 0.6682 | 1.422