## Internal dataset
Density (Kg/m3) | Time (hr) | Surface temperature (oC) | Fluid temperature (oC) | Fluid velocity (m/s) | Equivalent diameter (m) | Dissolved oxygen (ppmw) | Fouling factor (m2 K/kW) | Prediction (m2 K/kW) | ARD% | MAPE%
797.762 | 3.6667 | 202.67 | 87 | 0.56 | 0.0147 | 322.1007 | 0.002 | 0.0099596 | 397.9796 | 13.553
797.762 | 4 | 203 | 85.5 | 0.56 | 0.0147 | 322.1007 | 0.012 | 0.0073374 | 38.8553
797.762 | 4.6667 | 205 | 85 | 0.56 | 0.0147 | 322.1007 | 0.0171 | 0.018548 | 8.4672
797.762 | 5 | 207 | 86.5 | 0.56 | 0.0147 | 322.1007 | 0.0151 | 0.015256 | 1.0299
797.762 | 5.3333 | 208.33 | 88 | 0.56 | 0.0147 | 322.1007 | 0.0134 | 0.012674 | 5.4181
797.762 | 6.3333 | 208.33 | 89.5 | 0.56 | 0.0147 | 322.1007 | 0.0109 | 0.0097199 | 10.8264
797.762 | 6.6667 | 206 | 88.5 | 0.56 | 0.0147 | 322.1007 | 0.0129 | 0.0071997 | 44.1883
797.762 | 7.3333 | 210.33 | 88.5 | 0.56 | 0.0147 | 322.1007 | 0.0137 | 0.016869 | 23.1314
797.762 | 7.6667 | 211.33 | 89 | 0.56 | 0.0147 | 322.1007 | 0.0151 | 0.017611 | 16.6307
797.762 | 8 | 210.33 | 89.5 | 0.56 | 0.0147 | 322.1007 | 0.0163 | 0.013533 | 16.975
797.762 | 8.3333 | 211.33 | 90 | 0.56 | 0.0147 | 322.1007 | 0.0151 | 0.015514 | 2.7434
797.762 | 8.6667 | 210.67 | 90 | 0.56 | 0.0147 | 322.1007 | 0.0163 | 0.01346 | 17.4264
797.762 | 9 | 209.33 | 90 | 0.56 | 0.0147 | 322.1007 | 0.0129 | 0.012207 | 5.3726
797.762 | 9.3333 | 208.33 | 89 | 0.56 | 0.0147 | 322.1007 | 0.0106 | 0.01425 | 34.4314
797.762 | 9.6667 | 210.33 | 90.5 | 0.56 | 0.0147 | 322.1007 | 0.012 | 0.01358 | 13.1675
797.762 | 10 | 212.67 | 91 | 0.56 | 0.0147 | 322.1007 | 0.0163 | 0.018355 | 12.6056
797.762 | 10.3333 | 215.67 | 90.5 | 0.56 | 0.0147 | 322.1007 | 0.0257 | 0.021593 | 15.9794
797.762 | 10.6667 | 209 | 87 | 0.56 | 0.0147 | 322.1007 | 0.0229 | 0.017257 | 24.64
797.762 | 11.3333 | 207.67 | 84 | 0.56 | 0.0147 | 322.1007 | 0.0229 | 0.028158 | 22.9625
797.762 | 12 | 207.33 | 83 | 0.56 | 0.0147 | 322.1007 | 0.0266 | 0.028037 | 5.4027
797.762 | 12.3333 | 207 | 82.5 | 0.56 | 0.0147 | 322.1007 | 0.0257 | 0.027129 | 5.5585
797.762 | 12.6667 | 207 | 83 | 0.56 | 0.0147 | 322.1007 | 0.0289 | 0.025544 | 11.614
797.762 | 13 | 210.33 | 83 | 0.56 | 0.0147 | 322.1007 | 0.0294 | 0.029984 | 1.9857
797.762 | 13.3333 | 206.67 | 80.5 | 0.56 | 0.0147 | 322.1007 | 0.0272 | 0.029582 | 8.7585
797.762 | 13.6667 | 206.33 | 80 | 0.56 | 0.0147 | 322.1007 | 0.0309 | 0.02936 | 4.9847
797.762 | 14 | 206.33 | 79.5 | 0.56 | 0.0147 | 322.1007 | 0.0277 | 0.030517 | 10.1702
797.762 | 14.3333 | 204.67 | 80.5 | 0.56 | 0.0147 | 322.1007 | 0.0294 | 0.027401 | 6.8003
797.762 | 14.6667 | 207.33 | 81 | 0.56 | 0.0147 | 322.1007 | 0.0294 | 0.028101 | 4.4194
797.762 | 15 | 207.67 | 81 | 0.56 | 0.0147 | 322.1007 | 0.0294 | 0.028911 | 1.6626
797.762 | 15.3333 | 207.33 | 81 | 0.56 | 0.0147 | 322.1007 | 0.0274 | 0.028771 | 5.0036
797.762 | 16 | 206 | 81 | 0.56 | 0.0147 | 322.1007 | 0.028 | 0.028242 | 0.86481
797.762 | 16.6667 | 204.67 | 80.5 | 0.56 | 0.0147 | 322.1007 | 0.0292 | 0.02773 | 5.0346
797.762 | 17 | 205.67 | 80.5 | 0.56 | 0.0147 | 322.1007 | 0.0286 | 0.028159 | 1.5434
797.762 | 17.3333 | 204.67 | 81.5 | 0.56 | 0.0147 | 322.1007 | 0.0257 | 0.027254 | 6.0465
797.762 | 17.6667 | 207.67 | 82 | 0.56 | 0.0147 | 322.1007 | 0.0294 | 0.027139 | 7.6904
797.762 | 18 | 207.67 | 82 | 0.56 | 0.0147 | 322.1007 | 0.0257 | 0.028597 | 11.2721
797.762 | 19 | 207.67 | 83 | 0.56 | 0.0147 | 322.1007 | 0.028 | 0.0256 | 8.5713
797.762 | 19.3333 | 205.33 | 83.5 | 0.56 | 0.0147 | 322.1007 | 0.0223 | 0.023028 | 3.2645
797.762 | 19.6667 | 206.67 | 82.5 | 0.56 | 0.0147 | 322.1007 | 0.0249 | 0.026826 | 7.7367
797.762 | 20 | 205.33 | 83.5 | 0.56 | 0.0147 | 322.1007 | 0.0252 | 0.023164 | 8.0785
797.762 | 20.3333 | 205.33 | 83 | 0.56 | 0.0147 | 322.1007 | 0.0237 | 0.024604 | 3.8159
797.762 | 20.6667 | 204 | 83.5 | 0.56 | 0.0147 | 322.1007 | 0.0243 | 0.023115 | 4.8751
797.762 | 21 | 205.33 | 84 | 0.56 | 0.0147 | 322.1007 | 0.0234 | 0.022458 | 4.0263
797.762 | 21.3333 | 204.67 | 84.5 | 0.56 | 0.0147 | 322.1007 | 0.0209 | 0.021675 | 3.7069
797.762 | 21.6667 | 205.67 | 84.5 | 0.56 | 0.0147 | 322.1007 | 0.0206 | 0.021275 | 3.2787
797.762 | 22 | 207.33 | 86 | 0.56 | 0.0147 | 322.1007 | 0.018 | 0.019865 | 10.3629
797.762 | 22.3333 | 206 | 86.5 | 0.56 | 0.0147 | 322.1007 | 0.0186 | 0.017279 | 7.1046
797.762 | 22.6667 | 208.33 | 86 | 0.56 | 0.0147 | 322.1007 | 0.0203 | 0.018524 | 8.7498
797.762 | 23.6667 | 205.33 | 86.5 | 0.56 | 0.0147 | 322.1007 | 0.0166 | 0.017704 | 6.6485
797.762 | 24 | 206.33 | 87 | 0.56 | 0.0147 | 322.1007 | 0.0177 | 0.016286 | 7.9883
797.762 | 24.3333 | 207.33 | 87.5 | 0.56 | 0.0147 | 322.1007 | 0.0166 | 0.016326 | 1.6529
797.762 | 25 | 211.33 | 88.5 | 0.56 | 0.0147 | 322.1007 | 0.0206 | 0.019249 | 6.5584
797.762 | 25.3333 | 209.33 | 88.5 | 0.56 | 0.0147 | 322.1007 | 0.0169 | 0.017358 | 2.7092
797.762 | 25.6667 | 209.33 | 88.5 | 0.56 | 0.0147 | 322.1007 | 0.0169 | 0.017461 | 3.319
797.762 | 26 | 208.67 | 87.5 | 0.56 | 0.0147 | 322.1007 | 0.016 | 0.018231 | 13.9464
797.762 | 26.3333 | 209.67 | 88.5 | 0.56 | 0.0147 | 322.1007 | 0.0177 | 0.017299 | 2.2628
797.762 | 27 | 208.67 | 88.5 | 0.56 | 0.0147 | 322.1007 | 0.0177 | 0.016044 | 9.3556
797.762 | 27.3333 | 210.67 | 89 | 0.56 | 0.0147 | 322.1007 | 0.0186 | 0.018964 | 1.9566
797.762 | 28 | 211.67 | 90 | 0.56 | 0.0147 | 322.1007 | 0.018 | 0.020926 | 16.254
797.762 | 28.3333 | 212.33 | 89.5 | 0.56 | 0.0147 | 322.1007 | 0.0209 | 0.01907 | 8.7583
797.762 | 28.6667 | 212 | 89.5 | 0.56 | 0.0147 | 322.1007 | 0.0199 | 0.018646 | 6.3027
797.762 | 29 | 213 | 89.5 | 0.56 | 0.0147 | 322.1007 | 0.0187 | 0.020481 | 9.5245
797.762 | 29.3333 | 216 | 91.5 | 0.56 | 0.0147 | 322.1007 | 0.0215 | 0.021505 | 0.022979
797.762 | 29.6667 | 213.33 | 91.5 | 0.56 | 0.0147 | 322.1007 | 0.0219 | 0.017508 | 20.0554
797.762 | 30 | 215.67 | 93 | 0.56 | 0.0147 | 322.1007 | 0.0223 | 0.018812 | 15.6399
797.762 | 30.3333 | 215.67 | 93 | 0.56 | 0.0147 | 322.1007 | 0.0209 | 0.018661 | 10.7111
797.762 | 30.6667 | 214.67 | 93.5 | 0.56 | 0.0147 | 322.1007 | 0.0163 | 0.016863 | 3.4557
797.762 | 31 | 216.67 | 93.5 | 0.56 | 0.0147 | 322.1007 | 0.0214 | 0.020387 | 4.7336
797.762 | 31.3333 | 215.67 | 93 | 0.56 | 0.0147 | 322.1007 | 0.0166 | 0.018233 | 9.8388
797.762 | 31.6667 | 216.67 | 93.5 | 0.56 | 0.0147 | 322.1007 | 0.0171 | 0.019804 | 15.8112
797.762 | 32 | 216.67 | 93.5 | 0.56 | 0.0147 | 322.1007 | 0.0169 | 0.019573 | 15.8157
797.762 | 32.6667 | 215.67 | 94 | 0.56 | 0.0147 | 322.1007 | 0.0172 | 0.017208 | 0.046848
797.762 | 33.3333 | 217 | 93.5 | 0.56 | 0.0147 | 322.1007 | 0.0214 | 0.018226 | 14.8298
797.762 | 33.6667 | 217.67 | 94.5 | 0.56 | 0.0147 | 322.1007 | 0.0209 | 0.019924 | 4.668
797.762 | 34 | 217.67 | 95 | 0.56 | 0.0147 | 322.1007 | 0.0214 | 0.019763 | 7.6507
797.762 | 34.3333 | 216.33 | 93.5 | 0.56 | 0.0147 | 322.1007 | 0.0166 | 0.018348 | 10.5288
797.762 | 34.6667 | 217.33 | 93.5 | 0.56 | 0.0147 | 322.1007 | 0.0192 | 0.019649 | 2.3394
797.762 | 35 | 215 | 93 | 0.56 | 0.0147 | 322.1007 | 0.0149 | 0.016101 | 8.0601
797.762 | 35.3333 | 215.33 | 93.5 | 0.56 | 0.0147 | 322.1007 | 0.0177 | 0.017033 | 3.7677
797.762 | 35.6667 | 215.67 | 93.5 | 0.56 | 0.0147 | 322.1007 | 0.0194 | 0.016884 | 12.9696
797.762 | 36.6667 | 215.67 | 93.5 | 0.56 | 0.0147 | 322.1007 | 0.0194 | 0.016855 | 13.1163
797.762 | 37 | 216 | 93.5 | 0.56 | 0.0147 | 322.1007 | 0.0157 | 0.018154 | 15.6328
797.762 | 37.3333 | 216.67 | 93.5 | 0.56 | 0.0147 | 322.1007 | 0.0177 | 0.018451 | 4.2403
797.762 | 38.3333 | 217.33 | 94 | 0.56 | 0.0147 | 322.1007 | 0.0223 | 0.019588 | 12.1633
797.762 | 38.6667 | 217.33 | 93.5 | 0.56 | 0.0147 | 322.1007 | 0.0206 | 0.019703 | 4.3552
797.762 | 39 | 218.67 | 93.5 | 0.56 | 0.0147 | 322.1007 | 0.0214 | 0.022948 | 7.2339
797.762 | 39.3333 | 217 | 93.5 | 0.56 | 0.0147 | 322.1007 | 0.0186 | 0.019881 | 6.889
797.762 | 39.6667 | 217.67 | 93.5 | 0.56 | 0.0147 | 322.1007 | 0.0206 | 0.020225 | 1.8216
797.762 | 40.3333 | 216.67 | 93.5 | 0.56 | 0.0147 | 322.1007 | 0.02 | 0.018687 | 6.5669
797.762 | 40.6667 | 216 | 93.5 | 0.56 | 0.0147 | 322.1007 | 0.0186 | 0.017599 | 5.3843
797.762 | 41 | 217 | 93.5 | 0.56 | 0.0147 | 322.1007 | 0.0214 | 0.019277 | 9.9204
797.762 | 41.3333 | 214.67 | 93.5 | 0.56 | 0.0147 | 322.1007 | 0.0149 | 0.016536 | 10.9784
797.762 | 42.3333 | 216.33 | 94.5 | 0.56 | 0.0147 | 322.1007 | 0.0166 | 0.018342 | 10.4915
797.762 | 42.6667 | 216 | 94.5 | 0.56 | 0.0147 | 322.1007 | 0.018 | 0.016833 | 6.4829
797.762 | 43 | 217 | 95 | 0.56 | 0.0147 | 322.1007 | 0.0186 | 0.017557 | 5.607
797.762 | 43.3333 | 216 | 94.5 | 0.56 | 0.0147 | 322.1007 | 0.0173 | 0.017127 | 1.0016
797.762 | 43.6667 | 218.33 | 95 | 0.56 | 0.0147 | 322.1007 | 0.018 | 0.02081 | 15.6092
797.762 | 44 | 216.67 | 94.5 | 0.56 | 0.0147 | 322.1007 | 0.0179 | 0.017498 | 2.2464
797.762 | 44.3333 | 216.33 | 94.5 | 0.56 | 0.0147 | 322.1007 | 0.0165 | 0.017401 | 5.4616
797.762 | 44.6667 | 214.67 | 95 | 0.56 | 0.0147 | 322.1007 | 0.0158 | 0.01485 | 6.0153
797.762 | 45 | 212.33 | 95 | 0.56 | 0.0147 | 322.1007 | 0.0149 | 0.012629 | 15.2386
797.762 | 45.3333 | 213.33 | 95.5 | 0.56 | 0.0147 | 322.1007 | 0.0136 | 0.013427 | 1.2723
797.762 | 45.6667 | 215 | 96 | 0.56 | 0.0147 | 322.1007 | 0.0142 | 0.015065 | 6.0915
797.762 | 46 | 212.33 | 96.5 | 0.56 | 0.0147 | 322.1007 | 0.0139 | 0.01222 | 12.0897
797.762 | 46.3333 | 220.33 | 97 | 0.56 | 0.0147 | 322.1007 | 0.0223 | 0.020249 | 9.1961
797.762 | 46.6667 | 216 | 92.5 | 0.56 | 0.0147 | 322.1007 | 0.0229 | 0.020149 | 12.0113
797.762 | 47 | 207.67 | 86.5 | 0.56 | 0.0147 | 322.1007 | 0.0171 | 0.025396 | 48.5125
797.762 | 47.3333 | 209.67 | 89 | 0.56 | 0.0147 | 322.1007 | 0.0163 | 0.019741 | 21.1084
797.762 | 47.6667 | 211.33 | 91 | 0.56 | 0.0147 | 322.1007 | 0.0157 | 0.016135 | 2.7681
797.762 | 48 | 211 | 92 | 0.56 | 0.0147 | 322.1007 | 0.0139 | 0.01372 | 1.2979
797.762 | 48.3333 | 212.67 | 93.5 | 0.56 | 0.0147 | 322.1007 | 0.0123 | 0.014131 | 14.8897
797.762 | 48.6667 | 212.67 | 94 | 0.56 | 0.0147 | 322.1007 | 0.0129 | 0.013044 | 1.1131
797.762 | 49 | 214.67 | 95 | 0.56 | 0.0147 | 322.1007 | 0.0157 | 0.0141 | 10.1929
797.762 | 49.3333 | 217.67 | 95.5 | 0.56 | 0.0147 | 322.1007 | 0.0229 | 0.017647 | 22.9395
797.762 | 49.6667 | 214.33 | 91.5 | 0.56 | 0.0147 | 322.1007 | 0.028 | 0.020452 | 26.9575
807.45 | 1 | 215 | 87 | 0.56 | 0.0147 | 314.252 | 0.0091 | 0.0047903 | 47.3592
807.45 | 1.3333 | 221 | 89 | 0.56 | 0.0147 | 314.252 | 0.0142 | 0.016226 | 14.2683
807.45 | 1.6667 | 220.3 | 90.5 | 0.56 | 0.0147 | 314.252 | 0.0148 | 0.0080817 | 45.3939
807.45 | 2 | 220.7 | 93 | 0.56 | 0.0147 | 314.252 | 0.0044 | 0.019465 | 342.3848
807.45 | 2.3333 | 208.3 | 80 | 0.56 | 0.0147 | 314.252 | 0.0029 | 0.013754 | 374.288
807.45 | 2.6667 | 216 | 78 | 0.56 | 0.0147 | 314.252 | 0.0325 | 0.034137 | 5.0363
807.45 | 3.3333 | 222 | 80 | 0.56 | 0.0147 | 314.252 | 0.0448 | 0.046538 | 3.8796
807.45 | 3.6667 | 219.3 | 80.5 | 0.56 | 0.0147 | 314.252 | 0.0428 | 0.039904 | 6.7664
807.45 | 4 | 219.3 | 81.5 | 0.56 | 0.0147 | 314.252 | 0.0397 | 0.034035 | 14.2689
807.45 | 4.3333 | 215.7 | 78 | 0.56 | 0.0147 | 314.252 | 0.0392 | 0.03374 | 13.9279
807.45 | 5 | 221 | 82 | 0.56 | 0.0147 | 314.252 | 0.0394 | 0.041606 | 5.5986
807.45 | 5.3333 | 222 | 82 | 0.56 | 0.0147 | 314.252 | 0.0425 | 0.043148 | 1.5246
807.45 | 5.6667 | 223.7 | 83 | 0.56 | 0.0147 | 314.252 | 0.0407 | 0.043159 | 6.0406
807.45 | 6 | 227 | 85.5 | 0.56 | 0.0147 | 314.252 | 0.0433 | 0.046028 | 6.2997
807.45 | 6.3333 | 229.7 | 86 | 0.56 | 0.0147 | 314.252 | 0.0499 | 0.050364 | 0.92951
807.45 | 6.6667 | 231 | 86 | 0.56 | 0.0147 | 314.252 | 0.062 | 0.054839 | 11.5507
807.45 | 7 | 235.3 | 87 | 0.56 | 0.0147 | 314.252 | 0.0724 | 0.064766 | 10.5444
807.45 | 7.3333 | 240.7 | 82.5 | 0.56 | 0.0147 | 314.252 | 0.09 | 0.097861 | 8.7345
807.45 | 7.6667 | 239.3 | 83 | 0.56 | 0.0147 | 314.252 | 0.0974 | 0.090899 | 6.6747
807.45 | 8 | 239 | 82.5 | 0.56 | 0.0147 | 314.252 | 0.0935 | 0.094565 | 1.1389
807.45 | 8.3333 | 239.3 | 82 | 0.56 | 0.0147 | 314.252 | 0.1005 | 0.095008 | 5.4647
807.45 | 8.6667 | 241.7 | 82 | 0.56 | 0.0147 | 314.252 | 0.0989 | 0.10243 | 3.5669
807.45 | 9 | 241.3 | 82.5 | 0.56 | 0.0147 | 314.252 | 0.1052 | 0.10111 | 3.8891
807.45 | 9.3333 | 243.3 | 81 | 0.56 | 0.0147 | 314.252 | 0.107 | 0.10707 | 0.061998
807.45 | 10 | 243.3 | 80 | 0.56 | 0.0147 | 314.252 | 0.1101 | 0.11014 | 0.036841
807.45 | 10.3333 | 242.7 | 80 | 0.56 | 0.0147 | 314.252 | 0.1125 | 0.11045 | 1.8214
807.45 | 11 | 247.3 | 81 | 0.56 | 0.0147 | 314.252 | 0.1193 | 0.11846 | 0.70497
807.45 | 11.6667 | 247 | 81 | 0.56 | 0.0147 | 314.252 | 0.1183 | 0.11942 | 0.9508
807.45 | 12 | 245.7 | 81.5 | 0.56 | 0.0147 | 314.252 | 0.1172 | 0.11777 | 0.48815
807.45 | 12.3333 | 248.3 | 82 | 0.56 | 0.0147 | 314.252 | 0.1193 | 0.12129 | 1.6707
807.45 | 13 | 245.7 | 82 | 0.56 | 0.0147 | 314.252 | 0.1202 | 0.11935 | 0.70495
807.45 | 13.3333 | 247 | 82 | 0.56 | 0.0147 | 314.252 | 0.1197 | 0.12083 | 0.94705
807.45 | 14 | 247 | 83 | 0.56 | 0.0147 | 314.252 | 0.1213 | 0.11809 | 2.6486
807.45 | 14.3333 | 248.3 | 83.5 | 0.56 | 0.0147 | 314.252 | 0.1192 | 0.12164 | 2.047
807.45 | 15 | 248.7 | 85.5 | 0.56 | 0.0147 | 314.252 | 0.1187 | 0.11686 | 1.5472
807.45 | 16 | 252.7 | 89 | 0.56 | 0.0147 | 314.252 | 0.1202 | 0.11964 | 0.46915
807.45 | 16.3333 | 253 | 89.5 | 0.56 | 0.0147 | 314.252 | 0.1197 | 0.11988 | 0.15265
807.45 | 16.6667 | 254.3 | 90.5 | 0.56 | 0.0147 | 314.252 | 0.1207 | 0.12172 | 0.84483
807.45 | 17 | 255 | 92 | 0.56 | 0.0147 | 314.252 | 0.1228 | 0.12481 | 1.6358
807.45 | 17.6667 | 255.7 | 91 | 0.56 | 0.0147 | 314.252 | 0.1281 | 0.12515 | 2.3052
807.45 | 18.3333 | 243.7 | 76.5 | 0.56 | 0.0147 | 314.252 | 0.1311 | 0.12827 | 2.1607
807.45 | 19 | 242.3 | 78 | 0.56 | 0.0147 | 314.252 | 0.1223 | 0.1253 | 2.4499
807.45 | 19.3333 | 246 | 79 | 0.56 | 0.0147 | 314.252 | 0.1306 | 0.1292 | 1.0744
807.45 | 19.6667 | 245.3 | 79.5 | 0.56 | 0.0147 | 314.252 | 0.127 | 0.12862 | 1.274
807.45 | 20 | 244.3 | 79.5 | 0.56 | 0.0147 | 314.252 | 0.1239 | 0.12569 | 1.4477
807.45 | 20.3333 | 242.3 | 80 | 0.56 | 0.0147 | 314.252 | 0.1231 | 0.12251 | 0.47824
807.45 | 20.6667 | 243.7 | 80 | 0.56 | 0.0147 | 314.252 | 0.1249 | 0.12448 | 0.33231
807.45 | 21 | 251.7 | 80 | 0.56 | 0.0147 | 314.252 | 0.1452 | 0.14467 | 0.36172
807.45 | 21.3333 | 247 | 80.5 | 0.56 | 0.0147 | 314.252 | 0.1338 | 0.12989 | 2.9223
807.45 | 21.6667 | 247.3 | 81 | 0.56 | 0.0147 | 314.252 | 0.1285 | 0.13077 | 1.7686
807.45 | 22 | 247 | 82 | 0.56 | 0.0147 | 314.252 | 0.1291 | 0.12694 | 1.6714
807.45 | 22.3333 | 249 | 83 | 0.56 | 0.0147 | 314.252 | 0.1275 | 0.12873 | 0.96552
807.45 | 22.6667 | 250.7 | 83 | 0.56 | 0.0147 | 314.252 | 0.1327 | 0.13226 | 0.3336
807.45 | 23 | 249 | 83 | 0.56 | 0.0147 | 314.252 | 0.1275 | 0.12883 | 1.0411
807.45 | 23.3333 | 252 | 84 | 0.56 | 0.0147 | 314.252 | 0.1337 | 0.13283 | 0.65036
807.45 | 24.3333 | 252.7 | 86.5 | 0.56 | 0.0147 | 314.252 | 0.128 | 0.12725 | 0.58884
807.45 | 24.6667 | 254.7 | 87 | 0.56 | 0.0147 | 314.252 | 0.1327 | 0.1318 | 0.68121
807.45 | 25 | 253 | 88 | 0.56 | 0.0147 | 314.252 | 0.1244 | 0.1275 | 2.4896
807.45 | 25.3333 | 255.3 | 88 | 0.56 | 0.0147 | 314.252 | 0.127 | 0.13156 | 3.5942
807.45 | 25.6667 | 261.3 | 89 | 0.56 | 0.0147 | 314.252 | 0.1376 | 0.1461 | 6.1788
807.45 | 26 | 260.7 | 90 | 0.56 | 0.0147 | 314.252 | 0.142 | 0.13374 | 5.8153
807.45 | 26.3333 | 259.3 | 86 | 0.56 | 0.0147 | 314.252 | 0.1455 | 0.14144 | 2.7892
807.45 | 27 | 249 | 79 | 0.56 | 0.0147 | 314.252 | 0.14 | 0.13675 | 2.3214
807.45 | 27.3333 | 250.7 | 79 | 0.56 | 0.0147 | 314.252 | 0.1403 | 0.14174 | 1.0263
807.45 | 27.6667 | 250 | 79 | 0.56 | 0.0147 | 314.252 | 0.1383 | 0.13815 | 0.11007
807.45 | 28 | 248.7 | 79.5 | 0.56 | 0.0147 | 314.252 | 0.1326 | 0.13364 | 0.78436
807.45 | 28.3333 | 247.3 | 80 | 0.56 | 0.0147 | 314.252 | 0.1317 | 0.12886 | 2.1587
807.45 | 28.6667 | 246.7 | 80 | 0.56 | 0.0147 | 314.252 | 0.1296 | 0.12662 | 2.2993
807.45 | 29 | 244.3 | 80 | 0.56 | 0.0147 | 314.252 | 0.127 | 0.12036 | 5.23
807.45 | 29.3333 | 246.7 | 80.5 | 0.56 | 0.0147 | 314.252 | 0.128 | 0.12323 | 3.7259
807.45 | 29.6667 | 244.7 | 80 | 0.56 | 0.0147 | 314.252 | 0.1187 | 0.12757 | 7.4738
807.45 | 30.6667 | 252.7 | 82 | 0.56 | 0.0147 | 314.252 | 0.1302 | 0.13205 | 1.4246
807.45 | 31 | 248.7 | 81.5 | 0.56 | 0.0147 | 314.252 | 0.1264 | 0.12194 | 3.5262
807.45 | 31.3333 | 247.3 | 81.5 | 0.56 | 0.0147 | 314.252 | 0.1177 | 0.12557 | 6.6855
807.45 | 31.6667 | 249.7 | 80.5 | 0.56 | 0.0147 | 314.252 | 0.128 | 0.12824 | 0.18707
807.45 | 32 | 253.7 | 80 | 0.56 | 0.0147 | 314.252 | 0.1394 | 0.13906 | 0.24207
807.45 | 32.3333 | 252.7 | 80 | 0.56 | 0.0147 | 314.252 | 0.1363 | 0.13764 | 0.98242
807.45 | 32.6667 | 249.7 | 80 | 0.56 | 0.0147 | 314.252 | 0.1295 | 0.13149 | 1.5375
807.45 | 33 | 252.3 | 81.5 | 0.56 | 0.0147 | 314.252 | 0.1307 | 0.13182 | 0.85734
807.45 | 33.3333 | 251.7 | 82.5 | 0.56 | 0.0147 | 314.252 | 0.128 | 0.12931 | 1.0256
807.45 | 34 | 257 | 85 | 0.56 | 0.0147 | 314.252 | 0.1343 | 0.13547 | 0.87131
807.45 | 34.3333 | 251.3 | 85 | 0.56 | 0.0147 | 314.252 | 0.1285 | 0.12563 | 2.2331
807.45 | 35 | 251.7 | 83 | 0.56 | 0.0147 | 314.252 | 0.1311 | 0.13175 | 0.49337
807.45 | 35.3333 | 255 | 86 | 0.56 | 0.0147 | 314.252 | 0.1321 | 0.13299 | 0.67566
807.45 | 35.6667 | 250 | 83 | 0.56 | 0.0147 | 314.252 | 0.1306 | 0.12904 | 1.1947
807.45 | 36 | 251.7 | 83 | 0.56 | 0.0147 | 314.252 | 0.1358 | 0.13214 | 2.6923
807.45 | 36.3333 | 251 | 83 | 0.56 | 0.0147 | 314.252 | 0.1337 | 0.13247 | 0.91695
807.45 | 36.6667 | 251 | 82 | 0.56 | 0.0147 | 314.252 | 0.1368 | 0.13575 | 0.76497
807.45 | 37 | 251 | 81 | 0.56 | 0.0147 | 314.252 | 0.14 | 0.1362 | 2.7132
807.45 | 37.6667 | 256.7 | 81 | 0.56 | 0.0147 | 314.252 | 0.1455 | 0.14929 | 2.6061
807.45 | 38 | 259.3 | 82 | 0.56 | 0.0147 | 314.252 | 0.153 | 0.14929 | 2.4276
807.45 | 38.6667 | 252.7 | 78 | 0.56 | 0.0147 | 314.252 | 0.1496 | 0.15013 | 0.3543
807.45 | 39 | 252 | 78 | 0.56 | 0.0147 | 314.252 | 0.1475 | 0.14958 | 1.4115
807.45 | 39.3333 | 252.3 | 81 | 0.56 | 0.0147 | 314.252 | 0.1441 | 0.14422 | 0.082321
807.45 | 39.6667 | 253 | 81 | 0.56 | 0.0147 | 314.252 | 0.1462 | 0.14468 | 1.0384
807.45 | 40.3333 | 255.7 | 83 | 0.56 | 0.0147 | 314.252 | 0.1434 | 0.14689 | 2.4341
807.45 | 40.6667 | 254.3 | 83 | 0.56 | 0.0147 | 314.252 | 0.1441 | 0.1439 | 0.13544
807.45 | 41 | 254.7 | 83.5 | 0.56 | 0.0147 | 314.252 | 0.1436 | 0.14393 | 0.22952
807.45 | 41.3333 | 254 | 84 | 0.56 | 0.0147 | 314.252 | 0.14 | 0.14315 | 2.2478
807.45 | 42 | 252 | 84 | 0.56 | 0.0147 | 314.252 | 0.1385 | 0.14016 | 1.1998
807.45 | 42.3333 | 259.3 | 85 | 0.56 | 0.0147 | 314.252 | 0.1535 | 0.14787 | 3.6696
807.45 | 42.6667 | 256 | 85 | 0.56 | 0.0147 | 314.252 | 0.148 | 0.14187 | 4.1437
807.45 | 43 | 264 | 87 | 0.56 | 0.0147 | 314.252 | 0.1568 | 0.161 | 2.6793
807.45 | 43.3333 | 255.3 | 83.5 | 0.56 | 0.0147 | 314.252 | 0.1506 | 0.14522 | 3.5752
807.45 | 44.3333 | 255.3 | 83.5 | 0.56 | 0.0147 | 314.252 | 0.1457 | 0.14839 | 1.8484
807.45 | 44.6667 | 253 | 84 | 0.56 | 0.0147 | 314.252 | 0.1417 | 0.14185 | 0.10752
807.45 | 45 | 257.3 | 85 | 0.56 | 0.0147 | 314.252 | 0.1472 | 0.14942 | 1.5064
807.45 | 45.3333 | 254.7 | 85 | 0.56 | 0.0147 | 314.252 | 0.1438 | 0.1439 | 0.069544
807.45 | 45.6667 | 257 | 85 | 0.56 | 0.0147 | 314.252 | 0.1462 | 0.14925 | 2.0887
807.45 | 46.6667 | 259.3 | 86.5 | 0.56 | 0.0147 | 314.252 | 0.1537 | 0.14961 | 2.6595
807.45 | 47 | 262 | 86.5 | 0.56 | 0.0147 | 314.252 | 0.1571 | 0.16238 | 3.3598
820.37 | 1.6667 | 205.33 | 86 | 0.56 | 0.0147 | 293.2426 | 0.0029 | 0.0040772 | 40.592
820.37 | 2 | 206.67 | 79 | 0.56 | 0.0147 | 293.2426 | 0.0249 | 0.034428 | 38.2647
820.37 | 2.3333 | 206.67 | 78.5 | 0.56 | 0.0147 | 293.2426 | 0.0397 | 0.039674 | 0.065583
820.37 | 2.6667 | 206.67 | 80 | 0.56 | 0.0147 | 293.2426 | 0.0346 | 0.028722 | 16.9898
820.37 | 3 | 206.67 | 80.5 | 0.56 | 0.0147 | 293.2426 | 0.0338 | 0.029771 | 11.9205
820.37 | 3.3333 | 205.67 | 81 | 0.56 | 0.0147 | 293.2426 | 0.0283 | 0.028086 | 0.75669
820.37 | 3.6667 | 207 | 82 | 0.56 | 0.0147 | 293.2426 | 0.0193 | 0.027868 | 44.3953
820.37 | 4 | 207.33 | 83 | 0.56 | 0.0147 | 293.2426 | 0.0109 | 0.019582 | 79.6477
820.37 | 4.6667 | 206 | 84 | 0.56 | 0.0147 | 293.2426 | 0.0222 | 0.024948 | 12.3801
820.37 | 5 | 209 | 85.5 | 0.56 | 0.0147 | 293.2426 | 0.0223 | 0.029483 | 32.2105
820.37 | 6 | 220 | 82 | 0.56 | 0.0147 | 293.2426 | 0.0657 | 0.060449 | 7.9918
820.37 | 6.3333 | 221 | 82 | 0.56 | 0.0147 | 293.2426 | 0.0654 | 0.070403 | 7.6493
820.37 | 6.6667 | 221 | 83 | 0.56 | 0.0147 | 293.2426 | 0.0657 | 0.065199 | 0.76247
820.37 | 7 | 223 | 81 | 0.56 | 0.0147 | 293.2426 | 0.0771 | 0.092165 | 19.5393
820.37 | 7.3333 | 224.33 | 83 | 0.56 | 0.0147 | 293.2426 | 0.0767 | 0.078132 | 1.8675
820.37 | 8 | 234.33 | 84 | 0.56 | 0.0147 | 293.2426 | 0.0981 | 0.087906 | 10.391
820.37 | 8.3333 | 238 | 84 | 0.56 | 0.0147 | 293.2426 | 0.1034 | 0.11632 | 12.4918
820.37 | 9 | 245.67 | 85.5 | 0.56 | 0.0147 | 293.2426 | 0.1466 | 0.15175 | 3.5127
820.37 | 9.3333 | 248.33 | 86.5 | 0.56 | 0.0147 | 293.2426 | 0.1491 | 0.15992 | 7.2587
820.37 | 9.6667 | 252.33 | 87 | 0.56 | 0.0147 | 293.2426 | 0.1696 | 0.16147 | 4.7939
820.37 | 10 | 257 | 87 | 0.56 | 0.0147 | 293.2426 | 0.1764 | 0.17482 | 0.89829
820.37 | 10.6667 | 277.33 | 85 | 0.56 | 0.0147 | 293.2426 | 0.2364 | 0.26717 | 13.0144
820.37 | 11 | 287.33 | 82 | 0.56 | 0.0147 | 293.2426 | 0.2777 | 0.28676 | 3.2615
820.37 | 11.3333 | 302.33 | 81.5 | 0.56 | 0.0147 | 293.2426 | 0.3297 | 0.3411 | 3.4567
820.37 | 11.6667 | 303.67 | 80 | 0.56 | 0.0147 | 293.2426 | 0.3532 | 0.34813 | 1.436
820.37 | 12 | 307.67 | 80 | 0.56 | 0.0147 | 293.2426 | 0.3665 | 0.36676 | 0.070079
820.37 | 12.3333 | 307.33 | 79 | 0.56 | 0.0147 | 293.2426 | 0.3658 | 0.36726 | 0.40046
820.37 | 12.6667 | 308 | 79 | 0.56 | 0.0147 | 293.2426 | 0.368 | 0.37327 | 1.432
820.37 | 13 | 315.33 | 80 | 0.56 | 0.0147 | 293.2426 | 0.4014 | 0.39715 | 1.0597
820.37 | 13.3333 | 322 | 80 | 0.56 | 0.0147 | 293.2426 | 0.4207 | 0.42472 | 0.95494
820.37 | 13.6667 | 331 | 81 | 0.56 | 0.0147 | 293.2426 | 0.4459 | 0.43921 | 1.5001
820.37 | 14 | 328 | 81 | 0.56 | 0.0147 | 293.2426 | 0.4407 | 0.43369 | 1.5907
820.37 | 14.3333 | 337 | 81.5 | 0.56 | 0.0147 | 293.2426 | 0.4561 | 0.45716 | 0.23286
820.37 | 14.6667 | 337 | 82 | 0.56 | 0.0147 | 293.2426 | 0.456 | 0.457 | 0.22018
820.37 | 15 | 342.33 | 82.5 | 0.56 | 0.0147 | 293.2426 | 0.4738 | 0.47221 | 0.33615
820.37 | 15.3333 | 346.33 | 83 | 0.56 | 0.0147 | 293.2426 | 0.4821 | 0.48215 | 0.010605
820.37 | 15.6667 | 351 | 84 | 0.56 | 0.0147 | 293.2426 | 0.4977 | 0.48356 | 2.8415
820.37 | 16 | 353.33 | 85 | 0.56 | 0.0147 | 293.2426 | 0.4851 | 0.49865 | 2.7942
820.37 | 16.3333 | 355.33 | 86 | 0.56 | 0.0147 | 293.2426 | 0.4986 | 0.50005 | 0.29092
820.37 | 16.6667 | 364.33 | 85.5 | 0.56 | 0.0147 | 293.2426 | 0.5336 | 0.54598 | 2.3202
820.37 | 17 | 363.33 | 85.5 | 0.56 | 0.0147 | 293.2426 | 0.5429 | 0.53361 | 1.7119
820.37 | 17.6667 | 366 | 83.5 | 0.56 | 0.0147 | 293.2426 | 0.5605 | 0.55295 | 1.3462
820.37 | 18 | 369 | 82 | 0.56 | 0.0147 | 293.2426 | 0.5757 | 0.56618 | 1.6533
820.37 | 18.3333 | 373.33 | 81 | 0.56 | 0.0147 | 293.2426 | 0.586 | 0.59236 | 1.0847
820.37 | 18.6667 | 376.33 | 81 | 0.56 | 0.0147 | 293.2426 | 0.5999 | 0.58534 | 2.4269
820.37 | 19 | 375.33 | 80 | 0.56 | 0.0147 | 293.2426 | 0.6038 | 0.58827 | 2.5715
820.37 | 19.3333 | 365.67 | 80 | 0.56 | 0.0147 | 293.2426 | 0.5712 | 0.56424 | 1.2182
820.37 | 19.6667 | 353 | 80 | 0.56 | 0.0147 | 293.2426 | 0.5231 | 0.51972 | 0.64538
820.37 | 20 | 356.67 | 79 | 0.56 | 0.0147 | 293.2426 | 0.5369 | 0.53781 | 0.17028
820.37 | 20.3333 | 356.67 | 78 | 0.56 | 0.0147 | 293.2426 | 0.5393 | 0.53908 | 0.041588
820.37 | 20.6667 | 363 | 80 | 0.56 | 0.0147 | 293.2426 | 0.5548 | 0.55911 | 0.77625
820.37 | 21 | 369 | 80.5 | 0.56 | 0.0147 | 293.2426 | 0.5713 | 0.58071 | 1.6468
820.37 | 21.6667 | 356.67 | 81 | 0.56 | 0.0147 | 293.2426 | 0.5266 | 0.52952 | 0.55442
820.37 | 22.3333 | 352.33 | 83 | 0.56 | 0.0147 | 293.2426 | 0.5037 | 0.49635 | 1.4598
820.37 | 23 | 351 | 85 | 0.56 | 0.0147 | 293.2426 | 0.4858 | 0.47831 | 1.5424
820.37 | 23.6667 | 352 | 86 | 0.56 | 0.0147 | 293.2426 | 0.4774 | 0.48778 | 2.1746
820.37 | 24 | 357 | 87 | 0.56 | 0.0147 | 293.2426 | 0.4973 | 0.50364 | 1.274
820.37 | 24.3333 | 341.33 | 88 | 0.56 | 0.0147 | 293.2426 | 0.4392 | 0.43562 | 0.81465
820.37 | 24.6667 | 346.67 | 89 | 0.56 | 0.0147 | 293.2426 | 0.4518 | 0.4522 | 0.088524
820.37 | 25 | 352.33 | 87 | 0.56 | 0.0147 | 293.2426 | 0.4922 | 0.48064 | 2.348
820.37 | 25.3333 | 356.67 | 87.5 | 0.56 | 0.0147 | 293.2426 | 0.5032 | 0.49819 | 0.99651
820.37 | 25.6667 | 358.67 | 87 | 0.56 | 0.0147 | 293.2426 | 0.5098 | 0.50961 | 0.037297
820.37 | 26.3333 | 358.33 | 85 | 0.56 | 0.0147 | 293.2426 | 0.5188 | 0.52102 | 0.42798
820.37 | 27 | 361 | 85 | 0.56 | 0.0147 | 293.2426 | 0.5295 | 0.52785 | 0.31226
820.37 | 27.6667 | 364.67 | 83 | 0.56 | 0.0147 | 293.2426 | 0.5466 | 0.55046 | 0.70646
820.37 | 28.3333 | 371 | 81 | 0.56 | 0.0147 | 293.2426 | 0.582 | 0.57881 | 0.54874
820.37 | 29 | 373.67 | 80 | 0.56 | 0.0147 | 293.2426 | 0.5943 | 0.59482 | 0.087067
820.37 | 29.3333 | 373.33 | 78 | 0.56 | 0.0147 | 293.2426 | 0.5999 | 0.6008 | 0.15032
820.37 | 29.6667 | 372.67 | 77 | 0.56 | 0.0147 | 293.2426 | 0.6011 | 0.60081 | 0.048092
820.37 | 30 | 369.67 | 77 | 0.56 | 0.0147 | 293.2426 | 0.591 | 0.5906 | 0.06823
820.37 | 30.3333 | 369.33 | 76 | 0.56 | 0.0147 | 293.2426 | 0.5932 | 0.59243 | 0.12931
820.37 | 30.6667 | 370.67 | 76 | 0.56 | 0.0147 | 293.2426 | 0.5977 | 0.59741 | 0.048877
820.37 | 31 | 371.67 | 77.5 | 0.56 | 0.0147 | 293.2426 | 0.596 | 0.59649 | 0.081777
820.37 | 32 | 371.33 | 79 | 0.56 | 0.0147 | 293.2426 | 0.5899 | 0.59065 | 0.1265
820.37 | 32.3333 | 370.33 | 79.5 | 0.56 | 0.0147 | 293.2426 | 0.5848 | 0.58547 | 0.11412
820.37 | 32.6667 | 371 | 79.5 | 0.56 | 0.0147 | 293.2426 | 0.5871 | 0.58737 | 0.046674
820.37 | 33.6667 | 369.33 | 80 | 0.56 | 0.0147 | 293.2426 | 0.5798 | 0.57796 | 0.3182
820.37 | 34.3333 | 377.67 | 78 | 0.56 | 0.0147 | 293.2426 | 0.6145 | 0.62583 | 1.8442
820.37 | 34.6667 | 368.33 | 77 | 0.56 | 0.0147 | 293.2426 | 0.5865 | 0.5865 | 0.00042563
820.37 | 35 | 366.67 | 77 | 0.56 | 0.0147 | 293.2426 | 0.5809 | 0.58125 | 0.060275
820.37 | 35.3333 | 364.33 | 76 | 0.56 | 0.0147 | 293.2426 | 0.5764 | 0.57708 | 0.11789
820.37 | 35.6667 | 364.33 | 76 | 0.56 | 0.0147 | 293.2426 | 0.5764 | 0.57672 | 0.054652
820.37 | 36 | 365.67 | 77 | 0.56 | 0.0147 | 293.2426 | 0.5775 | 0.57761 | 0.019793
820.37 | 36.3333 | 365.33 | 78 | 0.56 | 0.0147 | 293.2426 | 0.573 | 0.57198 | 0.17814
820.37 | 36.6667 | 362.67 | 77 | 0.56 | 0.0147 | 293.2426 | 0.5674 | 0.56595 | 0.25588
820.37 | 37 | 363 | 76 | 0.56 | 0.0147 | 293.2426 | 0.5719 | 0.57099 | 0.15908
820.37 | 37.6667 | 361.33 | 74 | 0.56 | 0.0147 | 293.2426 | 0.573 | 0.57502 | 0.35232
820.37 | 38 | 360 | 74 | 0.56 | 0.0147 | 293.2426 | 0.5686 | 0.56845 | 0.026775
820.37 | 38.3333 | 347.67 | 74 | 0.56 | 0.0147 | 293.2426 | 0.5271 | 0.52859 | 0.28295
820.37 | 38.6667 | 354.67 | 72 | 0.56 | 0.0147 | 293.2426 | 0.5574 | 0.55815 | 0.13449
820.37 | 39 | 355 | 70 | 0.56 | 0.0147 | 293.2426 | 0.5652 | 0.5647 | 0.088295
820.37 | 39.3333 | 355 | 70 | 0.56 | 0.0147 | 293.2426 | 0.5652 | 0.56343 | 0.31272
820.37 | 39.6667 | 370 | 68 | 0.56 | 0.0147 | 293.2426 | 0.6223 | 0.63271 | 1.6723
820.37 | 40 | 370.67 | 66.5 | 0.56 | 0.0147 | 293.2426 | 0.6296 | 0.61763 | 1.9007
820.37 | 40.3333 | 389.67 | 72.5 | 0.56 | 0.0147 | 293.2426 | 0.6733 | 0.69512 | 3.2407
820.37 | 40.6667 | 396.67 | 74.5 | 0.56 | 0.0147 | 293.2426 | 0.6901 | 0.69327 | 0.46005
820.37 | 41.6667 | 420.33 | 77.5 | 0.56 | 0.0147 | 293.2426 | 0.7596 | 0.48528 | 36.1132
820.37 | 0.66667 | 186 | 84.5 | 0.56 | 0.0147 | 293.2426 | 0.015 | 0.0013867 | 90.7556
820.37 | 1 | 186.3 | 87.5 | 0.56 | 0.0147 | 293.2426 | 0.0031 | 0.0060465 | 95.0498
820.37 | 1.6667 | 189.3 | 89 | 0.56 | 0.0147 | 293.2426 | 0.0025 | 0.015554 | 522.1766
820.37 | 2 | 191.7 | 87.5 | 0.56 | 0.0147 | 293.2426 | 0.0169 | 0.01735 | 2.6613
820.37 | 2.3333 | 193 | 88 | 0.56 | 0.0147 | 293.2426 | 0.0242 | 0.017809 | 26.4072
820.37 | 2.6667 | 194.3 | 89 | 0.56 | 0.0147 | 293.2426 | 0.0255 | 0.021334 | 16.3366
820.37 | 3 | 195.7 | 88.5 | 0.56 | 0.0147 | 293.2426 | 0.0355 | 0.031517 | 11.2204
820.37 | 3.3333 | 196.3 | 88.5 | 0.56 | 0.0147 | 293.2426 | 0.0306 | 0.039615 | 29.4619
820.37 | 3.6667 | 197.7 | 88 | 0.56 | 0.0147 | 293.2426 | 0.0462 | 0.045276 | 1.999
820.37 | 4 | 198 | 88 | 0.56 | 0.0147 | 293.2426 | 0.0497 | 0.039712 | 20.0957
820.37 | 4.3333 | 198.7 | 87.5 | 0.56 | 0.0147 | 293.2426 | 0.0501 | 0.057163 | 14.0976
820.37 | 4.6667 | 199.3 | 86 | 0.56 | 0.0147 | 293.2426 | 0.0622 | 0.032888 | 47.1262
820.37 | 5 | 203 | 86 | 0.56 | 0.0147 | 293.2426 | 0.0618 | 0.049572 | 19.7867
820.37 | 5.3333 | 202.3 | 80 | 0.56 | 0.0147 | 293.2426 | 0.0828 | 0.089354 | 7.9155
820.37 | 5.6667 | 201.7 | 80.5 | 0.56 | 0.0147 | 293.2426 | 0.1 | 0.062406 | 37.5936
820.37 | 6 | 202.7 | 80.5 | 0.56 | 0.0147 | 293.2426 | 0.1029 | 0.070543 | 31.4449
820.37 | 6.3333 | 205.7 | 80.5 | 0.56 | 0.0147 | 293.2426 | 0.114 | 0.081283 | 28.6991
820.37 | 7 | 206 | 80.5 | 0.56 | 0.0147 | 293.2426 | 0.101 | 0.087931 | 12.9395
820.37 | 7.3333 | 203.7 | 79 | 0.56 | 0.0147 | 293.2426 | 0.1047 | 0.11629 | 11.0667
820.37 | 7.6667 | 205 | 78.5 | 0.56 | 0.0147 | 293.2426 | 0.1133 | 0.11436 | 0.9379
820.37 | 8 | 205.7 | 79 | 0.56 | 0.0147 | 293.2426 | 0.1128 | 0.11921 | 5.6836
820.37 | 8.6667 | 207.3 | 79.5 | 0.56 | 0.0147 | 293.2426 | 0.1127 | 0.11668 | 3.5356
820.37 | 9 | 206.3 | 78.5 | 0.56 | 0.0147 | 293.2426 | 0.1151 | 0.12304 | 6.8961
820.37 | 9.3333 | 206.3 | 76 | 0.56 | 0.0147 | 293.2426 | 0.1264 | 0.1274 | 0.78943
820.37 | 10 | 204 | 69.5 | 0.56 | 0.0147 | 293.2426 | 0.1484 | 0.13523 | 8.8762
820.37 | 10.6667 | 204.7 | 72 | 0.56 | 0.0147 | 293.2426 | 0.1383 | 0.1386 | 0.21653
820.37 | 11.3333 | 206 | 73 | 0.56 | 0.0147 | 293.2426 | 0.1435 | 0.1402 | 2.2964
820.37 | 11.6667 | 206.7 | 73.5 | 0.56 | 0.0147 | 293.2426 | 0.1442 | 0.14042 | 2.6235
820.37 | 12 | 207 | 73.5 | 0.56 | 0.0147 | 293.2426 | 0.1443 | 0.1454 | 0.76431
820.37 | 12.3333 | 207.7 | 74.5 | 0.56 | 0.0147 | 293.2426 | 0.1416 | 0.14258 | 0.69168
820.37 | 12.6667 | 209 | 75 | 0.56 | 0.0147 | 293.2426 | 0.1476 | 0.14688 | 0.48557
820.37 | 13.3333 | 210.3 | 76.5 | 0.56 | 0.0147 | 293.2426 | 0.1443 | 0.14727 | 2.0577
820.37 | 14.3333 | 210.3 | 79 | 0.56 | 0.0147 | 293.2426 | 0.1342 | 0.1317 | 1.8627
820.37 | 14.6667 | 210.7 | 79.5 | 0.56 | 0.0147 | 293.2426 | 0.1386 | 0.13461 | 2.8793
820.37 | 15.3333 | 211.3 | 80.5 | 0.56 | 0.0147 | 293.2426 | 0.1398 | 0.1388 | 0.71263
820.37 | 15.6667 | 211 | 81 | 0.56 | 0.0147 | 293.2426 | 0.139 | 0.1315 | 5.3937
820.37 | 16 | 211 | 81.5 | 0.56 | 0.0147 | 293.2426 | 0.1356 | 0.12974 | 4.3237
820.37 | 16.3333 | 211.7 | 82.5 | 0.56 | 0.0147 | 293.2426 | 0.133 | 0.13416 | 0.8692
820.37 | 17 | 211.3 | 82.5 | 0.56 | 0.0147 | 293.2426 | 0.129 | 0.12429 | 3.6523
820.37 | 17.6667 | 211.3 | 83.5 | 0.56 | 0.0147 | 293.2426 | 0.1237 | 0.11973 | 3.2096
820.37 | 18 | 212 | 84.5 | 0.56 | 0.0147 | 293.2426 | 0.1236 | 0.12659 | 2.4171
820.37 | 18.3333 | 213 | 84.5 | 0.56 | 0.0147 | 293.2426 | 0.1264 | 0.13467 | 6.543
820.37 | 19 | 210 | 85 | 0.56 | 0.0147 | 293.2426 | 0.1121 | 0.1009 | 9.9867
820.37 | 20 | 212.3 | 82.5 | 0.56 | 0.0147 | 293.2426 | 0.1383 | 0.12312 | 10.9784
820.37 | 20.6667 | 212.3 | 84.5 | 0.56 | 0.0147 | 293.2426 | 0.1249 | 0.11682 | 6.4729
820.37 | 21 | 213.3 | 85.5 | 0.56 | 0.0147 | 293.2426 | 0.1224 | 0.11712 | 4.3167
820.37 | 21.3333 | 214.3 | 85.5 | 0.56 | 0.0147 | 293.2426 | 0.1265 | 0.12398 | 1.9952
820.37 | 21.6667 | 215.3 | 86.5 | 0.56 | 0.0147 | 293.2426 | 0.1216 | 0.12215 | 0.44997
820.37 | 22 | 216.7 | 85.5 | 0.56 | 0.0147 | 293.2426 | 0.1348 | 0.13135 | 2.5609
820.37 | 22.3333 | 215.7 | 83 | 0.56 | 0.0147 | 293.2426 | 0.1396 | 0.15285 | 9.4932
820.37 | 23 | 216 | 84.5 | 0.56 | 0.0147 | 293.2426 | 0.1323 | 0.12723 | 3.8338
820.37 | 23.3333 | 226 | 87 | 0.56 | 0.0147 | 293.2426 | 0.1667 | 0.1675 | 0.47703
820.37 | 23.6667 | 225.7 | 86.5 | 0.56 | 0.0147 | 293.2426 | 0.1687 | 0.17002 | 0.78144
820.37 | 24 | 224.3 | 87.5 | 0.56 | 0.0147 | 293.2426 | 0.1539 | 0.14874 | 3.3528
820.37 | 24.3333 | 226.7 | 90.5 | 0.56 | 0.0147 | 293.2426 | 0.1499 | 0.14508 | 3.2122
820.37 | 24.6667 | 230.7 | 92.5 | 0.56 | 0.0147 | 293.2426 | 0.1593 | 0.16506 | 3.6139
820.37 | 25 | 231 | 94.5 | 0.56 | 0.0147 | 293.2426 | 0.1605 | 0.15363 | 4.2824
820.37 | 26.3333 | 221.3 | 82 | 0.56 | 0.0147 | 293.2426 | 0.1707 | 0.16408 | 3.8768
820.37 | 26.6667 | 229 | 80.5 | 0.56 | 0.0147 | 293.2426 | 0.2082 | 0.20381 | 2.1064
820.37 | 27 | 229.7 | 80.5 | 0.56 | 0.0147 | 293.2426 | 0.2038 | 0.20974 | 2.9142
820.37 | 27.6667 | 230 | 81.5 | 0.56 | 0.0147 | 293.2426 | 0.2054 | 0.20624 | 0.40881
820.37 | 28 | 233 | 83 | 0.56 | 0.0147 | 293.2426 | 0.2115 | 0.20848 | 1.4266
820.37 | 29 | 232 | 85.5 | 0.56 | 0.0147 | 293.2426 | 0.1944 | 0.19398 | 0.2169
820.37 | 29.3333 | 236.3 | 85.5 | 0.56 | 0.0147 | 293.2426 | 0.2149 | 0.21394 | 0.44803
820.37 | 29.6667 | 237.3 | 84.5 | 0.56 | 0.0147 | 293.2426 | 0.223 | 0.22141 | 0.71482
820.37 | 30 | 235.7 | 84.5 | 0.56 | 0.0147 | 293.2426 | 0.2133 | 0.21193 | 0.64341
820.37 | 30.3333 | 234.7 | 84.5 | 0.56 | 0.0147 | 293.2426 | 0.2078 | 0.20584 | 0.94335
820.37 | 30.6667 | 235.7 | 84 | 0.56 | 0.0147 | 293.2426 | 0.2124 | 0.21135 | 0.4966
820.37 | 31 | 234.3 | 83.5 | 0.56 | 0.0147 | 293.2426 | 0.1992 | 0.20562 | 3.2232
820.37 | 31.3333 | 234.7 | 84 | 0.56 | 0.0147 | 293.2426 | 0.1986 | 0.20477 | 3.108
820.37 | 32 | 236 | 84.5 | 0.56 | 0.0147 | 293.2426 | 0.2118 | 0.20881 | 1.4135
820.37 | 32.3333 | 235.7 | 84.5 | 0.56 | 0.0147 | 293.2426 | 0.209 | 0.20694 | 0.98394
820.37 | 33 | 235 | 84.5 | 0.56 | 0.0147 | 293.2426 | 0.2007 | 0.2038 | 1.5429
820.37 | 33.3333 | 233.7 | 83.5 | 0.56 | 0.0147 | 293.2426 | 0.1993 | 0.19942 | 0.061377
820.37 | 33.6667 | 234.3 | 82.5 | 0.56 | 0.0147 | 293.2426 | 0.2046 | 0.20512 | 0.25351
820.37 | 34 | 232.3 | 82.5 | 0.56 | 0.0147 | 293.2426 | 0.1994 | 0.19808 | 0.66164
820.37 | 34.3333 | 234.3 | 82.5 | 0.56 | 0.0147 | 293.2426 | 0.206 | 0.20326 | 1.3325
820.37 | 34.6667 | 233.7 | 83.5 | 0.56 | 0.0147 | 293.2426 | 0.1966 | 0.2018 | 2.6424
820.37 | 35 | 234 | 83.5 | 0.56 | 0.0147 | 293.2426 | 0.1972 | 0.20214 | 2.5073
820.37 | 35.3333 | 234.7 | 83.5 | 0.56 | 0.0147 | 293.2426 | 0.2104 | 0.20303 | 3.5046
820.37 | 35.6667 | 234.7 | 84.5 | 0.56 | 0.0147 | 293.2426 | 0.1993 | 0.20384 | 2.2777
820.37 | 36 | 233 | 83.5 | 0.56 | 0.0147 | 293.2426 | 0.1967 | 0.20198 | 2.6846
820.37 | 36.3333 | 232.7 | 83.5 | 0.56 | 0.0147 | 293.2426 | 0.2059 | 0.20041 | 2.6685
820.37 | 36.6667 | 228.3 | 84.5 | 0.56 | 0.0147 | 293.2426 | 0.1857 | 0.17779 | 4.262
820.37 | 37.3333 | 230 | 79 | 0.56 | 0.0147 | 293.2426 | 0.2155 | 0.2149 | 0.27692
820.37 | 37.6667 | 229.7 | 79.5 | 0.56 | 0.0147 | 293.2426 | 0.2143 | 0.21119 | 1.4491
820.37 | 38.3333 | 231.3 | 79.5 | 0.56 | 0.0147 | 293.2426 | 0.2146 | 0.21743 | 1.3204
820.37 | 38.6667 | 231.3 | 81 | 0.56 | 0.0147 | 293.2426 | 0.2078 | 0.2112 | 1.6352
820.37 | 39 | 231 | 82.5 | 0.56 | 0.0147 | 293.2426 | 0.2054 | 0.20132 | 1.988
820.37 | 39.3333 | 233 | 84.5 | 0.56 | 0.0147 | 293.2426 | 0.2082 | 0.20279 | 2.5976
820.37 | 39.6667 | 232.3 | 86.5 | 0.56 | 0.0147 | 293.2426 | 0.1945 | 0.19145 | 1.5673
820.37 | 40 | 234.7 | 87.5 | 0.56 | 0.0147 | 293.2426 | 0.1957 | 0.20243 | 3.4397
820.37 | 40.3333 | 235 | 88.5 | 0.56 | 0.0147 | 293.2426 | 0.2001 | 0.19934 | 0.38062
820.37 | 40.6667 | 235.3 | 90 | 0.56 | 0.0147 | 293.2426 | 0.1911 | 0.19632 | 2.7292
820.37 | 41 | 235.7 | 91.5 | 0.56 | 0.0147 | 293.2426 | 0.1962 | 0.18729 | 4.5432
820.37 | 41.3333 | 235.3 | 91.5 | 0.56 | 0.0147 | 293.2426 | 0.185 | 0.1936 | 4.6506
820.37 | 41.6667 | 236 | 89 | 0.56 | 0.0147 | 293.2426 | 0.2064 | 0.20033 | 2.9427
820.37 | 0 | 190.67 | 81 | 0.56 | 0.0147 | 293.2426 | 0.0032 | 0.0029358 | 8.2551
820.37 | 1 | 196 | 85 | 0.56 | 0.0147 | 293.2426 | 0.0033 | 0.0057322 | 73.7034
820.37 | 1.3333 | 196 | 85 | 0.56 | 0.0147 | 293.2426 | 0.005 | 0.0077584 | 55.1675
820.37 | 2 | 195 | 85.5 | 0.56 | 0.0147 | 293.2426 | 0.0177 | 0.010748 | 39.2762
820.37 | 2.3333 | 194 | 82 | 0.56 | 0.0147 | 293.2426 | 0.0117 | 0.0081168 | 30.6255
820.37 | 3 | 194.33 | 82 | 0.56 | 0.0147 | 293.2426 | 0.0084 | 0.017554 | 108.9707
820.37 | 3.3333 | 190.33 | 79 | 0.56 | 0.0147 | 293.2426 | 0.0034 | 0.0067597 | 98.8155
820.37 | 3.6667 | 189.33 | 78 | 0.56 | 0.0147 | 293.2426 | 0.0017 | 0.0049414 | 190.6704
820.37 | 4 | 191.33 | 80 | 0.56 | 0.0147 | 293.2426 | 0.0185 | 0.0087088 | 52.9253
820.37 | 4.6667 | 189.67 | 78.5 | 0.56 | 0.0147 | 293.2426 | 0.0042 | 0.0073204 | 74.2961
820.37 | 5 | 192.67 | 79.5 | 0.56 | 0.0147 | 293.2426 | 0.0143 | 0.016489 | 15.3106
820.37 | 5.3333 | 193 | 81 | 0.56 | 0.0147 | 293.2426 | 0.0067 | 0.020614 | 207.6673
820.37 | 5.6667 | 194 | 80.5 | 0.56 | 0.0147 | 293.2426 | 0.0315 | 0.019407 | 38.389
820.37 | 6 | 192.67 | 80.5 | 0.56 | 0.0147 | 293.2426 | 0.0228 | 0.014489 | 36.4501
820.37 | 6.3333 | 192.67 | 80 | 0.56 | 0.0147 | 293.2426 | 0.0272 | 0.016796 | 38.2518
820.37 | 6.6667 | 192.33 | 79 | 0.56 | 0.0147 | 293.2426 | 0.0151 | 0.019331 | 28.0177
820.37 | 7 | 193.67 | 80 | 0.56 | 0.0147 | 293.2426 | 0.0168 | 0.020699 | 23.2054
820.37 | 7.3333 | 193.67 | 80.5 | 0.56 | 0.0147 | 293.2426 | 0.021 | 0.018473 | 12.0322
820.37 | 7.6667 | 194.67 | 81 | 0.56 | 0.0147 | 293.2426 | 0.0168 | 0.021827 | 29.9207
820.37 | 8.3333 | 194.33 | 80 | 0.56 | 0.0147 | 293.2426 | 0.0184 | 0.024106 | 31.0119
820.37 | 8.6667 | 195.33 | 81.5 | 0.56 | 0.0147 | 293.2426 | 0.0143 | 0.018579 | 29.9232
820.37 | 9 | 200 | 83.5 | 0.56 | 0.0147 | 293.2426 | 0.0242 | 0.048818 | 101.7272
820.37 | 9.3333 | 199.67 | 82 | 0.56 | 0.0147 | 293.2426 | 0.0369 | 0.03651 | 1.0581
820.37 | 9.6667 | 197.33 | 81 | 0.56 | 0.0147 | 293.2426 | 0.0268 | 0.033162 | 23.7383
820.37 | 10 | 197.67 | 81 | 0.56 | 0.0147 | 293.2426 | 0.0389 | 0.033641 | 13.52
820.37 | 10.3333 | 199.33 | 81.5 | 0.56 | 0.0147 | 293.2426 | 0.0521 | 0.039351 | 24.4699
820.37 | 10.6667 | 199 | 81 | 0.56 | 0.0147 | 293.2426 | 0.053 | 0.042804 | 19.2378
820.37 | 11 | 199.67 | 81 | 0.56 | 0.0147 | 293.2426 | 0.042 | 0.046803 | 11.4351
820.37 | 11.3333 | 202.67 | 82.5 | 0.56 | 0.0147 | 293.2426 | 0.0531 | 0.058938 | 10.9941
820.37 | 11.6667 | 201 | 82 | 0.56 | 0.0147 | 293.2426 | 0.0508 | 0.04863 | 4.2722
820.37 | 12 | 201.67 | 82 | 0.56 | 0.0147 | 293.2426 | 0.0506 | 0.050604 | 0.0082526
820.37 | 12.3333 | 202.33 | 81 | 0.56 | 0.0147 | 293.2426 | 0.0609 | 0.061928 | 1.6882
820.37 | 12.6667 | 202.67 | 80 | 0.56 | 0.0147 | 293.2426 | 0.0714 | 0.072758 | 1.9025
820.37 | 13 | 202.33 | 78 | 0.56 | 0.0147 | 293.2426 | 0.0752 | 0.083879 | 11.5411
820.37 | 13.3333 | 202.67 | 78.5 | 0.56 | 0.0147 | 293.2426 | 0.0753 | 0.08185 | 8.6982
820.37 | 13.6667 | 202.33 | 79 | 0.56 | 0.0147 | 293.2426 | 0.0748 | 0.072023 | 3.7125
820.37 | 14 | 205.33 | 80 | 0.56 | 0.0147 | 293.2426 | 0.0756 | 0.089544 | 18.4447
820.37 | 14.3333 | 204.67 | 79.5 | 0.56 | 0.0147 | 293.2426 | 0.0757 | 0.086135 | 13.785
820.37 | 14.6667 | 202 | 77.5 | 0.56 | 0.0147 | 293.2426 | 0.0808 | 0.07843 | 2.9335
820.37 | 15 | 202 | 78.5 | 0.56 | 0.0147 | 293.2426 | 0.0775 | 0.076802 | 0.901
820.37 | 15.3333 | 202.67 | 78.5 | 0.56 | 0.0147 | 293.2426 | 0.0791 | 0.079339 | 0.30153
820.37 | 15.6667 | 204 | 80 | 0.56 | 0.0147 | 293.2426 | 0.0782 | 0.068469 | 12.4431
820.37 | 16 | 204 | 79 | 0.56 | 0.0147 | 293.2426 | 0.0776 | 0.07507 | 3.2609
820.37 | 16.3333 | 205.67 | 79.5 | 0.56 | 0.0147 | 293.2426 | 0.0807 | 0.082414 | 2.1234
820.37 | 16.6667 | 205.67 | 80 | 0.56 | 0.0147 | 293.2426 | 0.0829 | 0.078075 | 5.8203
820.37 | 17.3333 | 207.67 | 81 | 0.56 | 0.0147 | 293.2426 | 0.0823 | 0.084801 | 3.0395
820.37 | 17.6667 | 207.67 | 80.5 | 0.56 | 0.0147 | 293.2426 | 0.0848 | 0.093202 | 9.9084
820.37 | 18 | 208 | 81 | 0.56 | 0.0147 | 293.2426 | 0.084 | 0.092108 | 9.6527
820.37 | 18.3333 | 208 | 81.5 | 0.56 | 0.0147 | 293.2426 | 0.0834 | 0.08952 | 7.338
820.37 | 18.6667 | 208.67 | 82.5 | 0.56 | 0.0147 | 293.2426 | 0.0817 | 0.091932 | 12.5242
820.37 | 19 | 210.67 | 82.5 | 0.56 | 0.0147 | 293.2426 | 0.0918 | 0.11342 | 23.554
820.37 | 19.6667 | 201 | 69 | 0.56 | 0.0147 | 293.2426 | 0.1232 | 0.13252 | 7.5674
820.37 | 20 | 205.33 | 72 | 0.56 | 0.0147 | 293.2426 | 0.1301 | 0.12678 | 2.5526
820.37 | 20.3333 | 205.33 | 72.5 | 0.56 | 0.0147 | 293.2426 | 0.1254 | 0.12784 | 1.9431
820.37 | 20.6667 | 206.33 | 73.5 | 0.56 | 0.0147 | 293.2426 | 0.1265 | 0.12527 | 0.96987
820.37 | 21.3333 | 207.33 | 75.5 | 0.56 | 0.0147 | 293.2426 | 0.1203 | 0.12106 | 0.63239
820.37 | 22 | 208.67 | 77 | 0.56 | 0.0147 | 293.2426 | 0.1174 | 0.11502 | 2.0298
820.37 | 22.6667 | 209.67 | 77.5 | 0.56 | 0.0147 | 293.2426 | 0.118 | 0.11819 | 0.16222
820.37 | 23 | 209.67 | 77.5 | 0.56 | 0.0147 | 293.2426 | 0.118 | 0.11794 | 0.051784
820.37 | 23.3333 | 209.67 | 78.5 | 0.56 | 0.0147 | 293.2426 | 0.1119 | 0.11145 | 0.40556
820.37 | 23.6667 | 210.67 | 80 | 0.56 | 0.0147 | 293.2426 | 0.1084 | 0.10891 | 0.47087
820.37 | 25 | 217 | 86.5 | 0.56 | 0.0147 | 293.2426 | 0.0978 | 0.10693 | 9.339
820.37 | 25.3333 | 217.67 | 86.5 | 0.56 | 0.0147 | 293.2426 | 0.1011 | 0.10414 | 3.0111
820.37 | 25.6667 | 218 | 87 | 0.56 | 0.0147 | 293.2426 | 0.0984 | 0.10156 | 3.2108
820.37 | 26 | 217.67 | 86.5 | 0.56 | 0.0147 | 293.2426 | 0.1011 | 0.10057 | 0.52826
820.37 | 26.3333 | 219 | 87.5 | 0.56 | 0.0147 | 293.2426 | 0.1028 | 0.10374 | 0.91794
820.37 | 27 | 214.33 | 79.5 | 0.56 | 0.0147 | 293.2426 | 0.1176 | 0.13486 | 14.6798
820.37 | 27.3333 | 215 | 81 | 0.56 | 0.0147 | 293.2426 | 0.1377 | 0.12436 | 9.6876
820.37 | 27.6667 | 216.33 | 82 | 0.56 | 0.0147 | 293.2426 | 0.1311 | 0.12719 | 2.9862
820.37 | 28 | 212.33 | 79.5 | 0.56 | 0.0147 | 293.2426 | 0.1174 | 0.11667 | 0.62312
820.37 | 28.3333 | 211.67 | 78 | 0.56 | 0.0147 | 293.2426 | 0.1256 | 0.12298 | 2.0879
820.37 | 28.6667 | 214.67 | 80.5 | 0.56 | 0.0147 | 293.2426 | 0.1302 | 0.12469 | 4.2345
820.37 | 29.3333 | 213.67 | 81 | 0.56 | 0.0147 | 293.2426 | 0.1226 | 0.11603 | 5.3575
820.37 | 29.6667 | 212.67 | 79.5 | 0.56 | 0.0147 | 293.2426 | 0.1191 | 0.11983 | 0.61038
820.37 | 30.3333 | 213 | 78.5 | 0.56 | 0.0147 | 293.2426 | 0.1248 | 0.12695 | 1.7233
820.37 | 31 | 212.33 | 76.5 | 0.56 | 0.0147 | 293.2426 | 0.1326 | 0.13161 | 0.74541
820.37 | 31.3333 | 212 | 76.5 | 0.56 | 0.0147 | 293.2426 | 0.1309 | 0.13111 | 0.16146
820.37 | 31.6667 | 212 | 76 | 0.56 | 0.0147 | 293.2426 | 0.1334 | 0.13268 | 0.54307
820.37 | 33 | 211.33 | 72.5 | 0.56 | 0.0147 | 293.2426 | 0.1489 | 0.15831 | 6.322
820.37 | 33.3333 | 211 | 73 | 0.56 | 0.0147 | 293.2426 | 0.1477 | 0.15063 | 1.9818
820.37 | 33.6667 | 211 | 73 | 0.56 | 0.0147 | 293.2426 | 0.1584 | 0.14722 | 7.0593
820.37 | 34.3333 | 210 | 73 | 0.56 | 0.0147 | 293.2426 | 0.1532 | 0.14132 | 7.7559
820.37 | 35 | 210 | 74 | 0.56 | 0.0147 | 293.2426 | 0.1254 | 0.1358 | 8.2919
820.37 | 35.3333 | 211.33 | 74.5 | 0.56 | 0.0147 | 293.2426 | 0.1356 | 0.13853 | 2.1616
820.37 | 35.6667 | 213 | 75.5 | 0.56 | 0.0147 | 293.2426 | 0.14 | 0.13795 | 1.4655
820.37 | 36.3333 | 213 | 77 | 0.56 | 0.0147 | 293.2426 | 0.1314 | 0.13354 | 1.6313
820.37 | 36.6667 | 214 | 77.5 | 0.56 | 0.0147 | 293.2426 | 0.136 | 0.13666 | 0.48694
820.37 | 37 | 214 | 78.5 | 0.56 | 0.0147 | 293.2426 | 0.1329 | 0.13047 | 1.827
820.37 | 37.6667 | 215 | 81 | 0.56 | 0.0147 | 293.2426 | 0.1233 | 0.12503 | 1.4041
820.37 | 38 | 215 | 81.5 | 0.56 | 0.0147 | 293.2426 | 0.1208 | 0.12156 | 0.63016
820.37 | 38.3333 | 208 | 73.5 | 0.56 | 0.0147 | 293.2426 | 0.1258 | 0.12517 | 0.49843
820.37 | 38.6667 | 213.67 | 76.5 | 0.56 | 0.0147 | 293.2426 | 0.1394 | 0.13697 | 1.7459
820.37 | 39.3333 | 215.33 | 82.5 | 0.56 | 0.0147 | 293.2426 | 0.1174 | 0.11579 | 1.3725
820.37 | 40 | 217 | 86 | 0.56 | 0.0147 | 293.2426 | 0.1042 | 0.10395 | 0.2408
820.37 | 40.3333 | 217.67 | 87 | 0.56 | 0.0147 | 293.2426 | 0.1025 | 0.10291 | 0.39955
820.37 | 40.6667 | 218.33 | 86 | 0.56 | 0.0147 | 293.2426 | 0.1089 | 0.11178 | 2.6453
820.37 | 41 | 219 | 86.5 | 0.56 | 0.0147 | 293.2426 | 0.1117 | 0.11245 | 0.67091
820.37 | 41.3333 | 220.67 | 87.5 | 0.56 | 0.0147 | 293.2426 | 0.1171 | 0.11895 | 1.5805
820.37 | 41.6667 | 219.67 | 87 | 0.56 | 0.0147 | 293.2426 | 0.1165 | 0.11386 | 2.2691
820.37 | 42 | 220.33 | 87.5 | 0.56 | 0.0147 | 293.2426 | 0.1174 | 0.11673 | 0.57064
820.37 | 42.3333 | 220.67 | 87 | 0.56 | 0.0147 | 293.2426 | 0.1196 | 0.12051 | 0.76312
820.37 | 42.6667 | 217.33 | 86.5 | 0.56 | 0.0147 | 293.2426 | 0.1063 | 0.10558 | 0.67628
820.37 | 43 | 216.67 | 87 | 0.56 | 0.0147 | 293.2426 | 0.1013 | 0.10143 | 0.1252
820.37 | 43.3333 | 217 | 86.5 | 0.56 | 0.0147 | 293.2426 | 0.1055 | 0.1051 | 0.37517
820.37 | 43.6667 | 217.67 | 86.5 | 0.56 | 0.0147 | 293.2426 | 0.1089 | 0.10805 | 0.77905
820.37 | 44 | 217.67 | 87.5 | 0.56 | 0.0147 | 293.2426 | 0.1058 | 0.10468 | 1.0627
820.37 | 44.3333 | 218 | 88 | 0.56 | 0.0147 | 293.2426 | 0.105 | 0.10515 | 0.14539
820.37 | 44.6667 | 218.67 | 87.5 | 0.56 | 0.0147 | 293.2426 | 0.1089 | 0.10977 | 0.79849
820.37 | 45 | 219 | 88.5 | 0.56 | 0.0147 | 293.2426 | 0.1115 | 0.10826 | 2.9039
820.37 | 45.3333 | 215 | 83.5 | 0.56 | 0.0147 | 293.2426 | 0.1166 | 0.11195 | 3.9905
820.37 | 45.6667 | 213.33 | 81 | 0.56 | 0.0147 | 293.2426 | 0.1188 | 0.12344 | 3.902
820.37 | 46 | 214 | 81 | 0.56 | 0.0147 | 293.2426 | 0.1325 | 0.12557 | 5.229
820.37 | 46.3333 | 216 | 81 | 0.56 | 0.0147 | 293.2426 | 0.1407 | 0.13606 | 3.2985
820.37 | 46.6667 | 214.33 | 82 | 0.56 | 0.0147 | 293.2426 | 0.1148 | 0.12643 | 10.1323
820.37 | 47 | 214.67 | 82.5 | 0.56 | 0.0147 | 293.2426 | 0.1302 | 0.11945 | 8.2578
820.37 | 47.6667 | 216.67 | 83.5 | 0.56 | 0.0147 | 293.2426 | 0.1151 | 0.13221 | 14.8613
820.37 | 48 | 217.33 | 83.5 | 0.56 | 0.0147 | 293.2426 | 0.1224 | 0.13693 | 11.8669
820.37 | 48.6667 | 212.67 | 79.5 | 0.56 | 0.0147 | 293.2426 | 0.1354 | 0.11885 | 12.2251
820.37 | 49 | 214 | 77 | 0.56 | 0.0147 | 293.2426 | 0.1554 | 0.15318 | 1.4293
820.37 | 49.3333 | 212 | 76.5 | 0.56 | 0.0147 | 293.2426 | 0.1269 | 0.14766 | 16.3573
820.37 | 49.6667 | 211.33 | 75.5 | 0.56 | 0.0147 | 293.2426 | 0.1493 | 0.13612 | 8.8251
820.37 | 0 | 195.7 | 86.5 | 0.56 | 0.0147 | 0 | 0.0342 | 0.0017189 | 94.9739
820.37 | 2.6667 | 201 | 90 | 0.56 | 0.0147 | 0 | 0.011 | 0.0091881 | 16.4723
820.37 | 3.3333 | 202 | 89 | 0.56 | 0.0147 | 0 | 0.0041 | 0.0060795 | 48.2814
820.37 | 4.6667 | 200.7 | 84 | 0.56 | 0.0147 | 0 | 0.0054 | 0.0017898 | 66.8558
820.37 | 5 | 200.7 | 84.5 | 0.56 | 0.0147 | 0 | 0.0062 | 0.0014217 | 77.0686
820.37 | 5.3333 | 201 | 84 | 0.56 | 0.0147 | 0 | 0.0018 | 0.0070372 | 290.9549
820.37 | 5.6667 | 203 | 88 | 0.56 | 0.0147 | 0 | 0.0018 | 0.0070143 | 289.6844
820.37 | 6 | 203.3 | 85 | 0.56 | 0.0147 | 0 | 0.0107 | 0.0026498 | 75.2359
820.37 | 6.3333 | 205.3 | 89.5 | 0.56 | 0.0147 | 0 | 0.0085 | 0.0058502 | 31.1741
820.37 | 6.6667 | 207 | 89.5 | 0.56 | 0.0147 | 0 | 0.0096 | 0.010252 | 6.7924
820.37 | 7 | 208.3 | 90.5 | 0.56 | 0.0147 | 0 | 0.0082 | 0.011305 | 37.8599
820.37 | 7.3333 | 210 | 93 | 0.56 | 0.0147 | 0 | 0.0116 | 0.023023 | 98.4775
820.37 | 7.6667 | 209.3 | 91 | 0.56 | 0.0147 | 0 | 0.0177 | 0.012501 | 29.3727
820.37 | 8 | 209.7 | 90 | 0.56 | 0.0147 | 0 | 0.018 | 0.01282 | 28.7766
820.37 | 8.3333 | 206.3 | 87 | 0.56 | 0.0147 | 0 | 0.0171 | 0.0091261 | 46.631
820.37 | 9.3333 | 210.3 | 89 | 0.56 | 0.0147 | 0 | 0.0146 | 0.015831 | 8.429
820.37 | 9.6667 | 209.7 | 88 | 0.56 | 0.0147 | 0 | 0.0116 | 0.014291 | 23.2014
820.37 | 10 | 211 | 90 | 0.56 | 0.0147 | 0 | 0.0141 | 0.016095 | 14.1458
820.37 | 10.3333 | 211.7 | 91 | 0.56 | 0.0147 | 0 | 0.0159 | 0.01656 | 4.1534
820.37 | 10.6667 | 211.3 | 90.5 | 0.56 | 0.0147 | 0 | 0.0174 | 0.0157 | 9.77
820.37 | 11.3333 | 210.3 | 89.5 | 0.56 | 0.0147 | 0 | 0.0158 | 0.01648 | 4.3028
820.37 | 11.6667 | 209.7 | 89 | 0.56 | 0.0147 | 0 | 0.0158 | 0.017085 | 8.1349
820.37 | 12 | 209.7 | 87 | 0.56 | 0.0147 | 0 | 0.0177 | 0.021338 | 20.5511
820.37 | 12.3333 | 205.3 | 82.5 | 0.56 | 0.0147 | 0 | 0.0233 | 0.019569 | 16.0141
820.37 | 12.6667 | 209 | 88 | 0.56 | 0.0147 | 0 | 0.0256 | 0.015785 | 38.339
820.37 | 13 | 211 | 89.5 | 0.56 | 0.0147 | 0 | 0.0164 | 0.018207 | 11.0203
820.37 | 13.3333 | 211.7 | 90.5 | 0.56 | 0.0147 | 0 | 0.0183 | 0.017177 | 6.1358
820.37 | 13.6667 | 213.7 | 92 | 0.56 | 0.0147 | 0 | 0.0181 | 0.018077 | 0.12466
820.37 | 14 | 214 | 93.5 | 0.56 | 0.0147 | 0 | 0.021 | 0.017497 | 16.6814
820.37 | 14.3333 | 214.3 | 93 | 0.56 | 0.0147 | 0 | 0.0192 | 0.018036 | 6.0617
820.37 | 14.6667 | 214.3 | 90.5 | 0.56 | 0.0147 | 0 | 0.0197 | 0.01955 | 0.76187
820.37 | 15.3333 | 215.3 | 94 | 0.56 | 0.0147 | 0 | 0.0164 | 0.01865 | 13.7176
820.37 | 15.6667 | 215.3 | 94 | 0.56 | 0.0147 | 0 | 0.0184 | 0.017671 | 3.9627
820.37 | 16 | 215 | 92 | 0.56 | 0.0147 | 0 | 0.0193 | 0.01704 | 11.7107
820.37 | 16.3333 | 216 | 93 | 0.56 | 0.0147 | 0 | 0.0152 | 0.01839 | 20.9844
820.37 | 16.6667 | 216 | 92 | 0.56 | 0.0147 | 0 | 0.0156 | 0.020029 | 28.3882
820.37 | 17 | 215.7 | 92 | 0.56 | 0.0147 | 0 | 0.0177 | 0.019614 | 10.812
820.37 | 17.3333 | 215.3 | 92 | 0.56 | 0.0147 | 0 | 0.0164 | 0.017791 | 8.484
820.37 | 17.6667 | 216 | 93.5 | 0.56 | 0.0147 | 0 | 0.0186 | 0.018206 | 2.1173
820.37 | 18 | 215.7 | 93.5 | 0.56 | 0.0147 | 0 | 0.0197 | 0.016792 | 14.7616
820.37 | 18.3333 | 212.3 | 90.5 | 0.56 | 0.0147 | 0 | 0.0158 | 0.017921 | 13.4213
820.37 | 18.6667 | 208.3 | 87.5 | 0.56 | 0.0147 | 0 | 0.0161 | 0.018874 | 17.2288
820.37 | 19 | 207.7 | 86.5 | 0.56 | 0.0147 | 0 | 0.0203 | 0.016145 | 20.4664
820.37 | 19.6667 | 209 | 89 | 0.56 | 0.0147 | 0 | 0.0203 | 0.016701 | 17.7268
820.37 | 20 | 209.3 | 89 | 0.56 | 0.0147 | 0 | 0.0161 | 0.017112 | 6.2839
820.37 | 20.3333 | 208.7 | 88 | 0.56 | 0.0147 | 0 | 0.0161 | 0.016574 | 2.9462
820.37 | 20.6667 | 209.7 | 88.5 | 0.56 | 0.0147 | 0 | 0.0161 | 0.017523 | 8.8365
820.37 | 21 | 210 | 87 | 0.56 | 0.0147 | 0 | 0.0178 | 0.016485 | 7.3886
820.37 | 21.3333 | 212.7 | 90.5 | 0.56 | 0.0147 | 0 | 0.0178 | 0.016758 | 5.8543
820.37 | 21.6667 | 212 | 92 | 0.56 | 0.0147 | 0 | 0.0161 | 0.01745 | 8.3869
820.37 | 22 | 210 | 86 | 0.56 | 0.0147 | 0 | 0.0156 | 0.016866 | 8.1151
820.37 | 22.3333 | 208.7 | 85.5 | 0.56 | 0.0147 | 0 | 0.0154 | 0.015849 | 2.9171
820.37 | 22.6667 | 208.3 | 86 | 0.56 | 0.0147 | 0 | 0.0156 | 0.015217 | 2.4532
820.37 | 23 | 209.3 | 85 | 0.56 | 0.0147 | 0 | 0.0156 | 0.017087 | 9.5313
820.37 | 23.3333 | 209.7 | 87 | 0.56 | 0.0147 | 0 | 0.0159 | 0.016003 | 0.64997
820.37 | 24 | 210.7 | 88 | 0.56 | 0.0147 | 0 | 0.0143 | 0.019696 | 37.7375
820.37 | 24.3333 | 210 | 86.5 | 0.56 | 0.0147 | 0 | 0.0187 | 0.019019 | 1.7059
820.37 | 25 | 211.7 | 89.5 | 0.56 | 0.0147 | 0 | 0.0222 | 0.019441 | 12.4265
820.37 | 25.3333 | 209.7 | 88.5 | 0.56 | 0.0147 | 0 | 0.0172 | 0.019569 | 13.7748
820.37 | 25.6667 | 210 | 88.5 | 0.56 | 0.0147 | 0 | 0.0221 | 0.018233 | 17.4985
820.37 | 26 | 210.3 | 87.5 | 0.56 | 0.0147 | 0 | 0.0228 | 0.01916 | 15.9666
820.37 | 26.3333 | 211 | 87.5 | 0.56 | 0.0147 | 0 | 0.0216 | 0.021066 | 2.4736
820.37 | 26.6667 | 211.7 | 88.5 | 0.56 | 0.0147 | 0 | 0.0227 | 0.021841 | 3.7847
820.37 | 27.3333 | 211.7 | 89 | 0.56 | 0.0147 | 0 | 0.0246 | 0.021731 | 11.6642
820.37 | 27.6667 | 211.3 | 88 | 0.56 | 0.0147 | 0 | 0.0246 | 0.02174 | 11.6261
820.37 | 28 | 210 | 88 | 0.56 | 0.0147 | 0 | 0.0226 | 0.020896 | 7.5398
820.37 | 28.3333 | 210.7 | 88 | 0.56 | 0.0147 | 0 | 0.0226 | 0.021869 | 3.2329
820.37 | 28.6667 | 210.7 | 88.5 | 0.56 | 0.0147 | 0 | 0.0246 | 0.020522 | 16.5755
820.37 | 29 | 211 | 87.5 | 0.56 | 0.0147 | 0 | 0.0204 | 0.02199 | 7.7962
820.37 | 29.3333 | 210.3 | 88 | 0.56 | 0.0147 | 0 | 0.0171 | 0.022234 | 30.024
820.37 | 29.6667 | 211.3 | 87.5 | 0.56 | 0.0147 | 0 | 0.0204 | 0.023105 | 13.2592
820.37 | 30 | 212 | 88.5 | 0.56 | 0.0147 | 0 | 0.0226 | 0.022232 | 1.63
820.37 | 30.3333 | 212.7 | 89.5 | 0.56 | 0.0147 | 0 | 0.0195 | 0.022855 | 17.2044
820.37 | 30.6667 | 212.3 | 90.5 | 0.56 | 0.0147 | 0 | 0.0205 | 0.020111 | 1.8991
820.37 | 31 | 213.3 | 91.5 | 0.56 | 0.0147 | 0 | 0.0163 | 0.020803 | 27.6233
820.37 | 31.3333 | 213.7 | 92 | 0.56 | 0.0147 | 0 | 0.0239 | 0.02094 | 12.3848
820.37 | 31.6667 | 212 | 89 | 0.56 | 0.0147 | 0 | 0.0222 | 0.021901 | 1.3451
820.37 | 32 | 210 | 86 | 0.56 | 0.0147 | 0 | 0.0222 | 0.022664 | 2.0923
820.37 | 32.3333 | 210.7 | 86 | 0.56 | 0.0147 | 0 | 0.0225 | 0.022613 | 0.50151
820.37 | 32.6667 | 210.7 | 86 | 0.56 | 0.0147 | 0 | 0.0225 | 0.02311 | 2.7108
820.37 | 33 | 211 | 87 | 0.56 | 0.0147 | 0 | 0.0214 | 0.022372 | 4.5437
820.37 | 33.3333 | 213 | 88 | 0.56 | 0.0147 | 0 | 0.0265 | 0.023546 | 11.146
820.37 | 33.6667 | 213 | 90.5 | 0.56 | 0.0147 | 0 | 0.0232 | 0.021418 | 7.6792
820.37 | 34 | 214 | 90.5 | 0.56 | 0.0147 | 0 | 0.0241 | 0.022278 | 7.5596
820.37 | 34.3333 | 213.7 | 91 | 0.56 | 0.0147 | 0 | 0.0207 | 0.023103 | 11.6104
820.37 | 34.6667 | 209.3 | 89 | 0.56 | 0.0147 | 0 | 0.0216 | 0.020892 | 3.2781
820.37 | 35 | 209.3 | 89 | 0.56 | 0.0147 | 0 | 0.0216 | 0.021112 | 2.2604
820.37 | 35.3333 | 209.3 | 89 | 0.56 | 0.0147 | 0 | 0.0216 | 0.021548 | 0.23969
820.37 | 36 | 211.3 | 88 | 0.56 | 0.0147 | 0 | 0.02 | 0.021908 | 9.5398
820.37 | 36.3333 | 212 | 88.5 | 0.56 | 0.0147 | 0 | 0.0201 | 0.02253 | 12.0917
820.37 | 37 | 213.3 | 92 | 0.56 | 0.0147 | 0 | 0.0244 | 0.022189 | 9.0617
820.37 | 37.3333 | 213.3 | 87 | 0.56 | 0.0147 | 0 | 0.0235 | 0.023903 | 1.7136
820.37 | 37.6667 | 213.3 | 87.5 | 0.56 | 0.0147 | 0 | 0.0252 | 0.024088 | 4.4132
820.37 | 38 | 213.3 | 87.5 | 0.56 | 0.0147 | 0 | 0.0252 | 0.023483 | 6.8148
820.37 | 38.3333 | 213 | 87.5 | 0.56 | 0.0147 | 0 | 0.0235 | 0.023703 | 0.86288
820.37 | 38.6667 | 212.7 | 87.5 | 0.56 | 0.0147 | 0 | 0.0227 | 0.023389 | 3.0344
820.37 | 39 | 213 | 88 | 0.56 | 0.0147 | 0 | 0.0255 | 0.023006 | 9.7804
820.37 | 39.3333 | 213.3 | 88 | 0.56 | 0.0147 | 0 | 0.0235 | 0.024174 | 2.8683
820.37 | 39.6667 | 213.7 | 88 | 0.56 | 0.0147 | 0 | 0.0235 | 0.024842 | 5.7091
820.37 | 40 | 212.7 | 87 | 0.56 | 0.0147 | 0 | 0.0235 | 0.023242 | 1.0977
820.37 | 40.3333 | 203.3 | 82.5 | 0.56 | 0.0147 | 0 | 0.0227 | 0.024956 | 9.9403
820.37 | 40.6667 | 203.3 | 84 | 0.56 | 0.0147 | 0 | 0.0271 | 0.022965 | 15.26
820.37 | 41.3333 | 203 | 84 | 0.56 | 0.0147 | 0 | 0.025 | 0.023531 | 5.8768
820.37 | 41.6667 | 203 | 86 | 0.56 | 0.0147 | 0 | 0.025 | 0.030411 | 21.6425
820.37 | 42.6667 | 203.7 | 79 | 0.56 | 0.0147 | 0 | 0.0297 | 0.026612 | 10.3969
820.37 | 43 | 204 | 80.5 | 0.56 | 0.0147 | 0 | 0.0253 | 0.024204 | 4.3324
820.37 | 43.3333 | 204 | 81 | 0.56 | 0.0147 | 0 | 0.0219 | 0.022681 | 3.5679
820.37 | 43.6667 | 205 | 81 | 0.56 | 0.0147 | 0 | 0.0176 | 0.022199 | 26.1291
820.37 | 44 | 203.7 | 83 | 0.56 | 0.0147 | 0 | 0.0176 | 0.021734 | 23.4886
820.37 | 44.3333 | 203.3 | 81.5 | 0.56 | 0.0147 | 0 | 0.0219 | 0.022926 | 4.6846
820.37 | 44.6667 | 203.3 | 80.5 | 0.56 | 0.0147 | 0 | 0.0263 | 0.025788 | 1.9471
820.37 | 45 | 203.7 | 80.5 | 0.56 | 0.0147 | 0 | 0.0266 | 0.023823 | 10.441
820.37 | 45.3333 | 203.3 | 80.5 | 0.56 | 0.0147 | 0 | 0.0263 | 0.026665 | 1.3874
820.37 | 45.6667 | 205.7 | 81.5 | 0.56 | 0.0147 | 0 | 0.0219 | 0.02185 | 0.22861
820.37 | 46 | 204.7 | 81.5 | 0.56 | 0.0147 | 0 | 0.0219 | 0.022582 | 3.1137
820.37 | 46.3333 | 204.7 | 82.5 | 0.56 | 0.0147 | 0 | 0.0239 | 0.02155 | 9.8307
820.37 | 46.6667 | 204.3 | 82.5 | 0.56 | 0.0147 | 0 | 0.0239 | 0.022225 | 7.0064
820.37 | 47 | 204.3 | 82.5 | 0.56 | 0.0147 | 0 | 0.0239 | 0.023098 | 3.3577
820.37 | 47.3333 | 205.3 | 82 | 0.56 | 0.0147 | 0 | 0.0195 | 0.023202 | 18.9868
820.37 | 47.6667 | 205.3 | 82.5 | 0.56 | 0.0147 | 0 | 0.0229 | 0.023546 | 2.8202
820.37 | 48 | 205 | 82 | 0.56 | 0.0147 | 0 | 0.0229 | 0.024573 | 7.3035
820.37 | 48.3333 | 205.3 | 81.5 | 0.56 | 0.0147 | 0 | 0.0229 | 0.025992 | 13.5039
820.37 | 48.6667 | 205 | 82 | 0.56 | 0.0147 | 0 | 0.0273 | 0.02588 | 5.2021
820.37 | 49 | 205.3 | 82 | 0.56 | 0.0147 | 0 | 0.0273 | 0.0265 | 2.9304
820.37 | 49.3333 | 206.3 | 82.5 | 0.56 | 0.0147 | 0 | 0.029 | 0.026159 | 9.7957
819.272 | 1 | 188 | 84 | 0.56 | 0.0147 | 298.0281 | 0.0057 | 0.0045272 | 20.5754
819.272 | 1.3333 | 187 | 84 | 0.56 | 0.0147 | 298.0281 | 0.0041 | 0.0060354 | 47.2039
819.272 | 1.6667 | 188.7 | 84 | 0.56 | 0.0147 | 298.0281 | 0.0081 | 0.0053237 | 34.2757
819.272 | 2 | 188.7 | 84 | 0.56 | 0.0147 | 298.0281 | 0.0043 | 0.0076045 | 76.8488
819.272 | 2.3333 | 190 | 83.5 | 0.56 | 0.0147 | 298.0281 | 0.0069 | 0.0088717 | 28.5751
819.272 | 2.6667 | 191 | 83 | 0.56 | 0.0147 | 298.0281 | 0.0084 | 0.010202 | 21.4554
819.272 | 3 | 191 | 83 | 0.56 | 0.0147 | 298.0281 | 0.0084 | 0.011473 | 36.584
819.272 | 3.3333 | 198.3 | 82.5 | 0.56 | 0.0147 | 298.0281 | 0.0058 | 0.018453 | 218.1628
819.272 | 3.6667 | 204.3 | 85.5 | 0.56 | 0.0147 | 298.0281 | 0.0154 | 0.0082408 | 46.4883
819.272 | 4 | 205 | 85.5 | 0.56 | 0.0147 | 298.0281 | 0.0106 | 0.020234 | 90.8831
819.272 | 4.3333 | 204 | 82.5 | 0.56 | 0.0147 | 298.0281 | 0.0168 | 0.01634 | 2.738
819.272 | 4.6667 | 210 | 83 | 0.56 | 0.0147 | 298.0281 | 0.0339 | 0.011436 | 66.2668
819.272 | 5.3333 | 221.3 | 91.5 | 0.56 | 0.0147 | 298.0281 | 0.0503 | 0.037851 | 24.7493
819.272 | 5.6667 | 230.7 | 95.5 | 0.56 | 0.0147 | 298.0281 | 0.0594 | 0.071802 | 20.8792
819.272 | 6 | 238.3 | 95.5 | 0.56 | 0.0147 | 298.0281 | 0.0833 | 0.077547 | 6.9063
819.272 | 6.6667 | 245.3 | 79 | 0.56 | 0.0147 | 298.0281 | 0.1519 | 0.14279 | 5.998
819.272 | 7 | 263.3 | 78.5 | 0.56 | 0.0147 | 298.0281 | 0.209 | 0.21161 | 1.2487
819.272 | 7.3333 | 263.3 | 79.5 | 0.56 | 0.0147 | 298.0281 | 0.2059 | 0.20424 | 0.8044
819.272 | 7.6667 | 267 | 80.5 | 0.56 | 0.0147 | 298.0281 | 0.2142 | 0.22206 | 3.6678
819.272 | 8 | 269.7 | 82 | 0.56 | 0.0147 | 298.0281 | 0.223 | 0.22664 | 1.6313
819.272 | 9.6667 | 284.7 | 87 | 0.56 | 0.0147 | 298.0281 | 0.2487 | 0.26183 | 5.2812
819.272 | 10 | 276 | 80.5 | 0.56 | 0.0147 | 298.0281 | 0.2826 | 0.2861 | 1.2395
819.272 | 10.3333 | 276.7 | 78.5 | 0.56 | 0.0147 | 298.0281 | 0.301 | 0.29311 | 2.6204
819.272 | 10.6667 | 278.7 | 79.5 | 0.56 | 0.0147 | 298.0281 | 0.2947 | 0.30251 | 2.6508
819.272 | 11 | 281.3 | 80.5 | 0.56 | 0.0147 | 298.0281 | 0.3002 | 0.30079 | 0.1966
819.272 | 11.6667 | 286 | 84.5 | 0.56 | 0.0147 | 298.0281 | 0.3024 | 0.2955 | 2.2818
819.272 | 12 | 286.3 | 86 | 0.56 | 0.0147 | 298.0281 | 0.2986 | 0.29581 | 0.9351
819.272 | 12.3333 | 288 | 87 | 0.56 | 0.0147 | 298.0281 | 0.3008 | 0.29843 | 0.78852
819.272 | 12.6667 | 288.7 | 87.5 | 0.56 | 0.0147 | 298.0281 | 0.3013 | 0.30448 | 1.055
819.272 | 13.3333 | 268.3 | 75 | 0.56 | 0.0147 | 298.0281 | 0.3746 | 0.37416 | 0.11645
819.272 | 13.6667 | 269 | 77 | 0.56 | 0.0147 | 298.0281 | 0.3695 | 0.3633 | 1.679
819.272 | 14.3333 | 269.7 | 80.5 | 0.56 | 0.0147 | 298.0281 | 0.3751 | 0.35002 | 6.6873
819.272 | 14.6667 | 272 | 82 | 0.56 | 0.0147 | 298.0281 | 0.3619 | 0.3659 | 1.1061
819.272 | 15 | 272.7 | 82 | 0.56 | 0.0147 | 298.0281 | 0.3645 | 0.37111 | 1.8148
819.272 | 15.3333 | 272.3 | 83 | 0.56 | 0.0147 | 298.0281 | 0.3594 | 0.35966 | 0.071576
819.272 | 15.6667 | 272 | 83.5 | 0.56 | 0.0147 | 298.0281 | 0.3562 | 0.35634 | 0.039256
819.272 | 16.3333 | 274.7 | 84.5 | 0.56 | 0.0147 | 298.0281 | 0.3626 | 0.35236 | 2.8238
819.272 | 16.6667 | 263 | 78.5 | 0.56 | 0.0147 | 298.0281 | 0.341 | 0.36344 | 6.5807
819.272 | 17 | 262.3 | 72.5 | 0.56 | 0.0147 | 298.0281 | 0.4517 | 0.42631 | 5.6217
819.272 | 17.6667 | 263 | 71.5 | 0.56 | 0.0147 | 298.0281 | 0.4588 | 0.45093 | 1.7158
819.272 | 18 | 263.7 | 72 | 0.56 | 0.0147 | 298.0281 | 0.4395 | 0.45694 | 3.9683
819.272 | 18.3333 | 265.7 | 73 | 0.56 | 0.0147 | 298.0281 | 0.4437 | 0.45019 | 1.4632
819.272 | 18.6667 | 264.7 | 74.5 | 0.56 | 0.0147 | 298.0281 | 0.4237 | 0.43523 | 2.7221
819.272 | 19 | 267 | 75 | 0.56 | 0.0147 | 298.0281 | 0.4409 | 0.43179 | 2.0659
819.272 | 19.6667 | 268.7 | 76.5 | 0.56 | 0.0147 | 298.0281 | 0.4225 | 0.43558 | 3.0956
819.272 | 20 | 264.3 | 76.5 | 0.56 | 0.0147 | 298.0281 | 0.4048 | 0.40785 | 0.75309
819.272 | 20.3333 | 267.7 | 76.5 | 0.56 | 0.0147 | 298.0281 | 0.4574 | 0.42437 | 7.2212
819.272 | 20.6667 | 268.7 | 77 | 0.56 | 0.0147 | 298.0281 | 0.4204 | 0.43366 | 3.1537
819.272 | 21 | 268.7 | 77.5 | 0.56 | 0.0147 | 298.0281 | 0.4184 | 0.42333 | 1.1783
819.272 | 21.3333 | 269 | 77.5 | 0.56 | 0.0147 | 298.0281 | 0.4198 | 0.43169 | 2.8311
819.272 | 21.6667 | 269 | 77.5 | 0.56 | 0.0147 | 298.0281 | 0.4198 | 0.42416 | 1.0378
819.272 | 22.3333 | 269 | 78.5 | 0.56 | 0.0147 | 298.0281 | 0.4157 | 0.42597 | 2.4694
819.272 | 22.6667 | 270 | 78.5 | 0.56 | 0.0147 | 298.0281 | 0.4388 | 0.42479 | 3.1926
819.272 | 23 | 268.7 | 79.5 | 0.56 | 0.0147 | 298.0281 | 0.4102 | 0.42243 | 2.9807
819.272 | 23.3333 | 269.7 | 79.5 | 0.56 | 0.0147 | 298.0281 | 0.4332 | 0.42734 | 1.3518
819.272 | 23.6667 | 268.3 | 79.5 | 0.56 | 0.0147 | 298.0281 | 0.4229 | 0.41869 | 0.99667
819.272 | 24 | 268 | 79.5 | 0.56 | 0.0147 | 298.0281 | 0.4263 | 0.41715 | 2.1468
819.272 | 24.3333 | 266.3 | 76.5 | 0.56 | 0.0147 | 298.0281 | 0.4318 | 0.42745 | 1.007
819.272 | 24.6667 | 266.7 | 73 | 0.56 | 0.0147 | 298.0281 | 0.4681 | 0.46335 | 1.0147
819.272 | 25 | 266.3 | 72.5 | 0.56 | 0.0147 | 298.0281 | 0.4688 | 0.46855 | 0.053306
819.272 | 25.6667 | 269 | 74 | 0.56 | 0.0147 | 298.0281 | 0.4534 | 0.46451 | 2.4505
819.272 | 26 | 269 | 74.5 | 0.56 | 0.0147 | 298.0281 | 0.4514 | 0.46054 | 2.0256
819.272 | 26.3333 | 269.3 | 75 | 0.56 | 0.0147 | 298.0281 | 0.471 | 0.45162 | 4.1151
819.272 | 26.6667 | 270.3 | 76.5 | 0.56 | 0.0147 | 298.0281 | 0.4486 | 0.44921 | 0.13552
819.272 | 27 | 270.3 | 76.5 | 0.56 | 0.0147 | 298.0281 | 0.4486 | 0.4473 | 0.28872
819.272 | 27.3333 | 270 | 77.5 | 0.56 | 0.0147 | 298.0281 | 0.443 | 0.44299 | 0.0028629
819.272 | 28 | 270.7 | 78.5 | 0.56 | 0.0147 | 298.0281 | 0.4416 | 0.44224 | 0.14573
819.272 | 28.3333 | 271.3 | 79.5 | 0.56 | 0.0147 | 298.0281 | 0.4402 | 0.44276 | 0.58114
819.272 | 29 | 272.3 | 80.5 | 0.56 | 0.0147 | 298.0281 | 0.4402 | 0.44515 | 1.1241
819.272 | 29.3333 | 272.3 | 80.5 | 0.56 | 0.0147 | 298.0281 | 0.4402 | 0.44505 | 1.1029
819.272 | 30 | 273.3 | 81 | 0.56 | 0.0147 | 298.0281 | 0.4624 | 0.44943 | 2.8056
819.272 | 30.6667 | 273.7 | 81.5 | 0.56 | 0.0147 | 298.0281 | 0.4617 | 0.44604 | 3.3927
819.272 | 31 | 273 | 81.5 | 0.56 | 0.0147 | 298.0281 | 0.4388 | 0.44328 | 1.0203
819.272 | 31.3333 | 274 | 81.5 | 0.56 | 0.0147 | 298.0281 | 0.443 | 0.44864 | 1.2721
819.272 | 31.6667 | 274.3 | 82.5 | 0.56 | 0.0147 | 298.0281 | 0.4402 | 0.44453 | 0.98454
819.272 | 32 | 274.3 | 82.5 | 0.56 | 0.0147 | 298.0281 | 0.4402 | 0.44352 | 0.75519
819.272 | 32.6667 | 275 | 83 | 0.56 | 0.0147 | 298.0281 | 0.4409 | 0.44161 | 0.16061
819.272 | 33.3333 | 276 | 83.5 | 0.56 | 0.0147 | 298.0281 | 0.443 | 0.44939 | 1.4421
819.272 | 33.6667 | 276.7 | 83 | 0.56 | 0.0147 | 298.0281 | 0.4479 | 0.45745 | 2.133
819.272 | 34 | 277 | 82.5 | 0.56 | 0.0147 | 298.0281 | 0.4614 | 0.45865 | 0.59684
819.272 | 34.3333 | 277 | 83.5 | 0.56 | 0.0147 | 298.0281 | 0.4572 | 0.45436 | 0.62008
819.272 | 34.6667 | 276.3 | 85 | 0.56 | 0.0147 | 298.0281 | 0.448 | 0.44277 | 1.1663
819.272 | 35 | 277.7 | 85 | 0.56 | 0.0147 | 298.0281 | 0.4536 | 0.45343 | 0.036771
819.272 | 35.3333 | 278.7 | 85.5 | 0.56 | 0.0147 | 298.0281 | 0.4558 | 0.45727 | 0.32146
819.272 | 35.6667 | 279 | 84.5 | 0.56 | 0.0147 | 298.0281 | 0.4614 | 0.45982 | 0.34344
819.272 | 36 | 280 | 83 | 0.56 | 0.0147 | 298.0281 | 0.4824 | 0.47017 | 2.5351
819.272 | 36.3333 | 280.7 | 82.5 | 0.56 | 0.0147 | 298.0281 | 0.4874 | 0.47446 | 2.6546
819.272 | 37 | 281.7 | 82.5 | 0.56 | 0.0147 | 298.0281 | 0.4812 | 0.48172 | 0.10709
819.272 | 37.3333 | 283.3 | 82.5 | 0.56 | 0.0147 | 298.0281 | 0.4882 | 0.48415 | 0.83022
819.272 | 37.6667 | 283 | 82.5 | 0.56 | 0.0147 | 298.0281 | 0.4764 | 0.4835 | 1.4901
819.272 | 38 | 283.7 | 82 | 0.56 | 0.0147 | 298.0281 | 0.4813 | 0.48563 | 0.89872
819.272 | 38.3333 | 284 | 82 | 0.56 | 0.0147 | 298.0281 | 0.4827 | 0.48456 | 0.38551
819.272 | 39 | 285.3 | 82 | 0.56 | 0.0147 | 298.0281 | 0.4883 | 0.48716 | 0.23305
819.272 | 39.3333 | 284.7 | 83 | 0.56 | 0.0147 | 298.0281 | 0.4813 | 0.483 | 0.35346
819.272 | 39.6667 | 284.7 | 83 | 0.56 | 0.0147 | 298.0281 | 0.4813 | 0.48084 | 0.095834
819.272 | 40 | 285.7 | 83.5 | 0.56 | 0.0147 | 298.0281 | 0.4834 | 0.48514 | 0.36042
819.272 | 40.3333 | 285.7 | 84 | 0.56 | 0.0147 | 298.0281 | 0.4813 | 0.48282 | 0.31513
819.272 | 41 | 287.3 | 84.5 | 0.56 | 0.0147 | 298.0281 | 0.4862 | 0.48888 | 0.55223
819.272 | 41.3333 | 287.7 | 84.5 | 0.56 | 0.0147 | 298.0281 | 0.4876 | 0.4915 | 0.8008
819.272 | 41.6667 | 288.7 | 84.5 | 0.56 | 0.0147 | 298.0281 | 0.5023 | 0.4926 | 1.9312
819.272 | 42 | 289.3 | 83.5 | 0.56 | 0.0147 | 298.0281 | 0.5094 | 0.5036 | 1.138
819.272 | 42.6667 | 289 | 82.5 | 0.56 | 0.0147 | 298.0281 | 0.5122 | 0.5096 | 0.50679
819.272 | 43.3333 | 289.7 | 82.5 | 0.56 | 0.0147 | 298.0281 | 0.515 | 0.51379 | 0.23474
819.272 | 43.6667 | 289.7 | 82.5 | 0.56 | 0.0147 | 298.0281 | 0.515 | 0.51174 | 0.63273
819.272 | 44.3333 | 290.7 | 83 | 0.56 | 0.0147 | 298.0281 | 0.5171 | 0.51342 | 0.7117
819.272 | 44.6667 | 290.7 | 83.5 | 0.56 | 0.0147 | 298.0281 | 0.5043 | 0.51204 | 1.5339
819.272 | 45 | 291.3 | 83 | 0.56 | 0.0147 | 298.0281 | 0.5145 | 0.5174 | 0.56278
819.272 | 45.3333 | 291.3 | 82.5 | 0.56 | 0.0147 | 298.0281 | 0.5166 | 0.51952 | 0.56534
819.272 | 45.6667 | 291.3 | 82.5 | 0.56 | 0.0147 | 298.0281 | 0.5166 | 0.52019 | 0.694
819.272 | 46 | 292 | 81.5 | 0.56 | 0.0147 | 298.0281 | 0.5237 | 0.52617 | 0.472
819.272 | 46.3333 | 292 | 81.5 | 0.56 | 0.0147 | 298.0281 | 0.5237 | 0.52673 | 0.57861
819.272 | 46.6667 | 292.3 | 82 | 0.56 | 0.0147 | 298.0281 | 0.5284 | 0.52493 | 0.65677
819.272 | 47 | 291.3 | 82.5 | 0.56 | 0.0147 | 298.0281 | 0.5221 | 0.5173 | 0.91862
819.272 | 47.3333 | 291.7 | 81.5 | 0.56 | 0.0147 | 298.0281 | 0.5277 | 0.52545 | 0.42675
819.272 | 48 | 291.3 | 82 | 0.56 | 0.0147 | 298.0281 | 0.5242 | 0.5207 | 0.66697
819.272 | 48.3333 | 291.7 | 82 | 0.56 | 0.0147 | 298.0281 | 0.5202 | 0.5229 | 0.5194
819.272 | 48.6667 | 292 | 82 | 0.56 | 0.0147 | 298.0281 | 0.5216 | 0.5214 | 0.037625
819.272 | 49 | 291.3 | 83 | 0.56 | 0.0147 | 298.0281 | 0.5145 | 0.51032 | 0.81273
819.272 | 49.3333 | 291.3 | 83 | 0.56 | 0.0147 | 298.0281 | 0.5092 | 0.51302 | 0.74981
819.272 | 49.6667 | 291.7 | 83 | 0.56 | 0.0147 | 298.0281 | 0.5106 | 0.51121 | 0.12035
819.272 | 0.33333 | 183 | 82 | 0.56 | 0.0147 | 298.0281 | 0.0136 | 0.010527 | 22.597
819.272 | 0.66667 | 183 | 82 | 0.56 | 0.0147 | 298.0281 | 0.01 | 0.0099434 | 0.56639
819.272 | 1 | 184 | 82 | 0.56 | 0.0147 | 298.0281 | 0.0079 | 0.0082401 | 4.3055
819.272 | 1.3333 | 184 | 82 | 0.56 | 0.0147 | 298.0281 | 0.0114 | 0.0070491 | 38.1655
819.272 | 1.6667 | 185 | 82.5 | 0.56 | 0.0147 | 298.0281 | 0.0034 | 0.0087449 | 157.2021
819.272 | 2 | 186 | 83 | 0.56 | 0.0147 | 298.0281 | 0.0058 | 0.0085063 | 46.6596
819.272 | 2.3333 | 187 | 83.5 | 0.56 | 0.0147 | 298.0281 | 0.0082 | 0.0085949 | 4.8157
819.272 | 2.6667 | 188 | 84 | 0.56 | 0.0147 | 298.0281 | 0.0105 | 0.0085021 | 19.0275
819.272 | 3 | 188 | 83.5 | 0.56 | 0.0147 | 298.0281 | 0.0164 | 0.0084289 | 48.6043
819.272 | 3.3333 | 187 | 82.5 | 0.56 | 0.0147 | 298.0281 | 0.0048 | 0.010378 | 116.2184
819.272 | 4 | 192 | 83 | 0.56 | 0.0147 | 298.0281 | 0.0259 | 0.012879 | 50.2728
819.272 | 4.3333 | 191.67 | 77.5 | 0.56 | 0.0147 | 298.0281 | 0.0515 | 0.011599 | 77.4777
819.272 | 5 | 192.67 | 77 | 0.56 | 0.0147 | 298.0281 | 0.0512 | 0.018885 | 63.1149
819.272 | 5.3333 | 197.67 | 79 | 0.56 | 0.0147 | 298.0281 | 0.0651 | 0.077941 | 19.7249
819.272 | 5.6667 | 198.67 | 81 | 0.56 | 0.0147 | 298.0281 | 0.0605 | 0.041553 | 31.3173
819.272 | 6.3333 | 202 | 86 | 0.56 | 0.0147 | 298.0281 | 0.0528 | 0.061968 | 17.3636
819.272 | 6.6667 | 203.33 | 85 | 0.56 | 0.0147 | 298.0281 | 0.0563 | 0.050385 | 10.5062
819.272 | 7 | 203.33 | 84.5 | 0.56 | 0.0147 | 298.0281 | 0.0586 | 0.052932 | 9.6717
819.272 | 7.3333 | 203.33 | 85 | 0.56 | 0.0147 | 298.0281 | 0.0636 | 0.057392 | 9.7605
819.272 | 8 | 205 | 82.5 | 0.56 | 0.0147 | 298.0281 | 0.0829 | 0.065926 | 20.4754
819.272 | 8.3333 | 204.33 | 83 | 0.56 | 0.0147 | 298.0281 | 0.07 | 0.072084 | 2.9773
819.272 | 9 | 201.67 | 72 | 0.56 | 0.0147 | 298.0281 | 0.1161 | 0.10895 | 6.1625
819.272 | 9.6667 | 203 | 72.5 | 0.56 | 0.0147 | 298.0281 | 0.1119 | 0.11369 | 1.5962
819.272 | 10.3333 | 203.33 | 74 | 0.56 | 0.0147 | 298.0281 | 0.1066 | 0.11352 | 6.4944
819.272 | 10.6667 | 203.33 | 75 | 0.56 | 0.0147 | 298.0281 | 0.1099 | 0.11403 | 3.7583
819.272 | 11.6667 | 204.33 | 76.5 | 0.56 | 0.0147 | 298.0281 | 0.1116 | 0.10894 | 2.3856
819.272 | 12 | 204.33 | 77 | 0.56 | 0.0147 | 298.0281 | 0.0974 | 0.10296 | 5.7127
819.272 | 12.6667 | 204.33 | 78 | 0.56 | 0.0147 | 298.0281 | 0.0928 | 0.09711 | 4.6449
819.272 | 13.3333 | 204.67 | 78 | 0.56 | 0.0147 | 298.0281 | 0.0944 | 0.10208 | 8.1397
819.272 | 13.6667 | 205 | 78 | 0.56 | 0.0147 | 298.0281 | 0.0959 | 0.096967 | 1.1131
819.272 | 14 | 205.33 | 78.5 | 0.56 | 0.0147 | 298.0281 | 0.0951 | 0.097669 | 2.7015
819.272 | 14.3333 | 204.33 | 78.5 | 0.56 | 0.0147 | 298.0281 | 0.0906 | 0.098436 | 8.6487
819.272 | 14.6667 | 203.33 | 78 | 0.56 | 0.0147 | 298.0281 | 0.1 | 0.08832 | 11.6798
819.272 | 15 | 204 | 78.5 | 0.56 | 0.0147 | 298.0281 | 0.1214 | 0.088695 | 26.9403
819.272 | 16 | 206 | 79.5 | 0.56 | 0.0147 | 298.0281 | 0.0936 | 0.094253 | 0.69748
819.272 | 16.3333 | 206 | 80 | 0.56 | 0.0147 | 298.0281 | 0.0913 | 0.094924 | 3.9691
819.272 | 16.6667 | 206 | 80 | 0.56 | 0.0147 | 298.0281 | 0.0991 | 0.094144 | 5.0011
819.272 | 17 | 206.67 | 80 | 0.56 | 0.0147 | 298.0281 | 0.0944 | 0.097367 | 3.1426
819.272 | 17.3333 | 207 | 80 | 0.56 | 0.0147 | 298.0281 | 0.0959 | 0.10091 | 5.2208
819.272 | 17.6667 | 207.67 | 80 | 0.56 | 0.0147 | 298.0281 | 0.0951 | 0.10431 | 9.6799
819.272 | 18 | 206.67 | 80 | 0.56 | 0.0147 | 298.0281 | 0.0905 | 0.10044 | 10.9859
819.272 | 18.3333 | 207.33 | 80.5 | 0.56 | 0.0147 | 298.0281 | 0.107 | 0.099394 | 7.1083
819.272 | 18.6667 | 208 | 81 | 0.56 | 0.0147 | 298.0281 | 0.1037 | 0.099355 | 4.1895
819.272 | 19 | 207.33 | 81 | 0.56 | 0.0147 | 298.0281 | 0.0928 | 0.098186 | 5.8035
819.272 | 19.3333 | 207.67 | 79.5 | 0.56 | 0.0147 | 298.0281 | 0.1132 | 0.10432 | 7.843
819.272 | 19.6667 | 207.33 | 81 | 0.56 | 0.0147 | 298.0281 | 0.1006 | 0.097053 | 3.5254
819.272 | 20 | 207.67 | 81 | 0.56 | 0.0147 | 298.0281 | 0.1022 | 0.099882 | 2.2681
819.272 | 20.3333 | 208 | 81 | 0.56 | 0.0147 | 298.0281 | 0.1037 | 0.10315 | 0.53007
819.272 | 20.6667 | 207.67 | 81.5 | 0.56 | 0.0147 | 298.0281 | 0.0999 | 0.098221 | 1.6811
819.272 | 21 | 208 | 81.5 | 0.56 | 0.0147 | 298.0281 | 0.1014 | 0.10076 | 0.62681
819.272 | 21.6667 | 208.33 | 82 | 0.56 | 0.0147 | 298.0281 | 0.1006 | 0.10227 | 1.6643
819.272 | 22 | 208 | 82 | 0.56 | 0.0147 | 298.0281 | 0.0991 | 0.098906 | 0.1957
819.272 | 22.6667 | 207 | 82 | 0.56 | 0.0147 | 298.0281 | 0.0945 | 0.090713 | 4.0069
819.272 | 23.3333 | 208.67 | 82 | 0.56 | 0.0147 | 298.0281 | 0.1022 | 0.10283 | 0.61234
819.272 | 23.6667 | 209 | 82 | 0.56 | 0.0147 | 298.0281 | 0.1037 | 0.10491 | 1.1676
819.272 | 24 | 209.33 | 82 | 0.56 | 0.0147 | 298.0281 | 0.1053 | 0.10663 | 1.2627
819.272 | 24.3333 | 208.33 | 82.5 | 0.56 | 0.0147 | 298.0281 | 0.0983 | 0.099467 | 1.1876
819.272 | 24.6667 | 209 | 83 | 0.56 | 0.0147 | 298.0281 | 0.0991 | 0.10043 | 1.3424
819.272 | 25 | 209.33 | 83.5 | 0.56 | 0.0147 | 298.0281 | 0.1023 | 0.10014 | 2.1139
819.272 | 25.3333 | 211.33 | 84.5 | 0.56 | 0.0147 | 298.0281 | 0.1193 | 0.10062 | 15.6576
819.272 | 25.6667 | 212.33 | 85.5 | 0.56 | 0.0147 | 298.0281 | 0.0951 | 0.10607 | 11.5307
819.272 | 26 | 212.67 | 86.5 | 0.56 | 0.0147 | 298.0281 | 0.0883 | 0.10068 | 14.0222
819.272 | 26.3333 | 213 | 85 | 0.56 | 0.0147 | 298.0281 | 0.1005 | 0.10822 | 7.6801
819.272 | 26.6667 | 213 | 86.5 | 0.56 | 0.0147 | 298.0281 | 0.0936 | 0.089883 | 3.9714
819.272 | 27 | 213.67 | 87.5 | 0.56 | 0.0147 | 298.0281 | 0.0999 | 0.087867 | 12.0453
819.272 | 27.3333 | 216 | 86 | 0.56 | 0.0147 | 298.0281 | 0.1176 | 0.10451 | 11.1343
819.272 | 27.6667 | 219 | 82 | 0.56 | 0.0147 | 298.0281 | 0.1544 | 0.16145 | 4.5629
819.272 | 28 | 217 | 80 | 0.56 | 0.0147 | 298.0281 | 0.1501 | 0.1522 | 1.3983
819.272 | 28.3333 | 214.67 | 80 | 0.56 | 0.0147 | 298.0281 | 0.1393 | 0.13775 | 1.1142
819.272 | 28.6667 | 215 | 80 | 0.56 | 0.0147 | 298.0281 | 0.1451 | 0.13948 | 3.8713
819.272 | 29.3333 | 217.33 | 81 | 0.56 | 0.0147 | 298.0281 | 0.1513 | 0.15122 | 0.054683
819.272 | 30.3333 | 217.67 | 82.5 | 0.56 | 0.0147 | 298.0281 | 0.1458 | 0.14461 | 0.81636
819.272 | 30.6667 | 219 | 83 | 0.56 | 0.0147 | 298.0281 | 0.1497 | 0.14788 | 1.2169
819.272 | 31 | 219 | 82.5 | 0.56 | 0.0147 | 298.0281 | 0.1521 | 0.15152 | 0.38152
819.272 | 31.3333 | 219.67 | 82.5 | 0.56 | 0.0147 | 298.0281 | 0.1552 | 0.15584 | 0.41088
819.272 | 31.6667 | 219.33 | 83 | 0.56 | 0.0147 | 298.0281 | 0.1513 | 0.15029 | 0.66444
819.272 | 32.3333 | 220.67 | 83 | 0.56 | 0.0147 | 298.0281 | 0.1575 | 0.15756 | 0.037183
819.272 | 32.6667 | 221.67 | 83.5 | 0.56 | 0.0147 | 298.0281 | 0.1598 | 0.15993 | 0.083265
819.272 | 33.3333 | 222 | 84.5 | 0.56 | 0.0147 | 298.0281 | 0.1567 | 0.1554 | 0.82872
819.272 | 33.6667 | 222.67 | 84.5 | 0.56 | 0.0147 | 298.0281 | 0.1598 | 0.15989 | 0.059216
819.272 | 34 | 223 | 85 | 0.56 | 0.0147 | 298.0281 | 0.159 | 0.15863 | 0.23142
819.272 | 34.3333 | 224 | 85.5 | 0.56 | 0.0147 | 298.0281 | 0.1614 | 0.15977 | 1.0098
819.272 | 34.6667 | 224.67 | 86 | 0.56 | 0.0147 | 298.0281 | 0.1622 | 0.16238 | 0.11142
819.272 | 35 | 225.33 | 86 | 0.56 | 0.0147 | 298.0281 | 0.1653 | 0.16366 | 0.99208
819.272 | 35.3333 | 225.67 | 86.5 | 0.56 | 0.0147 | 298.0281 | 0.1645 | 0.16405 | 0.27256
819.272 | 35.6667 | 226.67 | 87 | 0.56 | 0.0147 | 298.0281 | 0.1668 | 0.16432 | 1.486
819.272 | 36 | 227.33 | 87 | 0.56 | 0.0147 | 298.0281 | 0.1699 | 0.16846 | 0.84999
819.272 | 36.6667 | 228 | 87 | 0.56 | 0.0147 | 298.0281 | 0.1686 | 0.17174 | 1.8652
819.272 | 37 | 228 | 87 | 0.56 | 0.0147 | 298.0281 | 0.1686 | 0.17123 | 1.5607
819.272 | 37.3333 | 228 | 86.5 | 0.56 | 0.0147 | 298.0281 | 0.1709 | 0.17389 | 1.7515
819.272 | 38 | 228.33 | 86 | 0.56 | 0.0147 | 298.0281 | 0.1793 | 0.17809 | 0.67352
819.272 | 38.3333 | 229 | 86.5 | 0.56 | 0.0147 | 298.0281 | 0.18 | 0.17661 | 1.8839
819.272 | 38.6667 | 230 | 86.5 | 0.56 | 0.0147 | 298.0281 | 0.1847 | 0.1825 | 1.1929
819.272 | 39 | 230.33 | 86.5 | 0.56 | 0.0147 | 298.0281 | 0.1817 | 0.18294 | 0.68351
819.272 | 39.6667 | 231 | 87.5 | 0.56 | 0.0147 | 298.0281 | 0.1802 | 0.18204 | 1.0213
819.272 | 40 | 231.33 | 87.5 | 0.56 | 0.0147 | 298.0281 | 0.1817 | 0.18106 | 0.35265
819.272 | 40.3333 | 231.33 | 87.5 | 0.56 | 0.0147 | 298.0281 | 0.1817 | 0.18344 | 0.95801
819.272 | 40.6667 | 231 | 86.5 | 0.56 | 0.0147 | 298.0281 | 0.1759 | 0.18649 | 6.02
819.272 | 41 | 239.33 | 81 | 0.56 | 0.0147 | 298.0281 | 0.2391 | 0.23069 | 3.5177
819.272 | 41.3333 | 235 | 81 | 0.56 | 0.0147 | 298.0281 | 0.2193 | 0.21744 | 0.84872
819.272 | 41.6667 | 235.67 | 82 | 0.56 | 0.0147 | 298.0281 | 0.2178 | 0.21932 | 0.69853
819.272 | 42.3333 | 235 | 83.5 | 0.56 | 0.0147 | 298.0281 | 0.2033 | 0.21301 | 4.7742
819.272 | 42.6667 | 235 | 84 | 0.56 | 0.0147 | 298.0281 | 0.2197 | 0.21139 | 3.7809
819.272 | 43.6667 | 237 | 86 | 0.56 | 0.0147 | 298.0281 | 0.2149 | 0.20969 | 2.4231
819.272 | 44.3333 | 237.33 | 87 | 0.56 | 0.0147 | 298.0281 | 0.2118 | 0.20888 | 1.3804
819.272 | 44.6667 | 237.33 | 87.5 | 0.56 | 0.0147 | 298.0281 | 0.2095 | 0.20523 | 2.0403
819.272 | 45 | 237.67 | 87.5 | 0.56 | 0.0147 | 298.0281 | 0.2018 | 0.20772 | 2.9339
819.272 | 46 | 237.33 | 89.5 | 0.56 | 0.0147 | 298.0281 | 0.1911 | 0.20119 | 5.2818
819.272 | 46.3333 | 237 | 89.5 | 0.56 | 0.0147 | 298.0281 | 0.2081 | 0.19012 | 8.6385
819.272 | 46.6667 | 238.67 | 88 | 0.56 | 0.0147 | 298.0281 | 0.2041 | 0.20924 | 2.5196
819.272 | 47 | 238 | 88 | 0.56 | 0.0147 | 298.0281 | 0.201 | 0.20634 | 2.6566
819.272 | 47.3333 | 238.33 | 88 | 0.56 | 0.0147 | 298.0281 | 0.2026 | 0.20807 | 2.699
819.272 | 47.6667 | 237 | 87.5 | 0.56 | 0.0147 | 298.0281 | 0.208 | 0.20568 | 1.1137
819.272 | 48 | 237.33 | 87.5 | 0.56 | 0.0147 | 298.0281 | 0.2095 | 0.20744 | 0.98285
819.272 | 48.3333 | 236.67 | 87.5 | 0.56 | 0.0147 | 298.0281 | 0.2064 | 0.2064 | 0.00076548
819.272 | 48.6667 | 236.33 | 89 | 0.56 | 0.0147 | 298.0281 | 0.1979 | 0.20104 | 1.5872
819.272 | 49 | 236.33 | 88.5 | 0.56 | 0.0147 | 298.0281 | 0.2003 | 0.20319 | 1.4415
819.272 | 49.3333 | 236.67 | 87.5 | 0.56 | 0.0147 | 298.0281 | 0.2064 | 0.20447 | 0.93449
819.272 | 49.6667 | 238 | 88 | 0.56 | 0.0147 | 298.0281 | 0.2198 | 0.20747 | 5.6102
819.272 | 0.33333 | 199 | 81.5 | 0.56 | 0.0147 | 0 | 0.0087 | 0.0075648 | 13.0484
819.272 | 0.66667 | 198 | 81.5 | 0.56 | 0.0147 | 0 | 0.0054 | 0.0095799 | 77.405
819.272 | 1 | 198.3 | 81.5 | 0.56 | 0.0147 | 0 | 0.0065 | 0.0066309 | 2.0132
819.272 | 1.3333 | 197.3 | 80 | 0.56 | 0.0147 | 0 | 0.0101 | 0.0099981 | 1.0088
819.272 | 3 | 198.3 | 80 | 0.56 | 0.0147 | 0 | 0.0134 | 0.013622 | 1.6564
819.272 | 3.3333 | 199 | 81.5 | 0.56 | 0.0147 | 0 | 0.0087 | 0.008436 | 3.0339
819.272 | 3.6667 | 200.3 | 80 | 0.56 | 0.0147 | 0 | 0.0202 | 0.019788 | 2.038
819.272 | 4 | 201.3 | 79 | 0.56 | 0.0147 | 0 | 0.0229 | 0.04335 | 89.301
819.272 | 4.3333 | 201.7 | 79.5 | 0.56 | 0.0147 | 0 | 0.0431 | 0.02295 | 46.7513
819.272 | 4.6667 | 202.7 | 81.5 | 0.56 | 0.0147 | 0 | 0.021 | 0.020626 | 1.7818
819.272 | 5.6667 | 203.3 | 82 | 0.56 | 0.0147 | 0 | 0.0296 | 0.019162 | 35.2637
819.272 | 6 | 203 | 81.5 | 0.56 | 0.0147 | 0 | 0.0182 | 0.022251 | 22.2597
819.272 | 6.3333 | 204.3 | 82 | 0.56 | 0.0147 | 0 | 0.0229 | 0.025445 | 11.1154
819.272 | 6.6667 | 205.3 | 83 | 0.56 | 0.0147 | 0 | 0.0209 | 0.022459 | 7.4599
819.272 | 7 | 206.3 | 84.5 | 0.56 | 0.0147 | 0 | 0.0212 | 0.021059 | 0.66622
819.272 | 7.3333 | 207.7 | 84 | 0.56 | 0.0147 | 0 | 0.0273 | 0.028531 | 4.5079
819.272 | 7.6667 | 209.7 | 86.5 | 0.56 | 0.0147 | 0 | 0.0257 | 0.025833 | 0.51761
819.272 | 8 | 210.3 | 86 | 0.56 | 0.0147 | 0 | 0.0296 | 0.027702 | 6.4132
819.272 | 8.3333 | 211.3 | 86 | 0.56 | 0.0147 | 0 | 0.0309 | 0.03131 | 1.3271
819.272 | 8.6667 | 210.7 | 86 | 0.56 | 0.0147 | 0 | 0.0307 | 0.03008 | 2.0211
819.272 | 9.3333 | 212 | 88 | 0.56 | 0.0147 | 0 | 0.0284 | 0.02952 | 3.9451
819.272 | 9.6667 | 212 | 86 | 0.56 | 0.0147 | 0 | 0.0331 | 0.033602 | 1.5166
819.272 | 10 | 210.7 | 85 | 0.56 | 0.0147 | 0 | 0.034 | 0.03239 | 4.7359
819.272 | 10.3333 | 211 | 86 | 0.56 | 0.0147 | 0 | 0.0298 | 0.031535 | 5.8233
819.272 | 10.6667 | 211.7 | 84 | 0.56 | 0.0147 | 0 | 0.0345 | 0.04186 | 21.3334
819.272 | 11 | 210.3 | 84 | 0.56 | 0.0147 | 0 | 0.0403 | 0.034511 | 14.3659
819.272 | 11.3333 | 212.7 | 84 | 0.56 | 0.0147 | 0 | 0.0399 | 0.044102 | 10.5317
819.272 | 11.6667 | 214 | 85.5 | 0.56 | 0.0147 | 0 | 0.0393 | 0.037538 | 4.4841
819.272 | 13 | 217.3 | 88 | 0.56 | 0.0147 | 0 | 0.0441 | 0.041736 | 5.3601
819.272 | 13.3333 | 217 | 88.5 | 0.56 | 0.0147 | 0 | 0.0414 | 0.041727 | 0.78997
819.272 | 14 | 217.7 | 88.5 | 0.56 | 0.0147 | 0 | 0.0415 | 0.044909 | 8.2143
819.272 | 14.3333 | 218.3 | 88.5 | 0.56 | 0.0147 | 0 | 0.0479 | 0.044713 | 6.654
819.272 | 15.3333 | 219.3 | 90 | 0.56 | 0.0147 | 0 | 0.0462 | 0.044268 | 4.1824
819.272 | 15.6667 | 219.3 | 90 | 0.56 | 0.0147 | 0 | 0.0441 | 0.044163 | 0.14237
819.272 | 16 | 220 | 90.5 | 0.56 | 0.0147 | 0 | 0.0467 | 0.045566 | 2.429
819.272 | 16.3333 | 220 | 91 | 0.56 | 0.0147 | 0 | 0.0451 | 0.043057 | 4.5309
819.272 | 17 | 220.3 | 91 | 0.56 | 0.0147 | 0 | 0.0462 | 0.044505 | 3.6699
819.272 | 17.3333 | 220.7 | 91 | 0.56 | 0.0147 | 0 | 0.0461 | 0.045082 | 2.2076
819.272 | 17.6667 | 220.7 | 91.5 | 0.56 | 0.0147 | 0 | 0.0395 | 0.045091 | 14.1556
819.272 | 18 | 221.3 | 91.5 | 0.56 | 0.0147 | 0 | 0.0458 | 0.045685 | 0.25155
819.272 | 18.3333 | 221 | 91 | 0.56 | 0.0147 | 0 | 0.0463 | 0.046149 | 0.32603
819.272 | 18.6667 | 220.3 | 91 | 0.56 | 0.0147 | 0 | 0.0462 | 0.042834 | 7.2854
819.272 | 19 | 222.3 | 92.5 | 0.56 | 0.0147 | 0 | 0.0479 | 0.044095 | 7.9443
819.272 | 19.3333 | 221.7 | 90 | 0.56 | 0.0147 | 0 | 0.0518 | 0.05102 | 1.5062
819.272 | 19.6667 | 222 | 89 | 0.56 | 0.0147 | 0 | 0.0563 | 0.054597 | 3.0254
819.272 | 20 | 222.7 | 90 | 0.56 | 0.0147 | 0 | 0.051 | 0.054285 | 6.4409
819.272 | 20.6667 | 223.7 | 90 | 0.56 | 0.0147 | 0 | 0.0606 | 0.056918 | 6.0756
819.272 | 21 | 223.3 | 89 | 0.56 | 0.0147 | 0 | 0.0564 | 0.060015 | 6.4102
819.272 | 21.6667 | 223 | 90 | 0.56 | 0.0147 | 0 | 0.052 | 0.055545 | 6.8181
819.272 | 22 | 220.3 | 88.5 | 0.56 | 0.0147 | 0 | 0.0545 | 0.053169 | 2.4424
819.272 | 22.3333 | 221.7 | 88.5 | 0.56 | 0.0147 | 0 | 0.0547 | 0.05659 | 3.4551
819.272 | 22.6667 | 220.7 | 87 | 0.56 | 0.0147 | 0 | 0.0694 | 0.056523 | 18.5546
819.272 | 23 | 222 | 86.5 | 0.56 | 0.0147 | 0 | 0.0624 | 0.066061 | 5.8671
819.272 | 23.6667 | 220 | 83.5 | 0.56 | 0.0147 | 0 | 0.0657 | 0.061253 | 6.7694
819.272 | 24 | 221.3 | 84.5 | 0.56 | 0.0147 | 0 | 0.0646 | 0.064504 | 0.14795
819.272 | 24.3333 | 220.7 | 84 | 0.56 | 0.0147 | 0 | 0.0662 | 0.063546 | 4.0098
819.272 | 24.6667 | 221.7 | 84 | 0.56 | 0.0147 | 0 | 0.0695 | 0.066146 | 4.8252
819.272 | 25 | 221.3 | 84.5 | 0.56 | 0.0147 | 0 | 0.0646 | 0.06958 | 7.7089
819.272 | 25.3333 | 221.7 | 85.5 | 0.56 | 0.0147 | 0 | 0.0624 | 0.07142 | 14.4552
819.272 | 25.6667 | 222.3 | 86 | 0.56 | 0.0147 | 0 | 0.063 | 0.073223 | 16.2263
819.272 | 26.3333 | 222.3 | 88.5 | 0.56 | 0.0147 | 0 | 0.0723 | 0.060343 | 16.5385
819.272 | 27 | 222.3 | 89.5 | 0.56 | 0.0147 | 0 | 0.0666 | 0.057212 | 14.0968
819.272 | 27.3333 | 224.3 | 90.5 | 0.56 | 0.0147 | 0 | 0.0612 | 0.05575 | 8.9057
819.272 | 27.6667 | 223.3 | 90.5 | 0.56 | 0.0147 | 0 | 0.0536 | 0.060191 | 12.2961
819.272 | 28 | 224.3 | 91.5 | 0.56 | 0.0147 | 0 | 0.0578 | 0.048488 | 16.1104
819.272 | 28.3333 | 224.3 | 90 | 0.56 | 0.0147 | 0 | 0.0564 | 0.061227 | 8.559
819.272 | 28.6667 | 224.3 | 90 | 0.56 | 0.0147 | 0 | 0.0564 | 0.060459 | 7.1974
819.272 | 29 | 219.7 | 81 | 0.56 | 0.0147 | 0 | 0.0728 | 0.072498 | 0.41539
819.272 | 29.3333 | 217.7 | 81 | 0.56 | 0.0147 | 0 | 0.0662 | 0.066168 | 0.048804
819.272 | 29.6667 | 218 | 80 | 0.56 | 0.0147 | 0 | 0.0706 | 0.06808 | 3.5699
819.272 | 30 | 218.7 | 80 | 0.56 | 0.0147 | 0 | 0.0706 | 0.071897 | 1.8378
819.272 | 30.3333 | 219.7 | 80.5 | 0.56 | 0.0147 | 0 | 0.0723 | 0.073891 | 2.2011
819.272 | 30.6667 | 219.7 | 81 | 0.56 | 0.0147 | 0 | 0.0706 | 0.073202 | 3.686
819.272 | 31 | 220.3 | 82 | 0.56 | 0.0147 | 0 | 0.0762 | 0.071071 | 6.7305
819.272 | 31.3333 | 221 | 82.5 | 0.56 | 0.0147 | 0 | 0.0745 | 0.074446 | 0.071964
819.272 | 31.6667 | 220.7 | 83.5 | 0.56 | 0.0147 | 0 | 0.0723 | 0.068428 | 5.3559
819.272 | 32.3333 | 220.7 | 84.5 | 0.56 | 0.0147 | 0 | 0.0668 | 0.065625 | 1.7595
819.272 | 33 | 221 | 85.5 | 0.56 | 0.0147 | 0 | 0.0667 | 0.066397 | 0.45381
819.272 | 33.3333 | 221 | 84.5 | 0.56 | 0.0147 | 0 | 0.0701 | 0.066512 | 5.1186
819.272 | 33.6667 | 221 | 83.5 | 0.56 | 0.0147 | 0 | 0.069 | 0.069911 | 1.3201
819.272 | 34 | 220.3 | 83 | 0.56 | 0.0147 | 0 | 0.0663 | 0.069575 | 4.9402
819.272 | 34.3333 | 220.7 | 82 | 0.56 | 0.0147 | 0 | 0.0706 | 0.073174 | 3.6463
819.272 | 34.6667 | 221.3 | 81 | 0.56 | 0.0147 | 0 | 0.0783 | 0.077512 | 1.0067
819.272 | 35 | 221.3 | 80 | 0.56 | 0.0147 | 0 | 0.0816 | 0.081423 | 0.21743
819.272 | 35.3333 | 221.3 | 80 | 0.56 | 0.0147 | 0 | 0.0816 | 0.08138 | 0.26935
819.272 | 35.6667 | 221 | 79.5 | 0.56 | 0.0147 | 0 | 0.0822 | 0.081667 | 0.64895
819.272 | 36 | 221.7 | 79.5 | 0.56 | 0.0147 | 0 | 0.0844 | 0.085159 | 0.89983
819.272 | 36.3333 | 221.3 | 80 | 0.56 | 0.0147 | 0 | 0.0816 | 0.081136 | 0.56911
819.272 | 37 | 222 | 81.5 | 0.56 | 0.0147 | 0 | 0.0789 | 0.079525 | 0.79161
819.272 | 37.3333 | 222.7 | 80.5 | 0.56 | 0.0147 | 0 | 0.0866 | 0.086725 | 0.1448
819.272 | 37.6667 | 220.7 | 80.5 | 0.56 | 0.0147 | 0 | 0.0756 | 0.076438 | 1.1088
819.272 | 38 | 221 | 80.5 | 0.56 | 0.0147 | 0 | 0.0789 | 0.077536 | 1.7294
819.272 | 38.3333 | 221 | 80.5 | 0.56 | 0.0147 | 0 | 0.0767 | 0.077593 | 1.1638
819.272 | 38.6667 | 221 | 80.5 | 0.56 | 0.0147 | 0 | 0.0767 | 0.077851 | 1.5009
819.272 | 39 | 220.7 | 80.5 | 0.56 | 0.0147 | 0 | 0.0756 | 0.076108 | 0.67213
819.272 | 39.3333 | 220.7 | 78.5 | 0.56 | 0.0147 | 0 | 0.0844 | 0.08375 | 0.76968
819.272 | 39.6667 | 220.7 | 77.5 | 0.56 | 0.0147 | 0 | 0.0877 | 0.089289 | 1.8122
819.272 | 40 | 219.7 | 78 | 0.56 | 0.0147 | 0 | 0.0805 | 0.081837 | 1.6614
819.272 | 40.3333 | 221 | 78.5 | 0.56 | 0.0147 | 0 | 0.0855 | 0.086439 | 1.098
819.272 | 40.6667 | 220.7 | 79.5 | 0.56 | 0.0147 | 0 | 0.0811 | 0.08011 | 1.2208
819.272 | 41 | 221 | 79.5 | 0.56 | 0.0147 | 0 | 0.0822 | 0.082136 | 0.07794
819.272 | 41.6667 | 220.3 | 80.5 | 0.56 | 0.0147 | 0 | 0.0767 | 0.074401 | 2.9972
819.272 | 42 | 220.3 | 80.5 | 0.56 | 0.0147 | 0 | 0.0745 | 0.075735 | 1.6578
819.272 | 42.3333 | 222.3 | 80.5 | 0.56 | 0.0147 | 0 | 0.0855 | 0.085932 | 0.50489
819.272 | 42.6667 | 221.7 | 81.5 | 0.56 | 0.0147 | 0 | 0.08 | 0.078811 | 1.4859
819.272 | 43 | 221.7 | 82.5 | 0.56 | 0.0147 | 0 | 0.0767 | 0.075859 | 1.0959
819.272 | 43.3333 | 221.7 | 82.5 | 0.56 | 0.0147 | 0 | 0.0789 | 0.074944 | 5.014
819.272 | 43.6667 | 221.3 | 82.5 | 0.56 | 0.0147 | 0 | 0.0712 | 0.074116 | 4.0956
819.272 | 44 | 220.7 | 83.5 | 0.56 | 0.0147 | 0 | 0.0679 | 0.066045 | 2.7316
819.272 | 44.3333 | 221.7 | 83.5 | 0.56 | 0.0147 | 0 | 0.069 | 0.071876 | 4.1686
819.272 | 44.6667 | 221.3 | 84.5 | 0.56 | 0.0147 | 0 | 0.0646 | 0.065845 | 1.9276
819.272 | 45 | 221 | 85 | 0.56 | 0.0147 | 0 | 0.064 | 0.063235 | 1.1958
819.272 | 45.3333 | 221.3 | 85.5 | 0.56 | 0.0147 | 0 | 0.0635 | 0.063328 | 0.27074
802.18 | 2 | 200 | 84 | 0.56 | 0.0147 | 318.4371 | 0.0007 | 0.0069886 | 898.3657
802.18 | 2.3333 | 202.7 | 84.5 | 0.56 | 0.0147 | 318.4371 | 0.008 | 0.0047977 | 40.0287
802.18 | 3 | 203.7 | 82.5 | 0.56 | 0.0147 | 318.4371 | 0.018 | 0.01541 | 14.3872
802.18 | 3.3333 | 204.3 | 81.5 | 0.56 | 0.0147 | 318.4371 | 0.0216 | 0.021413 | 0.86373
802.18 | 4 | 208.3 | 82.5 | 0.56 | 0.0147 | 318.4371 | 0.0337 | 0.030532 | 9.3995
802.18 | 4.6667 | 211 | 86.5 | 0.56 | 0.0147 | 318.4371 | 0.0272 | 0.02483 | 8.7146
802.18 | 5 | 210.7 | 79 | 0.56 | 0.0147 | 318.4371 | 0.0512 | 0.054966 | 7.3551
802.18 | 5.3333 | 209.3 | 80 | 0.56 | 0.0147 | 318.4371 | 0.0476 | 0.045328 | 4.774
802.18 | 5.6667 | 211.3 | 86 | 0.56 | 0.0147 | 318.4371 | 0.0341 | 0.028826 | 15.466
802.18 | 6 | 214 | 92.5 | 0.56 | 0.0147 | 318.4371 | 0.0212 | 0.022595 | 6.5824
802.18 | 6.3333 | 218 | 96.5 | 0.56 | 0.0147 | 318.4371 | 0.0447 | 0.023886 | 46.5627
802.18 | 6.6667 | 221 | 94.5 | 0.56 | 0.0147 | 318.4371 | 0.0339 | 0.044266 | 30.5779
802.18 | 7.3333 | 221.7 | 91.5 | 0.56 | 0.0147 | 318.4371 | 0.0483 | 0.035867 | 25.741
802.18 | 7.6667 | 220 | 80.5 | 0.56 | 0.0147 | 318.4371 | 0.0797 | 0.067369 | 15.4718
802.18 | 8 | 214.7 | 79 | 0.56 | 0.0147 | 318.4371 | 0.0646 | 0.061705 | 4.482
802.18 | 8.6667 | 215.7 | 80.5 | 0.56 | 0.0147 | 318.4371 | 0.0607 | 0.063306 | 4.293
802.18 | 9 | 216 | 81.5 | 0.56 | 0.0147 | 318.4371 | 0.0585 | 0.06297 | 7.6407
802.18 | 9.3333 | 215.7 | 82.5 | 0.56 | 0.0147 | 318.4371 | 0.054 | 0.06087 | 12.7217
802.18 | 9.6667 | 216.3 | 83 | 0.56 | 0.0147 | 318.4371 | 0.0634 | 0.05646 | 10.9462
802.18 | 10.3333 | 218.7 | 85.5 | 0.56 | 0.0147 | 318.4371 | 0.0584 | 0.05457 | 6.5588
802.18 | 10.6667 | 237.3 | 78.5 | 0.56 | 0.0147 | 318.4371 | 0.142 | 0.10167 | 28.4013
802.18 | 11 | 228.3 | 87.5 | 0.56 | 0.0147 | 318.4371 | 0.075 | 0.076395 | 1.8593
802.18 | 11.6667 | 229.3 | 95.5 | 0.56 | 0.0147 | 318.4371 | 0.052 | 0.05204 | 0.076681
802.18 | 12 | 231 | 95 | 0.56 | 0.0147 | 318.4371 | 0.057 | 0.059712 | 4.7587
802.18 | 12.3333 | 231 | 94 | 0.56 | 0.0147 | 318.4371 | 0.0602 | 0.06039 | 0.31583
802.18 | 12.6667 | 233 | 93 | 0.56 | 0.0147 | 318.4371 | 0.0723 | 0.067173 | 7.0915
802.18 | 13 | 233.3 | 92.5 | 0.56 | 0.0147 | 318.4371 | 0.075 | 0.069961 | 6.7193
802.18 | 13.3333 | 222.7 | 85.5 | 0.56 | 0.0147 | 318.4371 | 0.063 | 0.06792 | 7.8102
802.18 | 13.6667 | 224.3 | 79.5 | 0.56 | 0.0147 | 318.4371 | 0.0882 | 0.088336 | 0.15467
802.18 | 14 | 226.7 | 80.5 | 0.56 | 0.0147 | 318.4371 | 0.0926 | 0.093041 | 0.47654
802.18 | 14.3333 | 227.3 | 82 | 0.56 | 0.0147 | 318.4371 | 0.0899 | 0.090043 | 0.15872
802.18 | 14.6667 | 228.7 | 84 | 0.56 | 0.0147 | 318.4371 | 0.09 | 0.087184 | 3.1285
802.18 | 15 | 230.3 | 86.5 | 0.56 | 0.0147 | 318.4371 | 0.0895 | 0.087416 | 2.3287
802.18 | 15.3333 | 228.7 | 83.5 | 0.56 | 0.0147 | 318.4371 | 0.0893 | 0.094941 | 6.3168
802.18 | 16 | 230 | 81 | 0.56 | 0.0147 | 318.4371 | 0.0996 | 0.10953 | 9.9656
802.18 | 16.3333 | 231.7 | 81.5 | 0.56 | 0.0147 | 318.4371 | 0.1058 | 0.11234 | 6.1791
802.18 | 16.6667 | 233 | 82.5 | 0.56 | 0.0147 | 318.4371 | 0.1045 | 0.11328 | 8.4036
802.18 | 17 | 231 | 82 | 0.56 | 0.0147 | 318.4371 | 0.1268 | 0.10603 | 16.3796
802.18 | 17.3333 | 230 | 81 | 0.56 | 0.0147 | 318.4371 | 0.1141 | 0.11089 | 2.8177
802.18 | 18.3333 | 233 | 83 | 0.56 | 0.0147 | 318.4371 | 0.1174 | 0.11964 | 1.9111
802.18 | 18.6667 | 234 | 83.5 | 0.56 | 0.0147 | 318.4371 | 0.1191 | 0.11534 | 3.1564
802.18 | 19 | 234.7 | 84 | 0.56 | 0.0147 | 318.4371 | 0.1197 | 0.11667 | 2.5334
802.18 | 19.3333 | 235.3 | 84 | 0.56 | 0.0147 | 318.4371 | 0.1219 | 0.12138 | 0.42467
802.18 | 19.6667 | 236.3 | 84 | 0.56 | 0.0147 | 318.4371 | 0.1253 | 0.12375 | 1.2404
802.18 | 20 | 237 | 84.5 | 0.56 | 0.0147 | 318.4371 | 0.1234 | 0.12403 | 0.50675
802.18 | 20.3333 | 238 | 84.5 | 0.56 | 0.0147 | 318.4371 | 0.1267 | 0.12809 | 1.0972
802.18 | 20.6667 | 239.3 | 84.5 | 0.56 | 0.0147 | 318.4371 | 0.1312 | 0.13229 | 0.83251
802.18 | 21 | 240 | 84.5 | 0.56 | 0.0147 | 318.4371 | 0.1334 | 0.1327 | 0.52355
802.18 | 21.6667 | 242.7 | 85.5 | 0.56 | 0.0147 | 318.4371 | 0.139 | 0.13769 | 0.94601
802.18 | 22 | 242.7 | 85.5 | 0.56 | 0.0147 | 318.4371 | 0.139 | 0.14107 | 1.4862
802.18 | 22.3333 | 243.7 | 85.5 | 0.56 | 0.0147 | 318.4371 | 0.1424 | 0.14509 | 1.8884
802.18 | 22.6667 | 243.7 | 85.5 | 0.56 | 0.0147 | 318.4371 | 0.145 | 0.14594 | 0.64746
802.18 | 23.3333 | 244.3 | 86.5 | 0.56 | 0.0147 | 318.4371 | 0.1465 | 0.14408 | 1.6511
802.18 | 23.6667 | 246.3 | 87 | 0.56 | 0.0147 | 318.4371 | 0.149 | 0.15167 | 1.7903
802.18 | 24.3333 | 246.3 | 90 | 0.56 | 0.0147 | 318.4371 | 0.1495 | 0.14043 | 6.0675
802.18 | 24.6667 | 245.7 | 90 | 0.56 | 0.0147 | 318.4371 | 0.1366 | 0.14761 | 8.0576
802.18 | 25 | 248.7 | 91.5 | 0.56 | 0.0147 | 318.4371 | 0.1496 | 0.15537 | 3.8601
802.18 | 25.3333 | 249.3 | 93 | 0.56 | 0.0147 | 318.4371 | 0.1495 | 0.15371 | 2.8161
802.18 | 26 | 247.3 | 88 | 0.56 | 0.0147 | 318.4371 | 0.1626 | 0.15798 | 2.8435
802.18 | 26.3333 | 246 | 82 | 0.56 | 0.0147 | 318.4371 | 0.1759 | 0.17672 | 0.46707
802.18 | 26.6667 | 245 | 78 | 0.56 | 0.0147 | 318.4371 | 0.1862 | 0.18933 | 1.6812
802.18 | 27 | 246.7 | 78.5 | 0.56 | 0.0147 | 318.4371 | 0.1932 | 0.19173 | 0.76278
802.18 | 27.3333 | 246.7 | 78.5 | 0.56 | 0.0147 | 318.4371 | 0.1961 | 0.19207 | 2.0556
802.18 | 28 | 249.7 | 78 | 0.56 | 0.0147 | 318.4371 | 0.2053 | 0.20348 | 0.8874
802.18 | 28.3333 | 250 | 79 | 0.56 | 0.0147 | 318.4371 | 0.203 | 0.20424 | 0.60935
802.18 | 28.6667 | 251.3 | 79 | 0.56 | 0.0147 | 318.4371 | 0.2076 | 0.20722 | 0.18447
802.18 | 29.3333 | 252.3 | 80 | 0.56 | 0.0147 | 318.4371 | 0.2076 | 0.2062 | 0.67381
802.18 | 29.6667 | 252 | 80 | 0.56 | 0.0147 | 318.4371 | 0.2064 | 0.20676 | 0.17444
802.18 | 30.3333 | 253.7 | 82 | 0.56 | 0.0147 | 318.4371 | 0.2023 | 0.20451 | 1.0923
802.18 | 30.6667 | 254.7 | 82 | 0.56 | 0.0147 | 318.4371 | 0.2057 | 0.20679 | 0.52847
802.18 | 31 | 255 | 83 | 0.56 | 0.0147 | 318.4371 | 0.2034 | 0.20363 | 0.11388
802.18 | 31.3333 | 254 | 84 | 0.56 | 0.0147 | 318.4371 | 0.1965 | 0.20149 | 2.5402
802.18 | 31.6667 | 255.3 | 84 | 0.56 | 0.0147 | 318.4371 | 0.2041 | 0.2024 | 0.83241
802.18 | 32 | 256.3 | 84 | 0.56 | 0.0147 | 318.4371 | 0.2076 | 0.20287 | 2.2791
802.18 | 32.3333 | 258 | 85 | 0.56 | 0.0147 | 318.4371 | 0.2069 | 0.20227 | 2.2371
802.18 | 32.6667 | 257 | 79.5 | 0.56 | 0.0147 | 318.4371 | 0.2224 | 0.20926 | 5.9067
802.18 | 33 | 257.7 | 79 | 0.56 | 0.0147 | 318.4371 | 0.2084 | 0.22031 | 5.7163
802.18 | 34.3333 | 262.3 | 80 | 0.56 | 0.0147 | 318.4371 | 0.2207 | 0.22289 | 0.99407
802.18 | 35.6667 | 262.3 | 79 | 0.56 | 0.0147 | 318.4371 | 0.224 | 0.21998 | 1.7968
802.18 | 36.3333 | 266.3 | 79 | 0.56 | 0.0147 | 318.4371 | 0.2343 | 0.23391 | 0.168
802.18 | 37.3333 | 269.3 | 78.5 | 0.56 | 0.0147 | 318.4371 | 0.246 | 0.2436 | 0.97544
802.18 | 37.6667 | 269 | 79.5 | 0.56 | 0.0147 | 318.4371 | 0.2416 | 0.24098 | 0.25613
802.18 | 38 | 270.7 | 81 | 0.56 | 0.0147 | 318.4371 | 0.2421 | 0.2423 | 0.082368
802.18 | 38.3333 | 272 | 82.5 | 0.56 | 0.0147 | 318.4371 | 0.2416 | 0.2413 | 0.12569
802.18 | 38.6667 | 272.3 | 83.5 | 0.56 | 0.0147 | 318.4371 | 0.2393 | 0.23682 | 1.0366
802.18 | 39 | 273.3 | 84.5 | 0.56 | 0.0147 | 318.4371 | 0.2333 | 0.23384 | 0.23155
802.18 | 39.3333 | 274 | 85 | 0.56 | 0.0147 | 318.4371 | 0.2338 | 0.23417 | 0.15721
802.18 | 39.6667 | 275.3 | 85.5 | 0.56 | 0.0147 | 318.4371 | 0.2366 | 0.23405 | 1.0778
802.18 | 40 | 272.3 | 86 | 0.56 | 0.0147 | 318.4371 | 0.2192 | 0.23066 | 5.2273
802.18 | 40.6667 | 279.3 | 87.5 | 0.56 | 0.0147 | 318.4371 | 0.2372 | 0.23802 | 0.3437
802.18 | 41 | 274.3 | 85 | 0.56 | 0.0147 | 318.4371 | 0.241 | 0.23514 | 2.4306
802.18 | 41.3333 | 275.3 | 82 | 0.56 | 0.0147 | 318.4371 | 0.2543 | 0.25184 | 0.9673
802.18 | 41.6667 | 275 | 81.5 | 0.56 | 0.0147 | 318.4371 | 0.2549 | 0.25288 | 0.79288
802.18 | 42 | 277 | 81.5 | 0.56 | 0.0147 | 318.4371 | 0.2584 | 0.25738 | 0.39374
802.18 | 42.3333 | 278 | 82.5 | 0.56 | 0.0147 | 318.4371 | 0.2553 | 0.25656 | 0.49302
802.18 | 42.6667 | 278.3 | 82.5 | 0.56 | 0.0147 | 318.4371 | 0.2564 | 0.25917 | 1.081
802.18 | 43 | 278.7 | 83 | 0.56 | 0.0147 | 318.4371 | 0.2558 | 0.25872 | 1.1425
802.18 | 43.3333 | 278.7 | 83 | 0.56 | 0.0147 | 318.4371 | 0.2589 | 0.25751 | 0.53717
802.18 | 43.6667 | 278.7 | 83.5 | 0.56 | 0.0147 | 318.4371 | 0.2573 | 0.25744 | 0.055594
802.18 | 44 | 278.7 | 83.5 | 0.56 | 0.0147 | 318.4371 | 0.2573 | 0.25808 | 0.30427
802.18 | 44.3333 | 279.3 | 83.5 | 0.56 | 0.0147 | 318.4371 | 0.2595 | 0.25998 | 0.18368
802.18 | 44.6667 | 280 | 83.5 | 0.56 | 0.0147 | 318.4371 | 0.2617 | 0.26045 | 0.47581
802.18 | 45 | 280.3 | 84 | 0.56 | 0.0147 | 318.4371 | 0.2611 | 0.2619 | 0.30495
802.18 | 45.3333 | 281 | 84 | 0.56 | 0.0147 | 318.4371 | 0.2634 | 0.26336 | 0.016019
802.18 | 45.6667 | 280.3 | 84.5 | 0.56 | 0.0147 | 318.4371 | 0.2658 | 0.26149 | 1.6209
802.18 | 46 | 281.3 | 84.5 | 0.56 | 0.0147 | 318.4371 | 0.2628 | 0.26438 | 0.6024
802.18 | 46.3333 | 282 | 85 | 0.56 | 0.0147 | 318.4371 | 0.2634 | 0.26395 | 0.20718
802.18 | 46.6667 | 282.3 | 85 | 0.56 | 0.0147 | 318.4371 | 0.2645 | 0.26545 | 0.35936
802.18 | 47.3333 | 284.7 | 86 | 0.56 | 0.0147 | 318.4371 | 0.2657 | 0.26763 | 0.72467
802.18 | 47.6667 | 283.3 | 86 | 0.56 | 0.0147 | 318.4371 | 0.2676 | 0.26769 | 0.032399
802.18 | 48 | 284.3 | 86.5 | 0.56 | 0.0147 | 318.4371 | 0.2693 | 0.26594 | 1.2476
867.896 | 0.16667 | 290.29 | 73.85 | 0.44 | 0.0147 | 9 | 0.0036 | 0.049826 | 1284.0659
867.896 | 0.33333 | 290.43 | 72.65 | 0.44 | 0.0147 | 9 | 0.0075 | 0.075774 | 910.3229
867.896 | 0.5 | 291.55 | 76.6 | 0.44 | 0.0147 | 9 | 0.0024 | 0.0107 | 345.8139
867.896 | 0.66667 | 291.19 | 77.5 | 0.44 | 0.0147 | 9 | 0.0003 | 0.007817 | 2505.6611
867.896 | 0.83333 | 291.77 | 78.2 | 0.44 | 0.0147 | 9 | 0.0012 | 0.016347 | 1262.2738
867.896 | 1 | 292.31 | 76.65 | 0.44 | 0.0147 | 9 | 0.0077 | 0.013778 | 78.9333
867.896 | 1.5 | 293.41 | 76.5 | 0.44 | 0.0147 | 9 | 0.0135 | 0.016217 | 20.1283
867.896 | 1.6667 | 294.61 | 76.6 | 0.44 | 0.0147 | 9 | 0.017 | 0.018201 | 7.0628
867.896 | 1.8333 | 295.36 | 76.6 | 0.44 | 0.0147 | 9 | 0.0204 | 0.021229 | 4.0627
867.896 | 2 | 297.39 | 76.6 | 0.44 | 0.0147 | 9 | 0.0248 | 0.025151 | 1.4142
867.896 | 2.1667 | 298.43 | 76.6 | 0.44 | 0.0147 | 9 | 0.0282 | 0.025093 | 11.016
867.896 | 2.3333 | 299.67 | 76.7 | 0.44 | 0.0147 | 9 | 0.0313 | 0.029873 | 4.5576
867.896 | 2.8333 | 304.68 | 76.7 | 0.44 | 0.0147 | 9 | 0.045 | 0.042909 | 4.6476
867.896 | 2.6667 | 304.32 | 76.8 | 0.44 | 0.0147 | 9 | 0.0444 | 0.040111 | 9.6594
867.896 | 3.1667 | 305.43 | 76.85 | 0.44 | 0.0147 | 9 | 0.0478 | 0.047439 | 0.75499
867.896 | 3.3333 | 305.09 | 76.9 | 0.44 | 0.0147 | 9 | 0.0469 | 0.047134 | 0.4992
867.896 | 3.5 | 306.16 | 77 | 0.44 | 0.0147 | 9 | 0.0492 | 0.048088 | 2.2604
867.896 | 3.8333 | 308.06 | 77 | 0.44 | 0.0147 | 9 | 0.0542 | 0.054992 | 1.4611
867.896 | 4 | 308.68 | 77 | 0.44 | 0.0147 | 9 | 0.057 | 0.056056 | 1.656
867.896 | 4.1667 | 309.41 | 76.95 | 0.44 | 0.0147 | 9 | 0.0589 | 0.058615 | 0.48355
867.896 | 4.5 | 310.64 | 76.75 | 0.44 | 0.0147 | 9 | 0.0619 | 0.062806 | 1.4634
867.896 | 4.8333 | 311.54 | 76.8 | 0.44 | 0.0147 | 9 | 0.0644 | 0.06509 | 1.0721
867.896 | 5 | 312.08 | 76.75 | 0.44 | 0.0147 | 9 | 0.0658 | 0.067002 | 1.8264
867.896 | 5.1667 | 313.11 | 76.8 | 0.44 | 0.0147 | 9 | 0.0682 | 0.067923 | 0.4062
867.896 | 5.3333 | 313.41 | 76.8 | 0.44 | 0.0147 | 9 | 0.0694 | 0.069443 | 0.062331
867.896 | 5.5 | 313.95 | 76.75 | 0.44 | 0.0147 | 9 | 0.0713 | 0.071248 | 0.073208
867.896 | 6 | 316.29 | 76.8 | 0.44 | 0.0147 | 9 | 0.0773 | 0.075393 | 2.4671
867.896 | 6.1667 | 317.18 | 76.85 | 0.44 | 0.0147 | 9 | 0.0788 | 0.077241 | 1.9789
867.896 | 6.5 | 319.05 | 76.85 | 0.44 | 0.0147 | 9 | 0.0838 | 0.081291 | 2.994
867.896 | 7 | 320.85 | 76.85 | 0.44 | 0.0147 | 9 | 0.0882 | 0.088298 | 0.11162
867.896 | 7.1667 | 321.59 | 76.85 | 0.44 | 0.0147 | 9 | 0.0904 | 0.090268 | 0.14597
867.896 | 7.3333 | 321.49 | 76.8 | 0.44 | 0.0147 | 9 | 0.0908 | 0.08943 | 1.5084
867.896 | 7.5 | 322.79 | 76.9 | 0.44 | 0.0147 | 9 | 0.0937 | 0.093512 | 0.201
867.896 | 7.8333 | 324.29 | 77 | 0.44 | 0.0147 | 9 | 0.0966 | 0.097726 | 1.1655
867.896 | 7.6667 | 325.06 | 77 | 0.44 | 0.0147 | 9 | 0.0989 | 0.095512 | 3.4252
867.896 | 8.1667 | 325.86 | 77 | 0.44 | 0.0147 | 9 | 0.1004 | 0.10113 | 0.72922
867.896 | 8.5 | 327.29 | 77.1 | 0.44 | 0.0147 | 9 | 0.1036 | 0.10508 | 1.424
867.896 | 8.6667 | 328.2 | 77.15 | 0.44 | 0.0147 | 9 | 0.1067 | 0.10588 | 0.76976
867.896 | 9.1667 | 330.22 | 77.4 | 0.44 | 0.0147 | 9 | 0.11 | 0.11152 | 1.3815
867.896 | 9.3333 | 331.19 | 77.4 | 0.44 | 0.0147 | 9 | 0.1123 | 0.11478 | 2.206
867.896 | 9.5 | 332.12 | 77.35 | 0.44 | 0.0147 | 9 | 0.1147 | 0.11468 | 0.017373
867.896 | 9.6667 | 332.46 | 77.45 | 0.44 | 0.0147 | 9 | 0.1157 | 0.11816 | 2.1265
867.896 | 9.8333 | 332.93 | 77.55 | 0.44 | 0.0147 | 9 | 0.1166 | 0.11943 | 2.431
867.896 | 10 | 333.96 | 77.55 | 0.44 | 0.0147 | 9 | 0.1186 | 0.1212 | 2.195
867.896 | 10.3333 | 335.36 | 77.55 | 0.44 | 0.0147 | 9 | 0.1225 | 0.12271 | 0.1701
867.896 | 10.6667 | 336.69 | 77.45 | 0.44 | 0.0147 | 9 | 0.1255 | 0.12623 | 0.58258
867.896 | 10.8333 | 337.66 | 77.55 | 0.44 | 0.0147 | 9 | 0.1276 | 0.12633 | 0.99344
867.896 | 11.1667 | 339.15 | 77.6 | 0.44 | 0.0147 | 9 | 0.1305 | 0.12926 | 0.94718
867.896 | 11.3333 | 339.92 | 77.7 | 0.44 | 0.0147 | 9 | 0.1327 | 0.13203 | 0.50299
867.896 | 11.5 | 340.79 | 77.75 | 0.44 | 0.0147 | 9 | 0.1346 | 0.13256 | 1.5132
867.896 | 11.8333 | 341.89 | 77.75 | 0.44 | 0.0147 | 9 | 0.1368 | 0.1357 | 0.80164
867.896 | 12 | 342.69 | 77.75 | 0.44 | 0.0147 | 9 | 0.1387 | 0.13787 | 0.60049
867.896 | 12.1667 | 343.12 | 77.75 | 0.44 | 0.0147 | 9 | 0.1398 | 0.13799 | 1.2959
867.896 | 12.3333 | 343.78 | 77.75 | 0.44 | 0.0147 | 9 | 0.1408 | 0.13947 | 0.94449
867.896 | 12.5 | 344.45 | 77.85 | 0.44 | 0.0147 | 9 | 0.1417 | 0.14143 | 0.19399
867.896 | 12.6667 | 345.12 | 77.95 | 0.44 | 0.0147 | 9 | 0.1436 | 0.14294 | 0.46047
867.896 | 12.8333 | 340.12 | 78.1 | 0.44 | 0.0147 | 9 | 0.1311 | 0.14046 | 7.141
867.896 | 13 | 342.98 | 78.1 | 0.44 | 0.0147 | 9 | 0.1381 | 0.14259 | 3.2545
867.896 | 13.1667 | 343.85 | 78.95 | 0.44 | 0.0147 | 9 | 0.1381 | 0.13862 | 0.37599
867.896 | 13.5 | 345.55 | 78.65 | 0.44 | 0.0147 | 9 | 0.1432 | 0.14381 | 0.42922
867.896 | 10.5 | 346.88 | 79.05 | 0.44 | 0.0147 | 9 | 0.1452 | 0.1442 | 0.68907
867.896 | 14 | 347.55 | 79.2 | 0.44 | 0.0147 | 9 | 0.1464 | 0.14641 | 0.0043938
867.896 | 14.1667 | 348.52 | 79.45 | 0.44 | 0.0147 | 9 | 0.1482 | 0.14747 | 0.49228
867.896 | 14.3333 | 349.25 | 79.45 | 0.44 | 0.0147 | 9 | 0.1494 | 0.14898 | 0.28296
867.896 | 14.5 | 350.01 | 79.8 | 0.44 | 0.0147 | 9 | 0.1499 | 0.14962 | 0.18575
867.896 | 14.6667 | 350.41 | 80.35 | 0.44 | 0.0147 | 9 | 0.1495 | 0.14928 | 0.14953
867.896 | 14.8333 | 350.77 | 80.25 | 0.44 | 0.0147 | 9 | 0.1501 | 0.15036 | 0.17144
867.896 | 15.1667 | 352.37 | 80.2 | 0.44 | 0.0147 | 9 | 0.1541 | 0.15369 | 0.26736
867.896 | 15.3333 | 353.47 | 80.35 | 0.44 | 0.0147 | 9 | 0.1558 | 0.15697 | 0.74802
867.896 | 0.83333 | 311 | 119.4 | 0.44 | 0.0147 | 91.68 | 0.0048 | 0.0079117 | 64.8273
867.896 | 1 | 310.54 | 117.15 | 0.44 | 0.0147 | 91.68 | 0.01 | 0.0075458 | 24.5424
867.896 | 1.1667 | 311.79 | 119.65 | 0.44 | 0.0147 | 91.68 | 0.0081 | 0.0063876 | 21.1404
867.896 | 1.3333 | 313.23 | 121.6 | 0.44 | 0.0147 | 91.68 | 0.008 | 0.0075365 | 5.7937
867.896 | 1.5 | 313.94 | 123.1 | 0.44 | 0.0147 | 91.68 | 0.0069 | 0.0066623 | 3.4446
867.896 | 1.6667 | 314.08 | 124.2 | 0.44 | 0.0147 | 91.68 | 0.005 | 0.0051134 | 2.2671
867.896 | 1.8333 | 312.55 | 124.1 | 0.44 | 0.0147 | 91.68 | 0.0027 | 0.0035038 | 29.7704
867.896 | 8.1667 | 315.58 | 128.75 | 0.44 | 0.0147 | 91.68 | 0.001 | 0.0017675 | 76.7485
867.896 | 8.3333 | 316.27 | 128.8 | 0.44 | 0.0147 | 91.68 | 0.0021 | 0.0020048 | 4.5352
867.896 | 8.5 | 317.04 | 126.9 | 0.44 | 0.0147 | 91.68 | 0.0037 | 0.00397 | 7.2971
867.896 | 8.6667 | 317.41 | 129 | 0.44 | 0.0147 | 91.68 | 0.0043 | 0.0039081 | 9.1139
867.896 | 8.8333 | 318.24 | 129.05 | 0.44 | 0.0147 | 91.68 | 0.0061 | 0.0055935 | 8.3031
867.896 | 9 | 319.31 | 129.15 | 0.44 | 0.0147 | 91.68 | 0.0084 | 0.0075541 | 10.0701
867.896 | 9.1667 | 319.87 | 129.2 | 0.44 | 0.0147 | 91.68 | 0.0096 | 0.0093433 | 2.6735
867.896 | 9.3333 | 320.34 | 129.2 | 0.44 | 0.0147 | 91.68 | 0.0107 | 0.0095903 | 10.3711
867.896 | 9.5 | 321.18 | 129.2 | 0.44 | 0.0147 | 91.68 | 0.013 | 0.011437 | 12.0262
867.896 | 9.6667 | 321.87 | 129.3 | 0.44 | 0.0147 | 91.68 | 0.0137 | 0.013232 | 3.4173
867.896 | 9.8333 | 322.54 | 129.3 | 0.44 | 0.0147 | 91.68 | 0.0156 | 0.014819 | 5.0037
867.896 | 10.1667 | 324.06 | 129.5 | 0.44 | 0.0147 | 91.68 | 0.0176 | 0.018491 | 5.0598
867.896 | 10.3333 | 324.74 | 129.5 | 0.44 | 0.0147 | 91.68 | 0.0203 | 0.02012 | 0.88452
867.896 | 10.5 | 325.34 | 129.55 | 0.44 | 0.0147 | 91.68 | 0.0216 | 0.021393 | 0.95847
867.896 | 10.6667 | 325.74 | 129.6 | 0.44 | 0.0147 | 91.68 | 0.0224 | 0.022122 | 1.2401
867.896 | 10.8333 | 326.47 | 129.75 | 0.44 | 0.0147 | 91.68 | 0.0238 | 0.024148 | 1.4637
867.896 | 11.1667 | 327.8 | 129.8 | 0.44 | 0.0147 | 91.68 | 0.026 | 0.026624 | 2.3992
867.896 | 11.3333 | 328.44 | 129.8 | 0.44 | 0.0147 | 91.68 | 0.0279 | 0.027971 | 0.25392
867.896 | 12 | 330.97 | 130 | 0.44 | 0.0147 | 91.68 | 0.0337 | 0.033359 | 1.0108
867.896 | 12.1667 | 331.7 | 130 | 0.44 | 0.0147 | 91.68 | 0.035 | 0.03539 | 1.1144
867.896 | 12.3333 | 332.17 | 130.1 | 0.44 | 0.0147 | 91.68 | 0.0355 | 0.036366 | 2.4406
867.896 | 12.5 | 332.91 | 130.05 | 0.44 | 0.0147 | 91.68 | 0.0381 | 0.037503 | 1.5663
867.896 | 12.6667 | 333.41 | 130.2 | 0.44 | 0.0147 | 91.68 | 0.0393 | 0.038621 | 1.7266
867.896 | 12.8333 | 334.44 | 130.2 | 0.44 | 0.0147 | 91.68 | 0.041 | 0.040969 | 0.07597
867.896 | 13.1667 | 335.54 | 130.4 | 0.44 | 0.0147 | 91.68 | 0.0431 | 0.043053 | 0.10839
867.896 | 13.3333 | 336.17 | 130.45 | 0.44 | 0.0147 | 91.68 | 0.0444 | 0.044507 | 0.24176
867.896 | 13.5 | 336.9 | 130.5 | 0.44 | 0.0147 | 91.68 | 0.0456 | 0.045876 | 0.60465
867.896 | 13.6667 | 337.5 | 130.6 | 0.44 | 0.0147 | 91.68 | 0.0468 | 0.047126 | 0.69742
867.896 | 14 | 338.61 | 130.8 | 0.44 | 0.0147 | 91.68 | 0.0497 | 0.049285 | 0.83403
867.896 | 14.1667 | 339.6 | 130.95 | 0.44 | 0.0147 | 91.68 | 0.0513 | 0.051178 | 0.23764
867.896 | 14.3333 | 340.11 | 131.05 | 0.44 | 0.0147 | 91.68 | 0.0526 | 0.052393 | 0.39344
867.896 | 14.5 | 340.74 | 131.2 | 0.44 | 0.0147 | 91.68 | 0.0537 | 0.053539 | 0.30059
867.896 | 14.8333 | 342.37 | 131.3 | 0.44 | 0.0147 | 91.68 | 0.0565 | 0.056791 | 0.51485
867.896 | 15 | 342.9 | 131.4 | 0.44 | 0.0147 | 91.68 | 0.0579 | 0.057765 | 0.23393
867.896 | 15.1667 | 343.8 | 131.4 | 0.44 | 0.0147 | 91.68 | 0.0596 | 0.059693 | 0.15645
867.896 | 15.3333 | 344.31 | 131.5 | 0.44 | 0.0147 | 91.68 | 0.0618 | 0.060688 | 1.799
867.896 | 15.5 | 345.17 | 131.55 | 0.44 | 0.0147 | 91.68 | 0.0625 | 0.062537 | 0.0596
867.896 | 15.6667 | 346.29 | 131.6 | 0.44 | 0.0147 | 91.68 | 0.0642 | 0.065026 | 1.2872
867.896 | 15.8333 | 347.03 | 131.6 | 0.44 | 0.0147 | 91.68 | 0.0663 | 0.066577 | 0.41845
867.896 | 16.3333 | 347.05 | 120.5 | 0.44 | 0.0147 | 91.68 | 0.0914 | 0.092523 | 1.229
867.896 | 16.5 | 347.9 | 117.4 | 0.44 | 0.0147 | 91.68 | 0.1015 | 0.10013 | 1.3512
867.896 | 16.6667 | 349.04 | 115.9 | 0.44 | 0.0147 | 91.68 | 0.1055 | 0.10744 | 1.8427
867.896 | 16.8333 | 349.19 | 115.2 | 0.44 | 0.0147 | 91.68 | 0.1092 | 0.10847 | 0.66468
867.896 | 17 | 349.66 | 115.6 | 0.44 | 0.0147 | 91.68 | 0.1098 | 0.10914 | 0.60092
867.896 | 17.1667 | 350.23 | 118.25 | 0.44 | 0.0147 | 91.68 | 0.1049 | 0.10502 | 0.11675
867.896 | 17.3333 | 351.43 | 120.15 | 0.44 | 0.0147 | 91.68 | 0.1029 | 0.10334 | 0.42609
867.896 | 17.5 | 351.77 | 121.25 | 0.44 | 0.0147 | 91.68 | 0.1019 | 0.10126 | 0.62899
867.896 | 17.6667 | 352.62 | 122.15 | 0.44 | 0.0147 | 91.68 | 0.1006 | 0.10084 | 0.23494
867.896 | 17.8333 | 353.33 | 122.8 | 0.44 | 0.0147 | 91.68 | 0.1011 | 0.10073 | 0.36988
867.896 | 18.1667 | 355.35 | 123.45 | 0.44 | 0.0147 | 91.68 | 0.1039 | 0.10567 | 1.7041
867.896 | 0.16667 | 296.58 | 78.1 | 0.44 | 0.0147 | 18 | 0.0029 | 0.00093996 | 67.5876
867.896 | 0.33333 | 299.13 | 78.4 | 0.44 | 0.0147 | 18 | 0.0093 | 0.001308 | 85.936
867.896 | 0.5 | 295.58 | 78.45 | 0.44 | 0.0147 | 18 | 0.0029 | 0.00096572 | 66.6995
867.896 | 0.66667 | 294.22 | 77.95 | 0.44 | 0.0147 | 18 | 0.0021 | 0.0011278 | 46.2951
867.896 | 1 | 292.11 | 77.3 | 0.44 | 0.0147 | 18 | 0.0011 | 0.0020532 | 86.6565
867.896 | 1.5 | 291.87 | 76.35 | 0.44 | 0.0147 | 18 | 0.0052 | 0.0018881 | 63.6898
867.896 | 1.6667 | 291.24 | 76.35 | 0.44 | 0.0147 | 18 | 0.0037 | 0.0024457 | 33.9005
867.896 | 2.1667 | 293.28 | 76.2 | 0.44 | 0.0147 | 18 | 0.0102 | 0.0085722 | 15.9584
867.896 | 2.5 | 293.89 | 76.05 | 0.44 | 0.0147 | 18 | 0.0129 | 0.0050491 | 60.8594
867.896 | 2.6667 | 294.76 | 76.15 | 0.44 | 0.0147 | 18 | 0.0151 | 0.0062508 | 58.6041
867.896 | 2.8333 | 291.56 | 76.2 | 0.44 | 0.0147 | 18 | 0.0073 | 0.0072036 | 1.3204
867.896 | 3 | 296.68 | 76.8 | 0.44 | 0.0147 | 18 | 0.0131 | 0.012871 | 1.7483
867.896 | 3.1667 | 295.82 | 77.25 | 0.44 | 0.0147 | 18 | 0.0104 | 0.014776 | 42.0756
867.896 | 3.3333 | 299.01 | 77.1 | 0.44 | 0.0147 | 18 | 0.0096 | 0.013508 | 40.712
867.896 | 3.5 | 300.18 | 77.25 | 0.44 | 0.0147 | 18 | 0.0124 | 0.019711 | 58.9583
867.896 | 3.6667 | 299.45 | 77.35 | 0.44 | 0.0147 | 18 | 0.0113 | 0.016084 | 42.3356
867.896 | 3.8333 | 300.55 | 77.1 | 0.44 | 0.0147 | 18 | 0.0149 | 0.021509 | 44.3591
867.896 | 4 | 301.77 | 76.95 | 0.44 | 0.0147 | 18 | 0.0194 | 0.020316 | 4.7222
867.896 | 4.3333 | 302.45 | 76.75 | 0.44 | 0.0147 | 18 | 0.0278 | 0.024789 | 10.8309
867.896 | 4.5 | 303.15 | 76.65 | 0.44 | 0.0147 | 18 | 0.0293 | 0.029321 | 0.070607
867.896 | 4.666 | 303.89 | 76.55 | 0.44 | 0.0147 | 18 | 0.0317 | 0.031941 | 0.76026
867.896 | 4.8333 | 304.89 | 76.65 | 0.44 | 0.0147 | 18 | 0.0343 | 0.034187 | 0.32876
867.896 | 5 | 305.33 | 76.65 | 0.44 | 0.0147 | 18 | 0.0358 | 0.036567 | 2.142
867.896 | 5.3333 | 308.01 | 76.65 | 0.44 | 0.0147 | 18 | 0.044 | 0.042644 | 3.0825
867.896 | 5.5 | 308.55 | 76.65 | 0.44 | 0.0147 | 18 | 0.0461 | 0.044707 | 3.0207
867.896 | 5.6667 | 309.25 | 76.75 | 0.44 | 0.0147 | 18 | 0.0476 | 0.04758 | 0.043024
867.896 | 5.8333 | 310.05 | 76.75 | 0.44 | 0.0147 | 18 | 0.0495 | 0.049739 | 0.48257
867.896 | 6 | 310.75 | 76.8 | 0.44 | 0.0147 | 18 | 0.0515 | 0.051366 | 0.26113
867.896 | 6.1667 | 310.89 | 76.85 | 0.44 | 0.0147 | 18 | 0.0526 | 0.052639 | 0.073685
867.896 | 6.3333 | 311.82 | 76.95 | 0.44 | 0.0147 | 18 | 0.0537 | 0.05411 | 0.76413
867.896 | 6.5 | 312.62 | 77.05 | 0.44 | 0.0147 | 18 | 0.0558 | 0.055522 | 0.49788
867.896 | 6.6667 | 313.36 | 77.05 | 0.44 | 0.0147 | 18 | 0.0581 | 0.057348 | 1.2942
867.896 | 6.8333 | 314.19 | 77.15 | 0.44 | 0.0147 | 18 | 0.0589 | 0.058613 | 0.48771
867.896 | 7 | 314.52 | 77.15 | 0.44 | 0.0147 | 18 | 0.0602 | 0.061555 | 2.2503
867.896 | 7.1667 | 315.19 | 77.15 | 0.44 | 0.0147 | 18 | 0.0618 | 0.062136 | 0.54407
867.896 | 7.3333 | 315.86 | 77.2 | 0.44 | 0.0147 | 18 | 0.0632 | 0.064732 | 2.4242
867.896 | 7.5 | 316.36 | 77.2 | 0.44 | 0.0147 | 18 | 0.0644 | 0.065307 | 1.4084
867.896 | 7.6667 | 316.89 | 77.2 | 0.44 | 0.0147 | 18 | 0.0662 | 0.066444 | 0.36854
867.896 | 7.8333 | 317.39 | 77.2 | 0.44 | 0.0147 | 18 | 0.0669 | 0.068628 | 2.583
867.896 | 8 | 318.29 | 77.2 | 0.44 | 0.0147 | 18 | 0.0696 | 0.069883 | 0.4071
867.896 | 8.1667 | 318.96 | 77.25 | 0.44 | 0.0147 | 18 | 0.071 | 0.07153 | 0.74638
867.896 | 8.3333 | 319.83 | 77.2 | 0.44 | 0.0147 | 18 | 0.0732 | 0.072573 | 0.85663
867.896 | 8.5 | 320.53 | 77.2 | 0.44 | 0.0147 | 18 | 0.0749 | 0.074617 | 0.37739
867.896 | 8.6667 | 320.83 | 77.2 | 0.44 | 0.0147 | 18 | 0.0756 | 0.076622 | 1.3519
867.896 | 8.8333 | 321.73 | 77.3 | 0.44 | 0.0147 | 18 | 0.078 | 0.077953 | 0.060769
867.896 | 9 | 322.23 | 77.3 | 0.44 | 0.0147 | 18 | 0.0792 | 0.082002 | 3.5375
867.896 | 9.1667 | 323.23 | 77.3 | 0.44 | 0.0147 | 18 | 0.0812 | 0.083894 | 3.3183
867.896 | 9.3333 | 323.99 | 77.3 | 0.44 | 0.0147 | 18 | 0.083 | 0.084085 | 1.3073
867.896 | 9.5 | 325.13 | 77.3 | 0.44 | 0.0147 | 18 | 0.0857 | 0.08544 | 0.30377
867.896 | 9.6667 | 325.96 | 77.3 | 0.44 | 0.0147 | 18 | 0.0882 | 0.088154 | 0.052341
867.896 | 9.8333 | 326.46 | 77.3 | 0.44 | 0.0147 | 18 | 0.0894 | 0.090427 | 1.1492
867.896 | 10 | 327.28 | 77.3 | 0.44 | 0.0147 | 18 | 0.0913 | 0.092688 | 1.5201
867.896 | 10.1667 | 328.3 | 77.4 | 0.44 | 0.0147 | 18 | 0.0936 | 0.095063 | 1.5625
867.896 | 10.3333 | 329.26 | 77.45 | 0.44 | 0.0147 | 18 | 0.0958 | 0.097662 | 1.9435
867.896 | 10.6667 | 330.53 | 77.95 | 0.44 | 0.0147 | 18 | 0.0976 | 0.10376 | 6.3081
867.896 | 11 | 332.4 | 78.1 | 0.44 | 0.0147 | 18 | 0.1018 | 0.10677 | 4.8827
867.896 | 11.1667 | 332.83 | 78.15 | 0.44 | 0.0147 | 18 | 0.1022 | 0.10773 | 5.4068
867.896 | 11.5 | 334.6 | 78.25 | 0.44 | 0.0147 | 18 | 0.1067 | 0.10973 | 2.8374
867.896 | 11.6667 | 335.6 | 78.2 | 0.44 | 0.0147 | 18 | 0.1097 | 0.10955 | 0.13598
867.896 | 12 | 338.62 | 78.3 | 0.44 | 0.0147 | 18 | 0.1107 | 0.11155 | 0.77105
867.896 | 12.1667 | 339.23 | 78.4 | 0.44 | 0.0147 | 18 | 0.1124 | 0.11461 | 1.9671
867.896 | 12.3333 | 339.8 | 78.45 | 0.44 | 0.0147 | 18 | 0.1142 | 0.11614 | 1.6962
867.896 | 12.5 | 340.47 | 78.45 | 0.44 | 0.0147 | 18 | 0.1163 | 0.11536 | 0.80558
867.896 | 12.8333 | 342.22 | 78.45 | 0.44 | 0.0147 | 18 | 0.1184 | 0.11949 | 0.92068
867.896 | 13 | 342.92 | 78.5 | 0.44 | 0.0147 | 18 | 0.1205 | 0.12247 | 1.635
867.896 | 13.1667 | 343.82 | 78.45 | 0.44 | 0.0147 | 18 | 0.1222 | 0.1234 | 0.98363
867.896 | 13.5 | 345.16 | 78.45 | 0.44 | 0.0147 | 18 | 0.1264 | 0.12784 | 1.1384
867.896 | 13.6667 | 345.96 | 78.45 | 0.44 | 0.0147 | 18 | 0.1278 | 0.12954 | 1.3624
867.896 | 14 | 346.39 | 78.2 | 0.44 | 0.0147 | 18 | 0.1341 | 0.13205 | 1.5263
867.896 | 14.1667 | 347.19 | 78.2 | 0.44 | 0.0147 | 18 | 0.1355 | 0.13393 | 1.1559
867.896 | 14.3333 | 348.64 | 78.3 | 0.44 | 0.0147 | 18 | 0.1361 | 0.13608 | 0.014619
867.896 | 14.5 | 349.7 | 78.35 | 0.44 | 0.0147 | 18 | 0.1385 | 0.13719 | 0.94419
867.896 | 14.6667 | 350.49 | 78.45 | 0.44 | 0.0147 | 18 | 0.1381 | 0.1384 | 0.21508
867.896 | 14.8333 | 351.28 | 78.45 | 0.44 | 0.0147 | 18 | 0.1395 | 0.14074 | 0.89051
867.896 | 15 | 351.82 | 78.55 | 0.44 | 0.0147 | 18 | 0.141 | 0.14168 | 0.47957
867.896 | 15.1667 | 352.98 | 78.55 | 0.44 | 0.0147 | 18 | 0.1427 | 0.14348 | 0.54538
867.896 | 15.3333 | 353.28 | 78.55 | 0.44 | 0.0147 | 18 | 0.144 | 0.14365 | 0.24314
867.896 | 15.8333 | 355.24 | 78.45 | 0.44 | 0.0147 | 18 | 0.1521 | 0.14813 | 2.6077
867.896 | 16 | 356.19 | 78.45 | 0.44 | 0.0147 | 18 | 0.1517 | 0.15145 | 0.16393
867.896 | 16.1667 | 357.17 | 78.55 | 0.44 | 0.0147 | 18 | 0.1516 | 0.15299 | 0.9174
867.896 | 16.3333 | 358.04 | 78.6 | 0.44 | 0.0147 | 18 | 0.1541 | 0.15716 | 1.9853
867.896 | 16.5 | 358.28 | 78.7 | 0.44 | 0.0147 | 18 | 0.1544 | 0.15805 | 2.364
867.896 | 0.16667 | 296.83 | 78.2 | 0.44 | 0.0147 | 0.45 | 0.0023 | 0.0085659 | 272.429
867.896 | 0.33333 | 297.18 | 78.1 | 0.44 | 0.0147 | 0.45 | 0.005 | 0.0097649 | 95.2985
867.896 | 0.5 | 298.09 | 78 | 0.44 | 0.0147 | 0.45 | 0.0081 | 0.0076293 | 5.8111
867.896 | 0.66667 | 298.23 | 77.6 | 0.44 | 0.0147 | 0.45 | 0.0102 | 0.010354 | 1.5084
867.896 | 0.83333 | 298.68 | 77.4 | 0.44 | 0.0147 | 0.45 | 0.0138 | 0.011685 | 15.3247
867.896 | 1.1667 | 296.3 | 76.75 | 0.44 | 0.0147 | 0.45 | 0.0122 | 0.01083 | 11.2308
867.896 | 1.3333 | 296.71 | 76.5 | 0.44 | 0.0147 | 0.45 | 0.015 | 0.013629 | 9.1411
867.896 | 1.6667 | 297.16 | 76.4 | 0.44 | 0.0147 | 0.45 | 0.018 | 0.013689 | 23.9521
867.896 | 1.8333 | 296.96 | 76.35 | 0.44 | 0.0147 | 0.45 | 0.0181 | 0.013386 | 26.0467
867.896 | 2 | 297.44 | 76.55 | 0.44 | 0.0147 | 0.45 | 0.0192 | 0.017681 | 7.9137
867.896 | 2.5 | 294.98 | 76.65 | 0.44 | 0.0147 | 0.45 | 0.0147 | 0.015657 | 6.5118
867.896 | 2.6667 | 294.69 | 76.55 | 0.44 | 0.0147 | 0.45 | 0.0147 | 0.014644 | 0.38024
867.896 | 2.8333 | 293.41 | 76.45 | 0.44 | 0.0147 | 0.45 | 0.011 | 0.013452 | 22.29
867.896 | 3 | 292.32 | 76.4 | 0.44 | 0.0147 | 0.45 | 0.009 | 0.013479 | 49.7657
867.896 | 3.3333 | 292.29 | 76.45 | 0.44 | 0.0147 | 0.45 | 0.0092 | 0.0081764 | 11.1259
867.896 | 3.5 | 290.92 | 76.55 | 0.44 | 0.0147 | 0.45 | 0.0061 | 0.011463 | 87.9101
867.896 | 3.6667 | 289.26 | 76.55 | 0.44 | 0.0147 | 0.45 | 0.0025 | 0.016344 | 553.7402
867.896 | 3.8333 | 288.46 | 76.55 | 0.44 | 0.0147 | 0.45 | 0.0006 | 0.017923 | 2887.1976
867.896 | 6 | 284.65 | 77.06 | 0.44 | 0.0147 | 0.45 | 0.0077 | 0.014538 | 88.7988
867.896 | 11.8333 | 288.62 | 77.75 | 0.44 | 0.0147 | 0.45 | 0.0006 | 0.010339 | 1623.1073
867.896 | 12 | 288.82 | 77.8 | 0.44 | 0.0147 | 0.45 | 0.0009 | 0.0028872 | 220.802
867.896 | 12.1667 | 289.12 | 77.8 | 0.44 | 0.0147 | 0.45 | 0.0021 | 0.0047998 | 128.5605
867.896 | 12.5 | 289.85 | 77.8 | 0.44 | 0.0147 | 0.45 | 0.0038 | 0.0096764 | 154.6421
867.896 | 12.8333 | 290.62 | 77.85 | 0.44 | 0.0147 | 0.45 | 0.0056 | 0.0060557 | 8.1381
867.896 | 13 | 290.79 | 77.9 | 0.44 | 0.0147 | 0.45 | 0.0058 | 0.0060671 | 4.6056
867.896 | 13.1667 | 291.06 | 77.85 | 0.44 | 0.0147 | 0.45 | 0.007 | 0.0059682 | 14.7407
867.896 | 13.3333 | 291.52 | 77.8 | 0.44 | 0.0147 | 0.45 | 0.0079 | 0.0098008 | 24.061
867.896 | 13.6667 | 292.28 | 77.85 | 0.44 | 0.0147 | 0.45 | 0.0092 | 0.010946 | 18.973
867.896 | 14 | 292.75 | 78 | 0.44 | 0.0147 | 0.45 | 0.0104 | 0.011018 | 5.9421
867.896 | 14.1667 | 293.09 | 78.05 | 0.44 | 0.0147 | 0.45 | 0.011 | 0.011789 | 7.1723
867.896 | 14.3333 | 293.59 | 78.05 | 0.44 | 0.0147 | 0.45 | 0.0122 | 0.012716 | 4.2303
867.896 | 14.5 | 293.92 | 78.05 | 0.44 | 0.0147 | 0.45 | 0.0131 | 0.014288 | 9.0662
867.896 | 14.6667 | 294 | 78.05 | 0.44 | 0.0147 | 0.45 | 0.0145 | 0.014367 | 0.91541
867.896 | 14.8333 | 294.33 | 78.1 | 0.44 | 0.0147 | 0.45 | 0.0148 | 0.015107 | 2.0715
867.896 | 15 | 294.7 | 78.15 | 0.44 | 0.0147 | 0.45 | 0.016 | 0.016397 | 2.4802
867.896 | 15.3333 | 295.63 | 78.2 | 0.44 | 0.0147 | 0.45 | 0.0177 | 0.018228 | 2.9803
867.896 | 15.5 | 295.69 | 78.2 | 0.44 | 0.0147 | 0.45 | 0.0178 | 0.019086 | 7.2231
867.896 | 15.6667 | 296.06 | 78.2 | 0.44 | 0.0147 | 0.45 | 0.0187 | 0.019794 | 5.8496
867.896 | 15.8333 | 296.13 | 78.2 | 0.44 | 0.0147 | 0.45 | 0.0189 | 0.020272 | 7.2571
867.896 | 16.1667 | 297.2 | 78.3 | 0.44 | 0.0147 | 0.45 | 0.0217 | 0.021979 | 1.2838
867.896 | 16.3333 | 297.16 | 78.3 | 0.44 | 0.0147 | 0.45 | 0.0216 | 0.023297 | 7.8571
867.896 | 16.5 | 297.79 | 78.3 | 0.44 | 0.0147 | 0.45 | 0.0227 | 0.02311 | 1.8044
867.896 | 16.6667 | 298.03 | 78.3 | 0.44 | 0.0147 | 0.45 | 0.0232 | 0.02417 | 4.1825
867.896 | 16.8333 | 298.46 | 78.3 | 0.44 | 0.0147 | 0.45 | 0.0243 | 0.023885 | 1.7088
867.896 | 17 | 298.56 | 78.3 | 0.44 | 0.0147 | 0.45 | 0.025 | 0.025424 | 1.6942
867.896 | 17.1667 | 298.93 | 78.35 | 0.44 | 0.0147 | 0.45 | 0.0253 | 0.025897 | 2.3609
867.896 | 17.3333 | 299.39 | 78.45 | 0.44 | 0.0147 | 0.45 | 0.0262 | 0.027013 | 3.103
867.896 | 17.5 | 299.43 | 78.45 | 0.44 | 0.0147 | 0.45 | 0.0263 | 0.027241 | 3.5787
867.896 | 17.6667 | 300.26 | 78.45 | 0.44 | 0.0147 | 0.45 | 0.0287 | 0.027283 | 4.937
867.896 | 17.8333 | 300.23 | 78.8 | 0.44 | 0.0147 | 0.45 | 0.0278 | 0.028961 | 4.177
867.896 | 0.16667 | 296.05 | 76.6 | 0.44 | 0.0147 | 4.5 | 0.0012866 | 0.014382 | 1017.8413
867.896 | 1.6667 | 283.56 | 76.55 | 0.44 | 0.0147 | 4.5 | 0.020099 | 0.020629 | 2.6348
867.896 | 5.8333 | 291.69 | 75.95 | 0.44 | 0.0147 | 4.5 | 0.0011222 | 0.031748 | 2729.0479
867.896 | 6 | 291.76 | 76 | 0.44 | 0.0147 | 4.5 | 0.0015838 | 0.032522 | 1953.4017
867.896 | 6.1667 | 292.5 | 75.95 | 0.44 | 0.0147 | 4.5 | 0.0034525 | 0.0089814 | 160.1427
867.896 | 6.3333 | 292.86 | 75.95 | 0.44 | 0.0147 | 4.5 | 0.0043272 | 0.025038 | 478.6135
867.896 | 6.6667 | 293.63 | 76.05 | 0.44 | 0.0147 | 4.5 | 0.0059175 | 0.024661 | 316.7403
867.896 | 6.8333 | 293.88 | 75.95 | 0.44 | 0.0147 | 4.5 | 0.0067127 | 0.020913 | 211.5468
867.896 | 7 | 294.27 | 75.95 | 0.44 | 0.0147 | 4.5 | 0.0080943 | 0.010641 | 31.4647
867.896 | 7.3333 | 295.11 | 75.95 | 0.44 | 0.0147 | 4.5 | 0.010514 | 0.011304 | 7.5176
867.896 | 7.8333 | 296.31 | 76.05 | 0.44 | 0.0147 | 4.5 | 0.013142 | 0.024502 | 86.4385
867.896 | 8 | 297.01 | 76.05 | 0.44 | 0.0147 | 4.5 | 0.014814 | 0.016443 | 10.9932
867.896 | 8.3333 | 297.88 | 75.95 | 0.44 | 0.0147 | 4.5 | 0.01756 | 0.016905 | 3.7288
867.896 | 9 | 299.51 | 75.95 | 0.44 | 0.0147 | 4.5 | 0.021905 | 0.022578 | 3.072
867.896 | 9.5 | 300.71 | 75.95 | 0.44 | 0.0147 | 4.5 | 0.024777 | 0.027715 | 11.8557
867.896 | 9.8333 | 301.38 | 75.95 | 0.44 | 0.0147 | 4.5 | 0.026817 | 0.031988 | 19.2833
867.896 | 10.1667 | 302.55 | 76.05 | 0.44 | 0.0147 | 4.5 | 0.029816 | 0.03739 | 25.4037
867.896 | 10.3333 | 303.09 | 75.95 | 0.44 | 0.0147 | 4.5 | 0.031336 | 0.035715 | 13.9725
867.896 | 10.5 | 303.39 | 76 | 0.44 | 0.0147 | 4.5 | 0.032834 | 0.040212 | 22.4682
867.896 | 10.6667 | 303.96 | 76.1 | 0.44 | 0.0147 | 4.5 | 0.033955 | 0.042338 | 24.6892
867.896 | 10.8333 | 304.13 | 76.15 | 0.44 | 0.0147 | 4.5 | 0.034235 | 0.041443 | 21.0556
867.896 | 11 | 304.23 | 76.1 | 0.44 | 0.0147 | 4.5 | 0.035047 | 0.041963 | 19.7334
867.896 | 11.1667 | 305.07 | 76.2 | 0.44 | 0.0147 | 4.5 | 0.037718 | 0.04454 | 18.0859
867.896 | 11.3333 | 305.44 | 76.2 | 0.44 | 0.0147 | 4.5 | 0.039057 | 0.044357 | 13.5691
867.896 | 11.6667 | 306.48 | 76.25 | 0.44 | 0.0147 | 4.5 | 0.041885 | 0.046572 | 11.1914
867.896 | 11.8333 | 306.99 | 76.2 | 0.44 | 0.0147 | 4.5 | 0.044595 | 0.047061 | 5.5296
867.896 | 12 | 307.29 | 76.3 | 0.44 | 0.0147 | 4.5 | 0.045078 | 0.047758 | 5.9436
867.896 | 12.1667 | 307.43 | 76.2 | 0.44 | 0.0147 | 4.5 | 0.046571 | 0.047635 | 2.2854
867.896 | 12.3333 | 308.22 | 76.2 | 0.44 | 0.0147 | 4.5 | 0.047111 | 0.049254 | 4.5502
867.896 | 12.5 | 308.63 | 76.2 | 0.44 | 0.0147 | 4.5 | 0.049943 | 0.049518 | 0.8505
867.896 | 12.6667 | 309.1 | 76.2 | 0.44 | 0.0147 | 4.5 | 0.050605 | 0.053551 | 5.8217
867.896 | 12.8333 | 309.44 | 78.2 | 0.44 | 0.0147 | 4.5 | 0.052351 | 0.069552 | 32.8566
867.896 | 13 | 309.57 | 76.2 | 0.44 | 0.0147 | 4.5 | 0.052204 | 0.051856 | 0.66754
867.896 | 13.1667 | 310.17 | 76.25 | 0.44 | 0.0147 | 4.5 | 0.054008 | 0.056238 | 4.1289
867.896 | 13.5 | 311.17 | 76.3 | 0.44 | 0.0147 | 4.5 | 0.056311 | 0.056264 | 0.084541
867.896 | 13.6667 | 311.97 | 76.3 | 0.44 | 0.0147 | 4.5 | 0.058251 | 0.060563 | 3.9688
867.896 | 13.8333 | 312.6 | 76.3 | 0.44 | 0.0147 | 4.5 | 0.05931 | 0.062023 | 4.5731
867.896 | 14 | 313.03 | 76.3 | 0.44 | 0.0147 | 4.5 | 0.06036 | 0.063022 | 4.4106
867.896 | 14.1667 | 313.97 | 76.3 | 0.44 | 0.0147 | 4.5 | 0.062621 | 0.063557 | 1.4952
867.896 | 14.3333 | 314.42 | 76.4 | 0.44 | 0.0147 | 4.5 | 0.065351 | 0.066544 | 1.8251
867.896 | 14.5 | 314.84 | 76.5 | 0.44 | 0.0147 | 4.5 | 0.065197 | 0.067069 | 2.8707
867.896 | 14.6667 | 315.7 | 76.5 | 0.44 | 0.0147 | 4.5 | 0.066818 | 0.068375 | 2.3313
867.896 | 14.8333 | 315.8 | 76.5 | 0.44 | 0.0147 | 4.5 | 0.06706 | 0.067613 | 0.82461
867.896 | 15 | 316.37 | 76.5 | 0.44 | 0.0147 | 4.5 | 0.067951 | 0.069437 | 2.188
867.896 | 15.3333 | 317.78 | 76.55 | 0.44 | 0.0147 | 4.5 | 0.072194 | 0.072874 | 0.94228
867.896 | 15.6667 | 318.84 | 76.6 | 0.44 | 0.0147 | 4.5 | 0.074661 | 0.073468 | 1.5973
867.896 | 15.8333 | 318.95 | 76.6 | 0.44 | 0.0147 | 4.5 | 0.075393 | 0.073746 | 2.1838
867.896 | 16.1667 | 320.34 | 76.6 | 0.44 | 0.0147 | 4.5 | 0.0783 | 0.076238 | 2.6332
867.896 | 16.3333 | 320.8 | 76.8 | 0.44 | 0.0147 | 4.5 | 0.078455 | 0.078868 | 0.52607
867.896 | 16.5 | 321.51 | 76.7 | 0.44 | 0.0147 | 4.5 | 0.081383 | 0.078821 | 3.1485
867.896 | 16.6667 | 315.65 | 76.75 | 0.44 | 0.0147 | 4.5 | 0.067015 | 0.07139 | 6.5294
867.896 | 16.8333 | 320.51 | 77.2 | 0.44 | 0.0147 | 4.5 | 0.077249 | 0.081451 | 5.4404
867.896 | 17 | 321.08 | 77.45 | 0.44 | 0.0147 | 4.5 | 0.078509 | 0.082932 | 5.633
867.896 | 17.1667 | 322.11 | 77.3 | 0.44 | 0.0147 | 4.5 | 0.081383 | 0.085757 | 5.3745
867.896 | 17.3333 | 322.71 | 77.15 | 0.44 | 0.0147 | 4.5 | 0.083204 | 0.087362 | 4.9963
867.896 | 17.5 | 323.08 | 77.05 | 0.44 | 0.0147 | 4.5 | 0.083841 | 0.088256 | 5.2668
867.896 | 17.6667 | 323.9 | 77 | 0.44 | 0.0147 | 4.5 | 0.085486 | 0.090752 | 6.1596
867.896 | 17.8333 | 324.21 | 76.95 | 0.44 | 0.0147 | 4.5 | 0.087333 | 0.087478 | 0.16626
867.896 | 18 | 324.98 | 76.8 | 0.44 | 0.0147 | 4.5 | 0.089559 | 0.093984 | 4.9412
867.896 | 18.3333 | 326.04 | 76.7 | 0.44 | 0.0147 | 4.5 | 0.091386 | 0.093868 | 2.7168
867.896 | 18.8333 | 326.88 | 76.65 | 0.44 | 0.0147 | 4.5 | 0.094032 | 0.099183 | 5.4778
867.896 | 19 | 327.38 | 76.55 | 0.44 | 0.0147 | 4.5 | 0.095488 | 0.10033 | 5.0736
867.896 | 19.3333 | 328.11 | 76.5 | 0.44 | 0.0147 | 4.5 | 0.097897 | 0.10187 | 4.0604
867.896 | 19.5 | 328.41 | 76.5 | 0.44 | 0.0147 | 4.5 | 0.098116 | 0.10266 | 4.6261
867.896 | 19.6667 | 328.65 | 76.55 | 0.44 | 0.0147 | 4.5 | 0.09907 | 0.10292 | 3.8891
867.896 | 20 | 329.31 | 78.65 | 0.44 | 0.0147 | 4.5 | 0.099936 | 0.10339 | 3.4542
867.896 | 20.1667 | 329.85 | 76.7 | 0.44 | 0.0147 | 4.5 | 0.10162 | 0.10504 | 3.3625
867.896 | 20.3333 | 330.21 | 76.7 | 0.44 | 0.0147 | 4.5 | 0.102 | 0.10606 | 3.9772
867.896 | 20.5 | 330.71 | 78.7 | 0.44 | 0.0147 | 4.5 | 0.10321 | 0.10752 | 4.1758
867.896 | 20.6667 | 330.94 | 76.65 | 0.44 | 0.0147 | 4.5 | 0.10339 | 0.10734 | 3.8221
867.896 | 20.8333 | 331 | 76.7 | 0.44 | 0.0147 | 4.5 | 0.10343 | 0.10608 | 2.5625
867.896 | 21.1667 | 331.9 | 76.65 | 0.44 | 0.0147 | 4.5 | 0.10573 | 0.10935 | 3.4228
867.896 | 21.5 | 332.13 | 76.7 | 0.44 | 0.0147 | 4.5 | 0.10566 | 0.10754 | 1.7796
867.896 | 21.6667 | 332.44 | 76.65 | 0.44 | 0.0147 | 4.5 | 0.10702 | 0.10773 | 0.65948
867.896 | 21.8333 | 332.8 | 76.7 | 0.44 | 0.0147 | 4.5 | 0.10779 | 0.10845 | 0.61398
867.896 | 22 | 332.87 | 76.55 | 0.44 | 0.0147 | 4.5 | 0.10832 | 0.1106 | 2.1124
867.896 | 22.1667 | 329.64 | 76.7 | 0.44 | 0.0147 | 4.5 | 0.10062 | 0.10493 | 4.2802
867.896 | 22.3333 | 331.04 | 76.8 | 0.44 | 0.0147 | 4.5 | 0.10378 | 0.10473 | 0.91633
867.896 | 22.5 | 331.84 | 76.8 | 0.44 | 0.0147 | 4.5 | 0.10521 | 0.10621 | 0.95073
867.896 | 22.6667 | 332.14 | 76.9 | 0.44 | 0.0147 | 4.5 | 0.1062 | 0.10636 | 0.14937
867.896 | 22.8333 | 332.68 | 76.95 | 0.44 | 0.0147 | 4.5 | 0.10738 | 0.1074 | 0.024117
867.896 | 23 | 333.14 | 77 | 0.44 | 0.0147 | 4.5 | 0.10787 | 0.10872 | 0.78225
867.896 | 23.1667 | 333.44 | 77 | 0.44 | 0.0147 | 4.5 | 0.1086 | 0.1097 | 1.0141
867.896 | 23.3333 | 333.87 | 77 | 0.44 | 0.0147 | 4.5 | 0.10965 | 0.11035 | 0.63521
867.896 | 23.5 | 334.27 | 77 | 0.44 | 0.0147 | 4.5 | 0.11062 | 0.11126 | 0.57594
867.896 | 23.6667 | 330.53 | 77.05 | 0.44 | 0.0147 | 4.5 | 0.10094 | 0.10047 | 0.4624
867.896 | 23.8333 | 332.9 | 76.9 | 0.44 | 0.0147 | 4.5 | 0.10703 | 0.1066 | 0.4043
867.896 | 24.1667 | 333.64 | 76.8 | 0.44 | 0.0147 | 4.5 | 0.10957 | 0.10813 | 1.3164
867.896 | 24.3333 | 333.97 | 76.8 | 0.44 | 0.0147 | 4.5 | 0.11038 | 0.10942 | 0.8665
867.896 | 24.5 | 334.57 | 76.8 | 0.44 | 0.0147 | 4.5 | 0.11131 | 0.11093 | 0.34626
867.896 | 24.6667 | 334.77 | 76.8 | 0.44 | 0.0147 | 4.5 | 0.11232 | 0.11111 | 1.0738
867.896 | 24.8333 | 335.5 | 76.8 | 0.44 | 0.0147 | 4.5 | 0.11357 | 0.11317 | 0.35707
867.896 | 25 | 335.77 | 76.8 | 0.44 | 0.0147 | 4.5 | 0.11422 | 0.11403 | 0.16437
867.896 | 25.1667 | 336.27 | 76.75 | 0.44 | 0.0147 | 4.5 | 0.11555 | 0.11492 | 0.54865
867.896 | 25.3333 | 336.67 | 76.8 | 0.44 | 0.0147 | 4.5 | 0.1164 | 0.11607 | 0.28522
867.896 | 25.5 | 337.3 | 76.8 | 0.44 | 0.0147 | 4.5 | 0.11794 | 0.11769 | 0.20979
867.896 | 25.6667 | 337.4 | 76.8 | 0.44 | 0.0147 | 4.5 | 0.11818 | 0.118 | 0.14855
867.896 | 26.3333 | 338.93 | 76.8 | 0.44 | 0.0147 | 4.5 | 0.12137 | 0.1213 | 0.05524
867.896 | 26.5 | 339.59 | 76.8 | 0.44 | 0.0147 | 4.5 | 0.12193 | 0.12276 | 0.68408
867.896 | 26.8333 | 340.13 | 76.8 | 0.44 | 0.0147 | 4.5 | 0.12374 | 0.12355 | 0.15246
867.896 | 27 | 340.66 | 76.8 | 0.44 | 0.0147 | 4.5 | 0.12503 | 0.12477 | 0.20708
867.896 | 27.1667 | 340.96 | 76.85 | 0.44 | 0.0147 | 4.5 | 0.12564 | 0.12588 | 0.1898
867.896 | 17.3333 | 341.16 | 76.8 | 0.44 | 0.0147 | 4.5 | 0.12571 | 0.14493 | 15.2836
867.896 | 27.5 | 341.59 | 76.6 | 0.44 | 0.0147 | 4.5 | 0.12729 | 0.12546 | 1.4347
867.896 | 27.8333 | 342.66 | 76.8 | 0.44 | 0.0147 | 4.5 | 0.12934 | 0.12957 | 0.18208
867.896 | 28 | 343.19 | 76.8 | 0.44 | 0.0147 | 4.5 | 0.13063 | 0.13575 | 3.9243
867.896 | 28.1667 | 343.49 | 76.9 | 0.44 | 0.0147 | 4.5 | 0.13111 | 0.13749 | 4.8637
867.896 | 0.33333 | 282.91 | 75.6 | 0.44 | 0.0147 | 4.5 | 0.0047 | 0.012101 | 157.4618
867.896 | 0.83333 | 287.28 | 76.7 | 0.44 | 0.0147 | 4.5 | 0.0158 | 0.010648 | 32.607
867.896 | 1 | 288.95 | 77 | 0.44 | 0.0147 | 4.5 | 0.0199 | 0.014038 | 29.455
867.896 | 1.1667 | 290.36 | 77.2 | 0.44 | 0.0147 | 4.5 | 0.0236 | 0.01666 | 29.4052
867.896 | 1.3333 | 291.68 | 77.4 | 0.44 | 0.0147 | 4.5 | 0.0285 | 0.020778 | 27.0938
867.896 | 1.5 | 292.18 | 77.55 | 0.44 | 0.0147 | 4.5 | 0.0302 | 0.018902 | 37.4096
867.896 | 1.6667 | 292.69 | 77.8 | 0.44 | 0.0147 | 4.5 | 0.0321 | 0.021139 | 34.1476
867.896 | 1.8333 | 292.5 | 78 | 0.44 | 0.0147 | 4.5 | 0.032 | 0.029547 | 7.6669
867.896 | 2 | 293 | 78.2 | 0.44 | 0.0147 | 4.5 | 0.0327 | 0.025648 | 21.5654
867.896 | 2.1667 | 294.11 | 78.3 | 0.44 | 0.0147 | 4.5 | 0.0361 | 0.034273 | 5.0617
867.896 | 2.3333 | 294.72 | 78.65 | 0.44 | 0.0147 | 4.5 | 0.0376 | 0.034509 | 8.2201
867.896 | 2.5 | 295.22 | 78.85 | 0.44 | 0.0147 | 4.5 | 0.0383 | 0.040227 | 5.0324
867.896 | 2.6667 | 296.26 | 79.25 | 0.44 | 0.0147 | 4.5 | 0.0407 | 0.036182 | 11.101
867.896 | 3 | 299.96 | 77.8 | 0.44 | 0.0147 | 4.5 | 0.0415 | 0.036583 | 11.8488
867.896 | 3.1667 | 300.63 | 78.2 | 0.44 | 0.0147 | 4.5 | 0.0426 | 0.036195 | 15.0343
867.896 | 3.3333 | 301.36 | 78.7 | 0.44 | 0.0147 | 4.5 | 0.0436 | 0.036271 | 16.8096
867.896 | 3.5 | 298.71 | 79.1 | 0.44 | 0.0147 | 4.5 | 0.0371 | 0.044844 | 20.8726
867.896 | 3.6667 | 300.01 | 79.4 | 0.44 | 0.0147 | 4.5 | 0.0399 | 0.042515 | 6.5546
867.896 | 3.8333 | 300.98 | 79.55 | 0.44 | 0.0147 | 4.5 | 0.0423 | 0.043002 | 1.6588
867.896 | 4 | 300.98 | 79.7 | 0.44 | 0.0147 | 4.5 | 0.0415 | 0.044999 | 8.4324
867.896 | 4.1667 | 303.41 | 80.05 | 0.44 | 0.0147 | 4.5 | 0.0461 | 0.043824 | 4.9375
867.896 | 4.3333 | 303.89 | 77.55 | 0.44 | 0.0147 | 4.5 | 0.0433 | 0.044618 | 3.0443
867.896 | 4.5 | 304.29 | 76.25 | 0.44 | 0.0147 | 4.5 | 0.0482 | 0.047019 | 2.4507
867.896 | 4.6667 | 303.37 | 75.95 | 0.44 | 0.0147 | 4.5 | 0.0476 | 0.052191 | 9.6447
867.896 | 4.8333 | 303.01 | 75.95 | 0.44 | 0.0147 | 4.5 | 0.0471 | 0.049058 | 4.1572
867.896 | 5 | 304.47 | 76.1 | 0.44 | 0.0147 | 4.5 | 0.0503 | 0.053602 | 6.5639
867.896 | 5.3333 | 307.84 | 76.45 | 0.44 | 0.0147 | 4.5 | 0.0574 | 0.058796 | 2.4321
867.896 | 5.6667 | 304.31 | 76.55 | 0.44 | 0.0147 | 4.5 | 0.0497 | 0.048946 | 1.5168
867.896 | 5.8333 | 305.85 | 76.75 | 0.44 | 0.0147 | 4.5 | 0.0529 | 0.0535 | 1.1336
867.896 | 6.1667 | 305.79 | 77.1 | 0.44 | 0.0147 | 4.5 | 0.0528 | 0.055136 | 4.4237
867.896 | 6.3333 | 305.65 | 77.2 | 0.44 | 0.0147 | 4.5 | 0.0522 | 0.052462 | 0.50192
867.896 | 7.1667 | 300.85 | 77.55 | 0.44 | 0.0147 | 4.5 | 0.0438 | 0.048873 | 11.5823
867.896 | 7.3333 | 301.16 | 77.45 | 0.44 | 0.0147 | 4.5 | 0.0452 | 0.04907 | 8.5613
867.896 | 7.5 | 299.96 | 77.55 | 0.44 | 0.0147 | 4.5 | 0.0421 | 0.048707 | 15.6943
867.896 | 7.6667 | 299.59 | 77.45 | 0.44 | 0.0147 | 4.5 | 0.0419 | 0.047401 | 13.1279
867.896 | 8.1667 | 300.03 | 77.85 | 0.44 | 0.0147 | 4.5 | 0.0428 | 0.052329 | 22.2641
867.896 | 8.3333 | 301.07 | 77.85 | 0.44 | 0.0147 | 4.5 | 0.0453 | 0.053573 | 18.2637
867.896 | 8.5 | 301.65 | 77.3 | 0.44 | 0.0147 | 4.5 | 0.0454 | 0.047505 | 4.6356
867.896 | 8.6667 | 300.73 | 77.5 | 0.44 | 0.0147 | 4.5 | 0.0454 | 0.047101 | 3.7461
867.896 | 8.8333 | 301.85 | 77.8 | 0.44 | 0.0147 | 4.5 | 0.0456 | 0.053586 | 17.5125
867.896 | 9 | 303.41 | 77.1 | 0.44 | 0.0147 | 4.5 | 0.0462 | 0.049117 | 6.3139
867.896 | 9.1667 | 303.41 | 76 | 0.44 | 0.0147 | 4.5 | 0.0484 | 0.040527 | 16.2659
867.896 | 9.3333 | 301.95 | 74.45 | 0.44 | 0.0147 | 4.5 | 0.0491 | 0.02081 | 57.6168
867.896 | 9.5 | 302.92 | 74.8 | 0.44 | 0.0147 | 4.5 | 0.051 | 0.034881 | 31.605
867.896 | 9.8333 | 304.09 | 75.95 | 0.44 | 0.0147 | 4.5 | 0.0514 | 0.039699 | 22.7642
867.896 | 10 | 304.09 | 76.3 | 0.44 | 0.0147 | 4.5 | 0.0511 | 0.042636 | 16.5631
867.896 | 10.1667 | 304.66 | 76.5 | 0.44 | 0.0147 | 4.5 | 0.0519 | 0.046656 | 10.1032
867.896 | 10.3333 | 304.76 | 76.75 | 0.44 | 0.0147 | 4.5 | 0.052 | 0.047156 | 9.3152
867.896 | 10.5 | 305.21 | 76.9 | 0.44 | 0.0147 | 4.5 | 0.054 | 0.050346 | 6.7669
867.896 | 10.8333 | 305.62 | 76.95 | 0.44 | 0.0147 | 4.5 | 0.0567 | 0.050151 | 11.5495
867.896 | 11.3333 | 307.66 | 77.3 | 0.44 | 0.0147 | 4.5 | 0.0537 | 0.057061 | 6.2584
867.896 | 11.6667 | 309.33 | 77.55 | 0.44 | 0.0147 | 4.5 | 0.0575 | 0.062907 | 9.4032
867.896 | 11.8333 | 309.99 | 77.75 | 0.44 | 0.0147 | 4.5 | 0.0581 | 0.066386 | 14.261
867.896 | 12.1667 | 309.51 | 77.85 | 0.44 | 0.0147 | 4.5 | 0.0585 | 0.066202 | 13.1658
867.896 | 12.3333 | 308.16 | 77.75 | 0.44 | 0.0147 | 4.5 | 0.0613 | 0.060822 | 0.77954
867.896 | 12.5 | 308.62 | 77.7 | 0.44 | 0.0147 | 4.5 | 0.0625 | 0.062634 | 0.21467
867.896 | 12.6667 | 309.96 | 77.7 | 0.44 | 0.0147 | 4.5 | 0.0666 | 0.063397 | 4.8088
867.896 | 12.8333 | 309.69 | 77.75 | 0.44 | 0.0147 | 4.5 | 0.0654 | 0.063131 | 3.4696
867.896 | 13 | 310.93 | 77.7 | 0.44 | 0.0147 | 4.5 | 0.0685 | 0.066829 | 2.4399
867.896 | 13.3333 | 311.4 | 77.85 | 0.44 | 0.0147 | 4.5 | 0.0697 | 0.068881 | 1.175
867.896 | 13.5 | 312.02 | 77.85 | 0.44 | 0.0147 | 4.5 | 0.0735 | 0.069971 | 4.8011
867.896 | 13.8333 | 314.04 | 78.05 | 0.44 | 0.0147 | 4.5 | 0.0765 | 0.072799 | 4.8383
867.896 | 14 | 313.71 | 78.1 | 0.44 | 0.0147 | 4.5 | 0.0756 | 0.074203 | 1.8473
867.896 | 14.1667 | 313.84 | 78.1 | 0.44 | 0.0147 | 4.5 | 0.0764 | 0.074362 | 2.6679
867.896 | 14.3333 | 314.68 | 78.1 | 0.44 | 0.0147 | 4.5 | 0.0784 | 0.076817 | 2.0195
867.896 | 14.8333 | 319.44 | 78.45 | 0.44 | 0.0147 | 4.5 | 0.0797 | 0.089689 | 12.533
867.896 | 15 | 319.06 | 78.35 | 0.44 | 0.0147 | 4.5 | 0.0865 | 0.087396 | 1.036
867.896 | 15.1667 | 319.29 | 78.35 | 0.44 | 0.0147 | 4.5 | 0.087 | 0.08716 | 0.18368
867.896 | 15.3333 | 318.74 | 78.35 | 0.44 | 0.0147 | 4.5 | 0.0871 | 0.085382 | 1.9726
867.896 | 15.5 | 317.75 | 78.35 | 0.44 | 0.0147 | 4.5 | 0.0856 | 0.082638 | 3.4606
867.896 | 15.6667 | 318.73 | 78.35 | 0.44 | 0.0147 | 4.5 | 0.0866 | 0.084942 | 1.9146
867.896 | 15.8333 | 318.42 | 78.35 | 0.44 | 0.0147 | 4.5 | 0.0882 | 0.080014 | 9.2812
867.896 | 16 | 321.37 | 78.65 | 0.44 | 0.0147 | 4.5 | 0.0843 | 0.08737 | 3.6416
867.896 | 16.1667 | 320.18 | 78.7 | 0.44 | 0.0147 | 4.5 | 0.0864 | 0.087328 | 1.0744
867.896 | 16.3333 | 319.96 | 78.8 | 0.44 | 0.0147 | 4.5 | 0.088 | 0.087702 | 0.33868
867.896 | 16.5 | 319.79 | 78.7 | 0.44 | 0.0147 | 4.5 | 0.0911 | 0.082514 | 9.4243
867.896 | 16.8333 | 322 | 78.95 | 0.44 | 0.0147 | 4.5 | 0.0883 | 0.088811 | 0.57862
867.896 | 17 | 321.96 | 79.15 | 0.44 | 0.0147 | 4.5 | 0.0878 | 0.088344 | 0.61982
867.896 | 17.3333 | 323.06 | 79.2 | 0.44 | 0.0147 | 4.5 | 0.0903 | 0.089184 | 1.2361
867.896 | 17.5 | 323.03 | 79.2 | 0.44 | 0.0147 | 4.5 | 0.0897 | 0.090309 | 0.67921
867.896 | 17.6667 | 322.34 | 79.3 | 0.44 | 0.0147 | 4.5 | 0.0888 | 0.087557 | 1.3993
867.896 | 17.8333 | 322.54 | 79.55 | 0.44 | 0.0147 | 4.5 | 0.0891 | 0.087171 | 2.1654
867.896 | 18 | 323.04 | 79.7 | 0.44 | 0.0147 | 4.5 | 0.0895 | 0.090535 | 1.1567
867.896 | 18.1667 | 324.1 | 79.85 | 0.44 | 0.0147 | 4.5 | 0.0917 | 0.09154 | 0.17416
867.896 | 18.3333 | 324.64 | 80 | 0.44 | 0.0147 | 4.5 | 0.0926 | 0.092193 | 0.4398
867.896 | 18.5 | 324.83 | 80.1 | 0.44 | 0.0147 | 4.5 | 0.0919 | 0.092844 | 1.0268
867.896 | 18.6667 | 325.37 | 80.1 | 0.44 | 0.0147 | 4.5 | 0.0941 | 0.093814 | 0.30395
867.896 | 19 | 325.51 | 76.9 | 0.44 | 0.0147 | 4.5 | 0.1025 | 0.095257 | 7.0665
867.896 | 19.1667 | 325.54 | 75.8 | 0.44 | 0.0147 | 4.5 | 0.1057 | 0.10072 | 4.7148
867.896 | 19.3333 | 326.77 | 75.55 | 0.44 | 0.0147 | 4.5 | 0.1088 | 0.099786 | 8.285
867.896 | 19.5 | 326.91 | 76.2 | 0.44 | 0.0147 | 4.5 | 0.108 | 0.098674 | 8.6354
867.896 | 19.8333 | 327.98 | 76.7 | 0.44 | 0.0147 | 4.5 | 0.1094 | 0.10041 | 8.2135
867.896 | 20.1667 | 329.57 | 76.95 | 0.44 | 0.0147 | 4.5 | 0.1121 | 0.10395 | 7.2716
867.896 | 20.3333 | 330.21 | 77.05 | 0.44 | 0.0147 | 4.5 | 0.1134 | 0.10515 | 7.2793
867.896 | 20.6667 | 331.24 | 77.55 | 0.44 | 0.0147 | 4.5 | 0.1147 | 0.10741 | 6.3573
867.896 | 20.8333 | 332.51 | 78 | 0.44 | 0.0147 | 4.5 | 0.1171 | 0.11076 | 5.4141
867.896 | 21 | 333.57 | 78.25 | 0.44 | 0.0147 | 4.5 | 0.1181 | 0.11518 | 2.4728
867.896 | 21.1667 | 334.14 | 78.45 | 0.44 | 0.0147 | 4.5 | 0.1195 | 0.11504 | 3.7362
867.896 | 21.6667 | 336.61 | 80.45 | 0.44 | 0.0147 | 4.5 | 0.1206 | 0.12188 | 1.0638
867.896 | 21.8333 | 337.41 | 80.75 | 0.44 | 0.0147 | 4.5 | 0.1218 | 0.12305 | 1.0237
867.896 | 22 | 338.07 | 81 | 0.44 | 0.0147 | 4.5 | 0.1223 | 0.12313 | 0.6816
867.896 | 22.1667 | 338.71 | 81.4 | 0.44 | 0.0147 | 4.5 | 0.1233 | 0.12367 | 0.30341
867.896 | 22.3333 | 339.64 | 61.8 | 0.44 | 0.0147 | 4.5 | 0.1241 | 0.25234 | 103.3325
867.896 | 22.5 | 340.33 | 82.25 | 0.44 | 0.0147 | 4.5 | 0.1242 | 0.12741 | 2.5825
867.896 | 22.6667 | 340.87 | 82.35 | 0.44 | 0.0147 | 4.5 | 0.1257 | 0.13169 | 4.762
867.896 | 22.8333 | 341.58 | 78.45 | 0.44 | 0.0147 | 4.5 | 0.1377 | 0.13588 | 1.3214
867.896 | 23 | 341.9 | 78.5 | 0.44 | 0.0147 | 4.5 | 0.1374 | 0.13763 | 0.1675
867.896 | 23.1667 | 342.17 | 78.85 | 0.44 | 0.0147 | 4.5 | 0.1372 | 0.13788 | 0.49435
867.896 | 23.3333 | 342.64 | 78.85 | 0.44 | 0.0147 | 4.5 | 0.1388 | 0.13774 | 0.76596
867.896 | 0.16667 | 278.74 | 73.15 | 0.44 | 0.0147 | 4.5 | 0.0014 | 0.014328 | 923.4006
867.896 | 0.33333 | 279.65 | 71.95 | 0.44 | 0.0147 | 4.5 | 0.0051 | 0.013921 | 172.9664
867.896 | 1.3333 | 285.98 | 74.75 | 0.44 | 0.0147 | 4.5 | 0.013 | 0.017047 | 31.133
867.896 | 1.5 | 286.35 | 74.25 | 0.44 | 0.0147 | 4.5 | 0.0159 | 0.016571 | 4.2178
867.896 | 1.6667 | 286.69 | 74.05 | 0.44 | 0.0147 | 4.5 | 0.018 | 0.013998 | 22.2348
867.896 | 1.8333 | 287.23 | 74.05 | 0.44 | 0.0147 | 4.5 | 0.0196 | 0.015626 | 20.2761
867.896 | 2 | 287.3 | 74.05 | 0.44 | 0.0147 | 4.5 | 0.0202 | 0.014246 | 29.4762
867.896 | 2.1667 | 287.71 | 74.55 | 0.44 | 0.0147 | 4.5 | 0.0204 | 0.017357 | 14.9147
867.896 | 2.3333 | 293.28 | 74.75 | 0.44 | 0.0147 | 4.5 | 0.0335 | 0.013155 | 60.7322
867.896 | 2.6667 | 290.75 | 75.45 | 0.44 | 0.0147 | 4.5 | 0.0267 | 0.022768 | 14.7275
867.896 | 2.8333 | 290.82 | 75.55 | 0.44 | 0.0147 | 4.5 | 0.027 | 0.02475 | 8.3315
867.896 | 3 | 291.26 | 75.7 | 0.44 | 0.0147 | 4.5 | 0.0281 | 0.026136 | 6.9882
867.896 | 3.1667 | 291.33 | 75.85 | 0.44 | 0.0147 | 4.5 | 0.0283 | 0.02268 | 19.8574
867.896 | 3.3333 | 292 | 75.9 | 0.44 | 0.0147 | 4.5 | 0.0302 | 0.02974 | 1.5222
867.896 | 3.5 | 292.2 | 75.95 | 0.44 | 0.0147 | 4.5 | 0.031 | 0.030619 | 1.2291
867.896 | 3.6667 | 292.36 | 75.95 | 0.44 | 0.0147 | 4.5 | 0.031 | 0.029528 | 4.7473
867.896 | 3.8333 | 292.64 | 75.9 | 0.44 | 0.0147 | 4.5 | 0.0326 | 0.023846 | 26.8529
867.896 | 4.1667 | 293.21 | 76 | 0.44 | 0.0147 | 4.5 | 0.0341 | 0.025548 | 25.0801
867.896 | 4.3333 | 294.35 | 76.05 | 0.44 | 0.0147 | 4.5 | 0.0372 | 0.02788 | 25.0535
867.896 | 4.6667 | 295.01 | 76.15 | 0.44 | 0.0147 | 4.5 | 0.0385 | 0.027581 | 28.3607
867.896 | 5 | 295.45 | 76.25 | 0.44 | 0.0147 | 4.5 | 0.0393 | 0.033587 | 14.5367
867.896 | 5.1667 | 295.26 | 76.3 | 0.44 | 0.0147 | 4.5 | 0.0392 | 0.029467 | 24.8298
867.896 | 5.3333 | 295.59 | 76.25 | 0.44 | 0.0147 | 4.5 | 0.0405 | 0.032785 | 19.0491
867.896 | 5.5 | 297.79 | 76.2 | 0.44 | 0.0147 | 4.5 | 0.0468 | 0.03038 | 35.0846
867.896 | 5.6667 | 298.41 | 76.5 | 0.44 | 0.0147 | 4.5 | 0.0416 | 0.039284 | 5.5677
867.896 | 5.8333 | 298.24 | 76.75 | 0.44 | 0.0147 | 4.5 | 0.0406 | 0.040032 | 1.4001
867.896 | 6 | 298.15 | 76.9 | 0.44 | 0.0147 | 4.5 | 0.0404 | 0.043557 | 7.8143
867.896 | 6.1667 | 298.28 | 76.95 | 0.44 | 0.0147 | 4.5 | 0.0402 | 0.039153 | 2.6039
867.896 | 6.3333 | 298.45 | 76.95 | 0.44 | 0.0147 | 4.5 | 0.0414 | 0.039744 | 4.0003
867.896 | 6.5 | 298.16 | 77.05 | 0.44 | 0.0147 | 4.5 | 0.0401 | 0.043436 | 8.3189
867.896 | 6.6667 | 297.98 | 77.05 | 0.44 | 0.0147 | 4.5 | 0.0401 | 0.045037 | 12.3116
867.896 | 6.8333 | 297.95 | 77.1 | 0.44 | 0.0147 | 4.5 | 0.0403 | 0.046924 | 16.4359
867.896 | 7 | 298.22 | 77.05 | 0.44 | 0.0147 | 4.5 | 0.0411 | 0.044461 | 8.1771
867.896 | 7.1667 | 298.99 | 77.15 | 0.44 | 0.0147 | 4.5 | 0.0427 | 0.042208 | 1.1519
867.896 | 7.5 | 298.93 | 77.15 | 0.44 | 0.0147 | 4.5 | 0.0434 | 0.042694 | 1.6274
867.896 | 7.8333 | 299.26 | 77.1 | 0.44 | 0.0147 | 4.5 | 0.0443 | 0.042265 | 4.593
867.896 | 8 | 299.56 | 77.15 | 0.44 | 0.0147 | 4.5 | 0.0453 | 0.042207 | 6.8286
867.896 | 8.1667 | 299.79 | 77.15 | 0.44 | 0.0147 | 4.5 | 0.0454 | 0.041968 | 7.5601
867.896 | 8.3333 | 299.69 | 77.25 | 0.44 | 0.0147 | 4.5 | 0.045 | 0.043683 | 2.9271
867.896 | 8.5 | 300.3 | 77.3 | 0.44 | 0.0147 | 4.5 | 0.0471 | 0.044332 | 5.8762
867.896 | 8.6667 | 300.64 | 77.25 | 0.44 | 0.0147 | 4.5 | 0.048 | 0.044808 | 6.6505
867.896 | 8.8333 | 300.87 | 77.25 | 0.44 | 0.0147 | 4.5 | 0.0486 | 0.04534 | 6.7085
867.896 | 9 | 300.67 | 77.3 | 0.44 | 0.0147 | 4.5 | 0.0484 | 0.044861 | 7.3112
867.896 | 9.1667 | 301.37 | 77.25 | 0.44 | 0.0147 | 4.5 | 0.0498 | 0.04518 | 9.2779
867.896 | 9.3333 | 301.21 | 77.3 | 0.44 | 0.0147 | 4.5 | 0.0497 | 0.04602 | 7.4054
867.896 | 9.5 | 301.8 | 77.35 | 0.44 | 0.0147 | 4.5 | 0.0506 | 0.047586 | 5.9561
867.896 | 9.8333 | 301.87 | 77.45 | 0.44 | 0.0147 | 4.5 | 0.0505 | 0.049016 | 2.9378
867.896 | 10 | 302.84 | 77.45 | 0.44 | 0.0147 | 4.5 | 0.0533 | 0.051613 | 3.165
867.896 | 10.1667 | 302.71 | 77.45 | 0.44 | 0.0147 | 4.5 | 0.0529 | 0.051062 | 3.4737
867.896 | 10.3333 | 303.08 | 77.45 | 0.44 | 0.0147 | 4.5 | 0.0547 | 0.051862 | 5.1879
867.896 | 10.5 | 302.72 | 77.55 | 0.44 | 0.0147 | 4.5 | 0.054 | 0.052675 | 2.454
867.896 | 10.8333 | 303.05 | 77.55 | 0.44 | 0.0147 | 4.5 | 0.0544 | 0.053447 | 1.751
867.896 | 11 | 303.26 | 77.5 | 0.44 | 0.0147 | 4.5 | 0.0551 | 0.052442 | 4.8246
867.896 | 11.1667 | 303.25 | 77.45 | 0.44 | 0.0147 | 4.5 | 0.0556 | 0.052581 | 5.4303
867.896 | 11.3333 | 304.05 | 77.55 | 0.44 | 0.0147 | 4.5 | 0.0577 | 0.054004 | 6.405
867.896 | 11.5 | 303.98 | 77.55 | 0.44 | 0.0147 | 4.5 | 0.0566 | 0.055055 | 2.7304
867.896 | 11.6667 | 304.43 | 77.7 | 0.44 | 0.0147 | 4.5 | 0.0591 | 0.05532 | 6.3967
867.896 | 11.8333 | 304.72 | 77.7 | 0.44 | 0.0147 | 4.5 | 0.0585 | 0.05575 | 4.701
867.896 | 12 | 304.72 | 77.8 | 0.44 | 0.0147 | 4.5 | 0.0587 | 0.058714 | 0.024603
867.896 | 12.1667 | 304.96 | 77.9 | 0.44 | 0.0147 | 4.5 | 0.0594 | 0.060745 | 2.2651
867.896 | 12.3333 | 305.19 | 77.85 | 0.44 | 0.0147 | 4.5 | 0.0597 | 0.057747 | 3.272
867.896 | 12.5 | 306.12 | 77.95 | 0.44 | 0.0147 | 4.5 | 0.0612 | 0.059639 | 2.5504
867.896 | 12.6667 | 306.08 | 77.95 | 0.44 | 0.0147 | 4.5 | 0.0611 | 0.062069 | 1.5858
867.896 | 12.8333 | 306.72 | 78 | 0.44 | 0.0147 | 4.5 | 0.0625 | 0.062961 | 0.73737
867.896 | 13 | 306.42 | 78 | 0.44 | 0.0147 | 4.5 | 0.0627 | 0.061467 | 1.9667
867.896 | 13.1667 | 306.2 | 78 | 0.44 | 0.0147 | 4.5 | 0.0635 | 0.062978 | 0.82206
867.896 | 13.3333 | 306.73 | 77.95 | 0.44 | 0.0147 | 4.5 | 0.0649 | 0.061432 | 5.3441
867.896 | 13.5 | 306.89 | 77.9 | 0.44 | 0.0147 | 4.5 | 0.0645 | 0.062382 | 3.2845
867.896 | 13.6667 | 307.36 | 77.85 | 0.44 | 0.0147 | 4.5 | 0.064 | 0.062283 | 2.6822
867.896 | 13.8333 | 307.85 | 77.85 | 0.44 | 0.0147 | 4.5 | 0.0661 | 0.061163 | 7.4685
867.896 | 14 | 307.22 | 77.85 | 0.44 | 0.0147 | 4.5 | 0.0641 | 0.063493 | 0.9464
867.896 | 14.1667 | 308.35 | 77.95 | 0.44 | 0.0147 | 4.5 | 0.0666 | 0.064305 | 3.4465
867.896 | 14.5 | 308.18 | 78.05 | 0.44 | 0.0147 | 4.5 | 0.0659 | 0.065783 | 0.17726
867.896 | 14.8333 | 308.32 | 78.05 | 0.44 | 0.0147 | 4.5 | 0.0663 | 0.06497 | 2.0063
867.896 | 15 | 308.68 | 78.15 | 0.44 | 0.0147 | 4.5 | 0.0669 | 0.066616 | 0.42438
867.896 | 15.1667 | 308.89 | 78.15 | 0.44 | 0.0147 | 4.5 | 0.0678 | 0.063824 | 5.8643
867.896 | 15.5 | 311.51 | 78.25 | 0.44 | 0.0147 | 4.5 | 0.0646 | 0.067444 | 4.4018
867.896 | 15.6667 | 311.22 | 78.45 | 0.44 | 0.0147 | 4.5 | 0.0643 | 0.06922 | 7.6509
867.896 | 15.8333 | 311.45 | 78.55 | 0.44 | 0.0147 | 4.5 | 0.0646 | 0.068999 | 6.8098
867.896 | 16.1667 | 311.79 | 78.5 | 0.44 | 0.0147 | 4.5 | 0.0659 | 0.068837 | 4.4562
867.896 | 16.3333 | 312.28 | 78.05 | 0.44 | 0.0147 | 4.5 | 0.0677 | 0.067231 | 0.69268
867.896 | 16.5 | 311.55 | 77.8 | 0.44 | 0.0147 | 4.5 | 0.0666 | 0.065462 | 1.7088
867.896 | 16.6667 | 311.55 | 77.75 | 0.44 | 0.0147 | 4.5 | 0.0672 | 0.065351 | 2.7518
867.896 | 16.8333 | 311.65 | 77.7 | 0.44 | 0.0147 | 4.5 | 0.0671 | 0.065153 | 2.9011
867.896 | 17 | 312.12 | 77.6 | 0.44 | 0.0147 | 4.5 | 0.0688 | 0.065374 | 4.9803
867.896 | 17.3333 | 311.08 | 77.5 | 0.44 | 0.0147 | 4.5 | 0.0657 | 0.064939 | 1.159
867.896 | 17.5 | 310.25 | 77.5 | 0.44 | 0.0147 | 4.5 | 0.0647 | 0.064172 | 0.8162
867.896 | 17.6667 | 310.95 | 77.5 | 0.44 | 0.0147 | 4.5 | 0.0659 | 0.065955 | 0.083654
867.896 | 17.8333 | 312.18 | 77.75 | 0.44 | 0.0147 | 4.5 | 0.0682 | 0.066928 | 1.8653
867.896 | 18 | 311.08 | 77.75 | 0.44 | 0.0147 | 4.5 | 0.0656 | 0.065488 | 0.17098
867.896 | 18.1667 | 311.82 | 77.8 | 0.44 | 0.0147 | 4.5 | 0.0672 | 0.066569 | 0.93858
867.896 | 18.3333 | 311.12 | 77.85 | 0.44 | 0.0147 | 4.5 | 0.0659 | 0.065717 | 0.27801
867.896 | 18.5 | 310.55 | 77.9 | 0.44 | 0.0147 | 4.5 | 0.0644 | 0.066627 | 3.4577
867.896 | 18.6667 | 310.72 | 77.95 | 0.44 | 0.0147 | 4.5 | 0.0652 | 0.065509 | 0.47448
867.896 | 19 | 311.29 | 78.05 | 0.44 | 0.0147 | 4.5 | 0.0663 | 0.066344 | 0.066796
867.896 | 19.5 | 311.25 | 78.1 | 0.44 | 0.0147 | 4.5 | 0.0652 | 0.067381 | 3.3458
867.896 | 19.3333 | 311.09 | 78.15 | 0.44 | 0.0147 | 4.5 | 0.066 | 0.066448 | 0.67846
867.896 | 20 | 310.23 | 78.4 | 0.44 | 0.0147 | 4.5 | 0.0634 | 0.065131 | 2.7296
867.896 | 20.1667 | 310.56 | 78.4 | 0.44 | 0.0147 | 4.5 | 0.0641 | 0.066386 | 3.5656
867.896 | 20.6667 | 311.24 | 78.4 | 0.44 | 0.0147 | 4.5 | 0.0675 | 0.067522 | 0.032425
867.896 | 20.8333 | 309.96 | 78.25 | 0.44 | 0.0147 | 4.5 | 0.0706 | 0.068454 | 3.0393
867.896 | 21 | 309.47 | 78.05 | 0.44 | 0.0147 | 4.5 | 0.0713 | 0.070962 | 0.47349
867.896 | 21.1667 | 310.62 | 78.05 | 0.44 | 0.0147 | 4.5 | 0.0727 | 0.072369 | 0.45559
867.896 | 21.5 | 309.32 | 78.3 | 0.44 | 0.0147 | 4.5 | 0.069 | 0.072517 | 5.097
867.896 | 21.6667 | 309.86 | 78.45 | 0.44 | 0.0147 | 4.5 | 0.0699 | 0.070704 | 1.1501
867.896 | 21.8333 | 309.73 | 78.55 | 0.44 | 0.0147 | 4.5 | 0.0702 | 0.070283 | 0.11795
867.896 | 22 | 309.43 | 78.6 | 0.44 | 0.0147 | 4.5 | 0.0694 | 0.069549 | 0.21398
867.896 | 22.3333 | 310.22 | 78.7 | 0.44 | 0.0147 | 4.5 | 0.0697 | 0.069486 | 0.30635
867.896 | 22.5 | 309.53 | 78.75 | 0.44 | 0.0147 | 4.5 | 0.0693 | 0.069552 | 0.36351
867.896 | 22.6667 | 310.03 | 78.75 | 0.44 | 0.0147 | 4.5 | 0.0709 | 0.070503 | 0.56027
867.896 | 22.8333 | 309.62 | 78.75 | 0.44 | 0.0147 | 4.5 | 0.0681 | 0.07102 | 4.2882
867.896 | 22.6667 | 309.95 | 78.8 | 0.44 | 0.0147 | 4.5 | 0.0688 | 0.069658 | 1.2467
867.896 | 23.1667 | 310.06 | 79 | 0.44 | 0.0147 | 4.5 | 0.069 | 0.068609 | 0.56708
867.896 | 23.3333 | 310.13 | 79.05 | 0.44 | 0.0147 | 4.5 | 0.07 | 0.068011 | 2.8408
867.896 | 23.5 | 310.4 | 79.2 | 0.44 | 0.0147 | 4.5 | 0.0703 | 0.066258 | 5.7499
867.896 | 23.8333 | 309.93 | 79.2 | 0.44 | 0.0147 | 4.5 | 0.0687 | 0.067298 | 2.0405
867.896 | 24 | 310.43 | 79.25 | 0.44 | 0.0147 | 4.5 | 0.0698 | 0.066361 | 4.9274
867.896 | 24.5 | 309.76 | 79.25 | 0.44 | 0.0147 | 4.5 | 0.0682 | 0.068726 | 0.77167
867.896 | 24.8333 | 309.65 | 79.3 | 0.44 | 0.0147 | 4.5 | 0.0669 | 0.070203 | 4.9373
867.896 | 25 | 309.66 | 79.4 | 0.44 | 0.0147 | 4.5 | 0.068 | 0.067664 | 0.49444
867.896 | 25.1667 | 309.59 | 79.4 | 0.44 | 0.0147 | 4.5 | 0.067 | 0.06989 | 4.3128
867.896 | 25.3333 | 310.09 | 79.45 | 0.44 | 0.0147 | 4.5 | 0.0685 | 0.067396 | 1.6112
867.896 | 25.5 | 309.9 | 79.45 | 0.44 | 0.0147 | 4.5 | 0.0685 | 0.068091 | 0.59669
867.896 | 25.6667 | 310.09 | 79.45 | 0.44 | 0.0147 | 4.5 | 0.068 | 0.068311 | 0.45716
867.896 | 25.8333 | 309.83 | 79.55 | 0.44 | 0.0147 | 4.5 | 0.0681 | 0.069356 | 1.8437
867.896 | 26.1667 | 309.69 | 79.6 | 0.44 | 0.0147 | 4.5 | 0.0672 | 0.067949 | 1.1145
867.896 | 26.5 | 310.36 | 79.45 | 0.44 | 0.0147 | 4.5 | 0.0691 | 0.072564 | 5.0133
867.896 | 26.6667 | 310.03 | 79.45 | 0.44 | 0.0147 | 4.5 | 0.0688 | 0.071298 | 3.6305
867.896 | 26.8333 | 309.93 | 79.55 | 0.44 | 0.0147 | 4.5 | 0.0679 | 0.071824 | 5.7792
867.896 | 27 | 309.58 | 79.65 | 0.44 | 0.0147 | 4.5 | 0.0686 | 0.072514 | 5.7052
867.896 | 27.3333 | 309.89 | 79.7 | 0.44 | 0.0147 | 4.5 | 0.0674 | 0.069786 | 3.5398
867.896 | 27.5 | 310.23 | 79.8 | 0.44 | 0.0147 | 4.5 | 0.068 | 0.070533 | 3.7246
867.896 | 27.6667 | 310.49 | 79.8 | 0.44 | 0.0147 | 4.5 | 0.0686 | 0.06965 | 1.5305
867.896 | 27.8333 | 310.26 | 79.8 | 0.44 | 0.0147 | 4.5 | 0.0676 | 0.069169 | 2.3204
867.896 | 28 | 310.56 | 79.8 | 0.44 | 0.0147 | 4.5 | 0.0688 | 0.069242 | 0.64212
867.896 | 28.1667 | 310.5 | 79.9 | 0.44 | 0.0147 | 4.5 | 0.0688 | 0.068296 | 0.73318
867.896 | 28.5 | 310.23 | 79.85 | 0.44 | 0.0147 | 4.5 | 0.0683 | 0.070804 | 3.6658
867.896 | 28.6667 | 311.03 | 79.9 | 0.44 | 0.0147 | 4.5 | 0.0706 | 0.070905 | 0.43243
867.896 | 29 | 310.37 | 80.2 | 0.44 | 0.0147 | 4.5 | 0.0682 | 0.06932 | 1.6424
867.896 | 29.1667 | 310.58 | 80.2 | 0.44 | 0.0147 | 4.5 | 0.0696 | 0.067932 | 2.3963
867.896 | 29.5 | 310.83 | 80.3 | 0.44 | 0.0147 | 4.5 | 0.0691 | 0.067863 | 1.7902
867.896 | 29.6667 | 310.37 | 80.3 | 0.44 | 0.0147 | 4.5 | 0.0685 | 0.068792 | 0.42639
867.896 | 29.8333 | 310.73 | 80.3 | 0.44 | 0.0147 | 4.5 | 0.0689 | 0.069028 | 0.18561
867.896 | 30 | 312.21 | 80.35 | 0.44 | 0.0147 | 4.5 | 0.0656 | 0.068751 | 4.8036
867.896 | 30.1667 | 312.11 | 80.45 | 0.44 | 0.0147 | 4.5 | 0.0652 | 0.066589 | 2.1299
867.896 | 30.5 | 312.18 | 80.65 | 0.44 | 0.0147 | 4.5 | 0.0648 | 0.066271 | 2.2694
867.896 | 30.6667 | 312.65 | 80.8 | 0.44 | 0.0147 | 4.5 | 0.0665 | 0.062737 | 5.6589
867.896 | 31 | 312.23 | 80.95 | 0.44 | 0.0147 | 4.5 | 0.066 | 0.062497 | 5.308
867.896 | 31.1667 | 311.5 | 80.7 | 0.44 | 0.0147 | 4.5 | 0.0693 | 0.066956 | 3.3823
867.896 | 31.3333 | 311.17 | 80.8 | 0.44 | 0.0147 | 4.5 | 0.0687 | 0.067321 | 2.007
867.896 | 31.5 | 311.27 | 80.8 | 0.44 | 0.0147 | 4.5 | 0.069 | 0.067606 | 2.0199
867.896 | 31.6667 | 311.67 | 80.8 | 0.44 | 0.0147 | 4.5 | 0.0699 | 0.068009 | 2.7049
867.896 | 32 | 311.5 | 80.95 | 0.44 | 0.0147 | 4.5 | 0.0692 | 0.067484 | 2.48
867.896 | 32.1667 | 311.1 | 81 | 0.44 | 0.0147 | 4.5 | 0.0681 | 0.067666 | 0.6379
867.896 | 32.3333 | 310.34 | 61 | 0.44 | 0.0147 | 4.5 | 0.0667 | 0.18186 | 172.6536
867.896 | 32.5 | 311.04 | 81 | 0.44 | 0.0147 | 4.5 | 0.0684 | 0.068565 | 0.24111
867.896 | 32.6667 | 310.91 | 81 | 0.44 | 0.0147 | 4.5 | 0.0685 | 0.069402 | 1.3162
867.896 | 33 | 310.88 | 81 | 0.44 | 0.0147 | 4.5 | 0.0694 | 0.070076 | 0.97473
867.896 | 33.1667 | 311.24 | 81 | 0.44 | 0.0147 | 4.5 | 0.0689 | 0.069705 | 1.1687
867.896 | 33.3333 | 311.47 | 81 | 0.44 | 0.0147 | 4.5 | 0.069 | 0.069393 | 0.56947
867.896 | 33.5 | 311.23 | 80.85 | 0.44 | 0.0147 | 4.5 | 0.0688 | 0.071189 | 3.4723
867.896 | 33.6667 | 311.25 | 81 | 0.44 | 0.0147 | 4.5 | 0.0698 | 0.070396 | 0.85372
867.896 | 33.8333 | 311.12 | 81 | 0.44 | 0.0147 | 4.5 | 0.0704 | 0.070581 | 0.25724
867.896 | 34 | 311.51 | 81 | 0.44 | 0.0147 | 4.5 | 0.0695 | 0.07109 | 2.2884
867.896 | 34.1667 | 311.53 | 80.9 | 0.44 | 0.0147 | 4.5 | 0.0694 | 0.072235 | 4.0849
867.896 | 34.6667 | 311.96 | 81.1 | 0.44 | 0.0147 | 4.5 | 0.0695 | 0.070082 | 0.83788
867.896 | 34.8333 | 311.57 | 81.15 | 0.44 | 0.0147 | 4.5 | 0.0688 | 0.071496 | 3.9191
867.896 | 35 | 312.3 | 81.1 | 0.44 | 0.0147 | 4.5 | 0.0707 | 0.070282 | 0.59139
867.896 | 35.1667 | 312.73 | 81.1 | 0.44 | 0.0147 | 4.5 | 0.0713 | 0.071158 | 0.1993
867.896 | 35.3333 | 312.63 | 81.2 | 0.44 | 0.0147 | 4.5 | 0.0708 | 0.070172 | 0.88745
867.896 | 35.5 | 312.3 | 81.2 | 0.44 | 0.0147 | 4.5 | 0.0705 | 0.070429 | 0.1005
867.896 | 35.6667 | 312.91 | 81.3 | 0.44 | 0.0147 | 4.5 | 0.0722 | 0.070141 | 2.8517
867.896 | 36 | 312.83 | 81.45 | 0.44 | 0.0147 | 4.5 | 0.0712 | 0.070038 | 1.6326
867.896 | 36.1667 | 312.87 | 81.5 | 0.44 | 0.0147 | 4.5 | 0.0711 | 0.070095 | 1.4141
867.896 | 36.3333 | 312.61 | 81.5 | 0.44 | 0.0147 | 4.5 | 0.071 | 0.070543 | 0.64369
867.896 | 36.5 | 312.77 | 81.5 | 0.44 | 0.0147 | 4.5 | 0.0709 | 0.070632 | 0.37848
867.896 | 36.6667 | 313.1 | 81.5 | 0.44 | 0.0147 | 4.5 | 0.0712 | 0.070474 | 1.0195
867.896 | 36.8333 | 313.16 | 81.5 | 0.44 | 0.0147 | 4.5 | 0.0714 | 0.070957 | 0.62028
867.896 | 37 | 313.26 | 81.6 | 0.44 | 0.0147 | 4.5 | 0.0714 | 0.071322 | 0.10876
867.896 | 37.3333 | 313.33 | 81.7 | 0.44 | 0.0147 | 4.5 | 0.0713 | 0.071151 | 0.2085
867.896 | 37.5 | 313.5 | 81.7 | 0.44 | 0.0147 | 4.5 | 0.0717 | 0.07101 | 0.96169
867.896 | 37.6667 | 313.76 | 81.7 | 0.44 | 0.0147 | 4.5 | 0.0724 | 0.071072 | 1.8338
867.896 | 37.8333 | 313.66 | 81.8 | 0.44 | 0.0147 | 4.5 | 0.0719 | 0.071887 | 0.017938
867.896 | 38.1667 | 312.76 | 81.95 | 0.44 | 0.0147 | 4.5 | 0.0694 | 0.074212 | 6.9336
867.896 | 38.3333 | 313.7 | 81.95 | 0.44 | 0.0147 | 4.5 | 0.0716 | 0.07199 | 0.54474
867.896 | 38.5 | 313.3 | 82 | 0.44 | 0.0147 | 4.5 | 0.0705 | 0.071408 | 1.2877
867.896 | 39 | 313.97 | 75.35 | 0.44 | 0.0147 | 4.5 | 0.0799 | 0.089346 | 11.8223
867.896 | 39.1667 | 314.08 | 74.25 | 0.44 | 0.0147 | 4.5 | 0.0841 | 0.089862 | 6.8509
867.896 | 39.3333 | 313.91 | 74.25 | 0.44 | 0.0147 | 4.5 | 0.0837 | 0.085477 | 2.1228
867.896 | 39.5 | 314.41 | 74.55 | 0.44 | 0.0147 | 4.5 | 0.0837 | 0.086916 | 3.8429
867.896 | 39.8333 | 314.34 | 74.75 | 0.44 | 0.0147 | 4.5 | 0.0835 | 0.084908 | 1.6865
867.896 | 40 | 314.44 | 74.8 | 0.44 | 0.0147 | 4.5 | 0.0837 | 0.08393 | 0.27509
867.896 | 40.1667 | 314.67 | 75.05 | 0.44 | 0.0147 | 4.5 | 0.0832 | 0.084144 | 1.1345
867.896 | 40.3333 | 314.31 | 75.2 | 0.44 | 0.0147 | 4.5 | 0.0829 | 0.085511 | 3.1502
867.896 | 40.6667 | 314.78 | 75.05 | 0.44 | 0.0147 | 4.5 | 0.0839 | 0.082093 | 2.1538
867.896 | 40.8333 | 313.36 | 74.95 | 0.44 | 0.0147 | 4.5 | 0.0871 | 0.089932 | 3.2511
867.896 | 41 | 313.24 | 74.9 | 0.44 | 0.0147 | 4.5 | 0.0884 | 0.087681 | 0.8129
867.896 | 41 | 313.81 | 75.2 | 0.44 | 0.0147 | 4.5 | 0.089 | 0.085996 | 3.3748
867.896 | 41.5 | 313.5 | 75.3 | 0.44 | 0.0147 | 4.5 | 0.0876 | 0.089756 | 2.4614
867.896 | 41.6667 | 313.97 | 75.5 | 0.44 | 0.0147 | 4.5 | 0.0887 | 0.087849 | 0.95972
867.896 | 41.8333 | 313.87 | 75.55 | 0.44 | 0.0147 | 4.5 | 0.0883 | 0.088102 | 0.22372
867.896 | 42 | 314.37 | 75.6 | 0.44 | 0.0147 | 4.5 | 0.0894 | 0.086857 | 2.8444
867.896 | 42.1667 | 314.14 | 75.7 | 0.44 | 0.0147 | 4.5 | 0.0886 | 0.088663 | 0.071126
867.896 | 42.3333 | 314.03 | 75.7 | 0.44 | 0.0147 | 4.5 | 0.0879 | 0.08928 | 1.5702
867.896 | 42.5 | 314.63 | 75.8 | 0.44 | 0.0147 | 4.5 | 0.0891 | 0.087666 | 1.6099
867.896 | 42.6667 | 314.54 | 75.95 | 0.44 | 0.0147 | 4.5 | 0.089 | 0.088221 | 0.87573
867.896 | 42.8333 | 314.41 | 75.95 | 0.44 | 0.0147 | 4.5 | 0.0891 | 0.089528 | 0.48057
867.896 | 42.6667 | 316.7 | 76.3 | 0.44 | 0.0147 | 4.5 | 0.0846 | 0.081605 | 3.5407
867.896 | 43.3333 | 316.52 | 76.45 | 0.44 | 0.0147 | 4.5 | 0.0865 | 0.084567 | 2.2347
867.896 | 43.5 | 316.13 | 76.55 | 0.44 | 0.0147 | 4.5 | 0.0863 | 0.086761 | 0.53374
867.896 | 43.6667 | 317.2 | 76.65 | 0.44 | 0.0147 | 4.5 | 0.0849 | 0.084775 | 0.14665
867.896 | 43.8333 | 317.07 | 76.9 | 0.44 | 0.0147 | 4.5 | 0.0845 | 0.085343 | 0.99768
867.896 | 44 | 317.28 | 77 | 0.44 | 0.0147 | 4.5 | 0.0856 | 0.085219 | 0.44531
867.896 | 44.1667 | 317.45 | 77.05 | 0.44 | 0.0147 | 4.5 | 0.0859 | 0.085652 | 0.28876
867.896 | 44.3333 | 317.01 | 77.15 | 0.44 | 0.0147 | 4.5 | 0.0846 | 0.087218 | 3.0948
867.896 | 44.3333 | 317.51 | 77.25 | 0.44 | 0.0147 | 4.5 | 0.0851 | 0.085933 | 0.97895
867.896 | 44.8333 | 317.36 | 77.45 | 0.44 | 0.0147 | 4.5 | 0.0861 | 0.08846 | 2.7413
867.896 | 0.33333 | 207.81 | 76.3 | 0.44 | 0.0147 | 4.5 | 0.0012 | 0.034854 | 2804.4859
867.896 | 0.5 | 268.56 | 75.9 | 0.44 | 0.0147 | 4.5 | 0.0067 | 0.013046 | 94.7106
867.896 | 0.83333 | 267.63 | 75.55 | 0.44 | 0.0147 | 4.5 | 0.0054 | 0.014647 | 171.2476
867.896 | 1 | 269.83 | 75.7 | 0.44 | 0.0147 | 4.5 | 0.0133 | 0.014068 | 5.776
867.896 | 1.1667 | 270.11 | 75.75 | 0.44 | 0.0147 | 4.5 | 0.0172 | 0.014471 | 15.8657
867.896 | 1.3333 | 271.08 | 75.85 | 0.44 | 0.0147 | 4.5 | 0.0202 | 0.020585 | 1.9053
867.896 | 1.5 | 273.29 | 75.85 | 0.44 | 0.0147 | 4.5 | 0.0302 | 0.019902 | 34.0987
867.896 | 1.6667 | 273.03 | 75.85 | 0.44 | 0.0147 | 4.5 | 0.0301 | 0.02141 | 28.8692
867.896 | 1.8333 | 273.76 | 75.85 | 0.44 | 0.0147 | 4.5 | 0.0326 | 0.02373 | 27.2084
867.896 | 2.1667 | 272.77 | 75.75 | 0.44 | 0.0147 | 4.5 | 0.0311 | 0.026918 | 13.4469
867.896 | 2.6667 | 273.51 | 75.95 | 0.44 | 0.0147 | 4.5 | 0.0354 | 0.038043 | 7.465
867.896 | 2.8333 | 273.48 | 76.15 | 0.44 | 0.0147 | 4.5 | 0.0346 | 0.039561 | 14.3393
867.896 | 3 | 273.91 | 76.05 | 0.44 | 0.0147 | 4.5 | 0.0373 | 0.040046 | 7.3617
867.896 | 3.1667 | 274.58 | 76.15 | 0.44 | 0.0147 | 4.5 | 0.0393 | 0.03776 | 3.919
867.896 | 3.5 | 274.72 | 76.2 | 0.44 | 0.0147 | 4.5 | 0.0412 | 0.042802 | 3.8885
867.896 | 3.6667 | 275.15 | 76.25 | 0.44 | 0.0147 | 4.5 | 0.0426 | 0.047489 | 11.4774
867.896 | 3.8333 | 275.92 | 76.35 | 0.44 | 0.0147 | 4.5 | 0.0449 | 0.045513 | 1.3645
867.896 | 4 | 276.39 | 76.35 | 0.44 | 0.0147 | 4.5 | 0.0465 | 0.048882 | 5.1231
867.896 | 4.1667 | 277.16 | 76.35 | 0.44 | 0.0147 | 4.5 | 0.0501 | 0.047594 | 5.0024
867.896 | 4.3333 | 277.92 | 76.35 | 0.44 | 0.0147 | 4.5 | 0.0519 | 0.049266 | 5.0761
867.896 | 4.5 | 278.55 | 76.45 | 0.44 | 0.0147 | 4.5 | 0.0538 | 0.047911 | 10.9458
867.896 | 4.6667 | 279.09 | 76.55 | 0.44 | 0.0147 | 4.5 | 0.0562 | 0.049317 | 12.248
867.896 | 5 | 260.55 | 76.65 | 0.44 | 0.0147 | 4.5 | 0.0601 | 0.022782 | 62.0937
867.896 | 5.1667 | 281.87 | 76.65 | 0.44 | 0.0147 | 4.5 | 0.0572 | 0.051875 | 9.31
867.896 | 5.3333 | 283.08 | 76.65 | 0.44 | 0.0147 | 4.5 | 0.0681 | 0.053909 | 20.8382
867.896 | 5.5 | 286.89 | 76.65 | 0.44 | 0.0147 | 4.5 | 0.0823 | 0.070187 | 14.7177
867.896 | 5.6667 | 288.73 | 76.65 | 0.44 | 0.0147 | 4.5 | 0.0905 | 0.05988 | 33.8346
867.896 | 5.8333 | 289.96 | 76.7 | 0.44 | 0.0147 | 4.5 | 0.0946 | 0.059474 | 37.1307
867.896 | 6 | 289.05 | 76.8 | 0.44 | 0.0147 | 4.5 | 0.0893 | 0.047015 | 47.3519
867.896 | 6.3333 | 289.86 | 76.95 | 0.44 | 0.0147 | 4.5 | 0.0934 | 0.047739 | 48.8871
867.896 | 6.5 | 289.86 | 77.05 | 0.44 | 0.0147 | 4.5 | 0.093 | 0.054112 | 41.8146
867.896 | 6.6667 | 289.67 | 77.05 | 0.44 | 0.0147 | 4.5 | 0.095 | 0.054752 | 42.3661
867.896 | 6.8333 | 290.33 | 77.1 | 0.44 | 0.0147 | 4.5 | 0.0954 | 0.053949 | 43.4494
867.896 | 7 | 290.94 | 77.1 | 0.44 | 0.0147 | 4.5 | 0.0984 | 0.047738 | 51.4855
867.896 | 7.3333 | 291.64 | 77.25 | 0.44 | 0.0147 | 4.5 | 0.1004 | 0.052917 | 47.2936
867.896 | 7.5 | 292.95 | 77.3 | 0.44 | 0.0147 | 4.5 | 0.1003 | 0.046464 | 53.6747
867.896 | 7.6667 | 293.92 | 77.35 | 0.44 | 0.0147 | 4.5 | 0.1045 | 0.070854 | 32.197
867.896 | 7.8333 | 294.4 | 77.35 | 0.44 | 0.0147 | 4.5 | 0.1079 | 0.046923 | 56.5124
867.896 | 8.1667 | 291.73 | 77.35 | 0.44 | 0.0147 | 4.5 | 0.0985 | 0.049049 | 50.2041
867.896 | 8.5 | 269.82 | 77.35 | 0.44 | 0.0147 | 4.5 | 0.0901 | 0.051012 | 43.3825
867.896 | 8.6667 | 284.72 | 77.35 | 0.44 | 0.0147 | 4.5 | 0.0722 | 0.057916 | 19.7843
867.896 | 8.8333 | 282.22 | 77.3 | 0.44 | 0.0147 | 4.5 | 0.0636 | 0.058417 | 8.1502
867.896 | 9 | 282.35 | 77.35 | 0.44 | 0.0147 | 4.5 | 0.0639 | 0.061666 | 3.4954
867.896 | 9.1667 | 281.29 | 77.35 | 0.44 | 0.0147 | 4.5 | 0.0611 | 0.060016 | 1.774
867.896 | 9.3333 | 280.26 | 77.35 | 0.44 | 0.0147 | 4.5 | 0.0574 | 0.059864 | 4.2928
867.896 | 9.5 | 280.06 | 77.45 | 0.44 | 0.0147 | 4.5 | 0.0564 | 0.059394 | 5.3078
867.896 | 9.6667 | 280.05 | 77.5 | 0.44 | 0.0147 | 4.5 | 0.0545 | 0.059938 | 9.9773
867.896 | 9.8333 | 279.46 | 77.55 | 0.44 | 0.0147 | 4.5 | 0.0539 | 0.058464 | 8.4678
867.896 | 10 | 279.92 | 77.5 | 0.44 | 0.0147 | 4.5 | 0.0549 | 0.058566 | 6.6768
867.896 | 10.1667 | 280.82 | 77.5 | 0.44 | 0.0147 | 4.5 | 0.058 | 0.058379 | 0.65261
867.896 | 10.3333 | 281.82 | 77.5 | 0.44 | 0.0147 | 4.5 | 0.0607 | 0.059198 | 2.4746
867.896 | 10.5 | 281.55 | 77.55 | 0.44 | 0.0147 | 4.5 | 0.0604 | 0.059434 | 1.5998
867.896 | 10.6667 | 280.75 | 77.55 | 0.44 | 0.0147 | 4.5 | 0.0576 | 0.058209 | 1.0565
867.896 | 10.8333 | 281.42 | 77.55 | 0.44 | 0.0147 | 4.5 | 0.06 | 0.058009 | 3.3191
867.896 | 11 | 281.65 | 77.55 | 0.44 | 0.0147 | 4.5 | 0.0608 | 0.059384 | 2.3291
867.896 | 11.1667 | 262.25 | 77.6 | 0.44 | 0.0147 | 4.5 | 0.0619 | 0.075649 | 22.2117
867.896 | 11.3333 | 281.85 | 77.6 | 0.44 | 0.0147 | 4.5 | 0.0613 | 0.059158 | 3.4949
867.896 | 11.5 | 281.45 | 77.7 | 0.44 | 0.0147 | 4.5 | 0.0596 | 0.058544 | 1.7717
867.896 | 11.6667 | 281.43 | 77.75 | 0.44 | 0.0147 | 4.5 | 0.0601 | 0.058622 | 2.4587
867.896 | 12 | 281.95 | 77.75 | 0.44 | 0.0147 | 4.5 | 0.0594 | 0.058924 | 0.80117
867.896 | 12.1667 | 281.32 | 77.75 | 0.44 | 0.0147 | 4.5 | 0.0581 | 0.057885 | 0.37007
867.896 | 12.3333 | 281.22 | 77.75 | 0.44 | 0.0147 | 4.5 | 0.0586 | 0.058014 | 0.99917
867.896 | 12.5 | 280.28 | 77.8 | 0.44 | 0.0147 | 4.5 | 0.0543 | 0.055547 | 2.2957
867.896 | 12.6667 | 281.45 | 77.8 | 0.44 | 0.0147 | 4.5 | 0.0592 | 0.057966 | 2.0849
867.896 | 12.8333 | 281.35 | 77.85 | 0.44 | 0.0147 | 4.5 | 0.0578 | 0.058735 | 1.6169
867.896 | 13.1667 | 280.16 | 77.85 | 0.44 | 0.0147 | 4.5 | 0.0553 | 0.059436 | 7.4799
867.896 | 13.3333 | 280.92 | 78 | 0.44 | 0.0147 | 4.5 | 0.0558 | 0.058881 | 5.5211
867.896 | 13.5 | 282.15 | 78.05 | 0.44 | 0.0147 | 4.5 | 0.0591 | 0.062446 | 5.6618
867.896 | 13.6667 | 283.79 | 78.15 | 0.44 | 0.0147 | 4.5 | 0.0662 | 0.064738 | 2.2084
867.896 | 14 | 287.35 | 78.15 | 0.44 | 0.0147 | 4.5 | 0.0778 | 0.075898 | 2.4444
867.896 | 14.1667 | 287.65 | 76.15 | 0.44 | 0.0147 | 4.5 | 0.0788 | 0.02547 | 67.6773
867.896 | 14.3333 | 289.59 | 78.1 | 0.44 | 0.0147 | 4.5 | 0.0875 | 0.082121 | 6.1477
867.896 | 14.5 | 290.42 | 78.15 | 0.44 | 0.0147 | 4.5 | 0.0885 | 0.073307 | 17.1668
867.896 | 14.8333 | 289.85 | 78 | 0.44 | 0.0147 | 4.5 | 0.087 | 0.072089 | 17.1387
867.896 | 15 | 290.48 | 77.85 | 0.44 | 0.0147 | 4.5 | 0.0898 | 0.084479 | 5.9252
867.896 | 15.1667 | 287.06 | 77.75 | 0.44 | 0.0147 | 4.5 | 0.0808 | 0.074313 | 8.0287
867.896 | 15.3333 | 287.12 | 77.65 | 0.44 | 0.0147 | 4.5 | 0.0796 | 0.078043 | 1.9556
867.896 | 15.5 | 288.95 | 77.65 | 0.44 | 0.0147 | 4.5 | 0.0851 | 0.079938 | 6.0655
867.896 | 15.6667 | 288.02 | 77.65 | 0.44 | 0.0147 | 4.5 | 0.0819 | 0.082568 | 0.81548
867.896 | 15.8333 | 288.78 | 77.65 | 0.44 | 0.0147 | 4.5 | 0.0845 | 0.084052 | 0.53027
867.896 | 16 | 287.89 | 77.65 | 0.44 | 0.0147 | 4.5 | 0.0823 | 0.083098 | 0.96933
867.896 | 16.1667 | 288.48 | 77.65 | 0.44 | 0.0147 | 4.5 | 0.0835 | 0.082887 | 0.73377
867.896 | 16.3333 | 288.12 | 77.65 | 0.44 | 0.0147 | 4.5 | 0.0822 | 0.085258 | 3.7204
867.896 | 16.6667 | 288.45 | 77.75 | 0.44 | 0.0147 | 4.5 | 0.0839 | 0.089518 | 6.6965
867.896 | 16.8333 | 289.25 | 77.7 | 0.44 | 0.0147 | 4.5 | 0.0869 | 0.08968 | 3.199
867.896 | 17.1667 | 289.83 | 77.5 | 0.44 | 0.0147 | 4.5 | 0.0914 | 0.092149 | 0.81959
867.896 | 17.3333 | 290.06 | 77.45 | 0.44 | 0.0147 | 4.5 | 0.0915 | 0.093108 | 1.7572
867.896 | 17.5 | 291.33 | 77.45 | 0.44 | 0.0147 | 4.5 | 0.0959 | 0.094514 | 1.4448
867.896 | 17.6667 | 292.62 | 77.35 | 0.44 | 0.0147 | 4.5 | 0.0999 | 0.093997 | 5.9084
867.896 | 18.1667 | 292.79 | 77.25 | 0.44 | 0.0147 | 4.5 | 0.1008 | 0.096414 | 4.3515
867.896 | 18.3333 | 293.03 | 77.25 | 0.44 | 0.0147 | 4.5 | 0.1035 | 0.09741 | 5.8837
867.896 | 18.6667 | 292.23 | 77.25 | 0.44 | 0.0147 | 4.5 | 0.0996 | 0.10144 | 1.8483
867.896 | 18.8333 | 292 | 77.25 | 0.44 | 0.0147 | 4.5 | 0.0998 | 0.10031 | 0.50965
867.896 | 19 | 291.15 | 77.25 | 0.44 | 0.0147 | 4.5 | 0.0951 | 0.10939 | 15.0278
867.896 | 19.1667 | 292.1 | 77.25 | 0.44 | 0.0147 | 4.5 | 0.1002 | 0.10947 | 9.2534
867.896 | 19.3333 | 292.42 | 77.35 | 0.44 | 0.0147 | 4.5 | 0.0992 | 0.11116 | 12.0603
867.896 | 19.5 | 292.26 | 77.3 | 0.44 | 0.0147 | 4.5 | 0.1006 | 0.1046 | 3.9786
867.896 | 19.6667 | 293.4 | 77.35 | 0.44 | 0.0147 | 4.5 | 0.1044 | 0.10768 | 3.1449
867.896 | 20 | 295.4 | 77.45 | 0.44 | 0.0147 | 4.5 | 0.1111 | 0.10662 | 4.0312
867.896 | 20.3333 | 294.9 | 77.55 | 0.44 | 0.0147 | 4.5 | 0.109 | 0.11275 | 3.4358
867.896 | 20.6667 | 295.03 | 77.65 | 0.44 | 0.0147 | 4.5 | 0.1091 | 0.11158 | 2.2738
867.896 | 20.8333 | 295.29 | 77.7 | 0.44 | 0.0147 | 4.5 | 0.1089 | 0.11218 | 3.0076
867.896 | 21 | 295.57 | 77.7 | 0.44 | 0.0147 | 4.5 | 0.1117 | 0.11149 | 0.18772
867.896 | 21.1667 | 295.66 | 77.75 | 0.44 | 0.0147 | 4.5 | 0.111 | 0.11255 | 1.3981
867.896 | 21.3333 | 295.66 | 78.15 | 0.44 | 0.0147 | 4.5 | 0.1095 | 0.11194 | 2.2253
867.896 | 21.5 | 296.23 | 78.85 | 0.44 | 0.0147 | 4.5 | 0.11 | 0.11619 | 5.6287
867.896 | 21.6667 | 296.2 | 79.35 | 0.44 | 0.0147 | 4.5 | 0.1081 | 0.11501 | 6.3943
867.896 | 21.8333 | 296.87 | 79.75 | 0.44 | 0.0147 | 4.5 | 0.1091 | 0.1086 | 0.45564
867.896 | 22 | 297.23 | 80.05 | 0.44 | 0.0147 | 4.5 | 0.1093 | 0.10366 | 5.163
867.896 | 22.1667 | 297.56 | 80.3 | 0.44 | 0.0147 | 4.5 | 0.1087 | 0.10169 | 6.4466
867.896 | 22.3333 | 297.83 | 60.55 | 0.44 | 0.0147 | 4.5 | 0.1096 | 0.078134 | 28.7096
867.896 | 22.6667 | 298.07 | 74.8 | 0.44 | 0.0147 | 4.5 | 0.1316 | 0.126 | 4.2558
867.896 | 22.8333 | 298.1 | 74.25 | 0.44 | 0.0147 | 4.5 | 0.1327 | 0.12569 | 5.2862
867.896 | 23 | 297.93 | 74.15 | 0.44 | 0.0147 | 4.5 | 0.1325 | 0.12692 | 4.212
867.896 | 23.1667 | 297.7 | 74.25 | 0.44 | 0.0147 | 4.5 | 0.1313 | 0.13414 | 2.1647
867.896 | 23.5 | 296.97 | 74.4 | 0.44 | 0.0147 | 4.5 | 0.1352 | 0.12904 | 4.5568
867.896 | 23.8333 | 299.34 | 74.75 | 0.44 | 0.0147 | 4.5 | 0.1363 | 0.13663 | 0.24345
867.896 | 24 | 300.39 | 74.85 | 0.44 | 0.0147 | 4.5 | 0.1359 | 0.13984 | 2.9
867.896 | 24.1667 | 300.64 | 75 | 0.44 | 0.0147 | 4.5 | 0.1399 | 0.13909 | 0.57897
867.896 | 24.5 | 300.07 | 75.05 | 0.44 | 0.0147 | 4.5 | 0.1387 | 0.13938 | 0.49385
867.896 | 24.6667 | 300.87 | 75.15 | 0.44 | 0.0147 | 4.5 | 0.1412 | 0.14151 | 0.22031
867.896 | 25 | 301.61 | 75.2 | 0.44 | 0.0147 | 4.5 | 0.1455 | 0.14601 | 0.35106
867.896 | 25.3333 | 302.35 | 75.35 | 0.44 | 0.0147 | 4.5 | 0.1486 | 0.14729 | 0.8847
867.896 | 25.5 | 303.55 | 75.45 | 0.44 | 0.0147 | 4.5 | 0.1524 | 0.15003 | 1.5525
867.896 | 25.6667 | 306.67 | 75.45 | 0.44 | 0.0147 | 4.5 | 0.1606 | 0.1632 | 1.6206
867.896 | 26.1667 | 308.84 | 75.65 | 0.44 | 0.0147 | 4.5 | 0.1665 | 0.1607 | 3.4849
867.896 | 26.3333 | 309.01 | 75.8 | 0.44 | 0.0147 | 4.5 | 0.1676 | 0.16527 | 1.3901
867.896 | 26.5 | 309.27 | 75.85 | 0.44 | 0.0147 | 4.5 | 0.1683 | 0.15901 | 5.5201
867.896 | 26.6667 | 309.14 | 75.95 | 0.44 | 0.0147 | 4.5 | 0.1665 | 0.16432 | 1.3102
867.896 | 26.8333 | 309.57 | 75.95 | 0.44 | 0.0147 | 4.5 | 0.1671 | 0.16312 | 2.381
867.896 | 27.1667 | 306.41 | 76.15 | 0.44 | 0.0147 | 4.5 | 0.1581 | 0.15542 | 1.6972
867.896 | 27.3333 | 307.17 | 76 | 0.44 | 0.0147 | 4.5 | 0.1604 | 0.16268 | 1.4203
867.896 | 27.5 | 307.44 | 76.05 | 0.44 | 0.0147 | 4.5 | 0.1612 | 0.16257 | 0.85025
867.896 | 27.6667 | 307.41 | 76.05 | 0.44 | 0.0147 | 4.5 | 0.162 | 0.1638 | 1.1141
867.896 | 27.8333 | 306.98 | 76.15 | 0.44 | 0.0147 | 4.5 | 0.1611 | 0.1605 | 0.36972
867.896 | 28 | 307.98 | 76.25 | 0.44 | 0.0147 | 4.5 | 0.1643 | 0.16201 | 1.3932
867.896 | 28.1667 | 308.61 | 76.2 | 0.44 | 0.0147 | 4.5 | 0.1667 | 0.16542 | 0.76845
867.896 | 28.3333 | 308.11 | 76.2 | 0.44 | 0.0147 | 4.5 | 0.164 | 0.16356 | 0.27004
867.896 | 28.5 | 308.14 | 76.2 | 0.44 | 0.0147 | 4.5 | 0.1631 | 0.16388 | 0.47824
867.896 | 28.6667 | 308.41 | 76.25 | 0.44 | 0.0147 | 4.5 | 0.1648 | 0.16273 | 1.256
867.896 | 28.8333 | 309.74 | 76.2 | 0.44 | 0.0147 | 4.5 | 0.1677 | 0.16189 | 3.465
867.896 | 29 | 306.81 | 76.25 | 0.44 | 0.0147 | 4.5 | 0.1663 | 0.16286 | 2.0663
867.896 | 29.3333 | 311.24 | 76.35 | 0.44 | 0.0147 | 4.5 | 0.1745 | 0.15251 | 12.5992
867.896 | 29.5 | 305.29 | 76.35 | 0.44 | 0.0147 | 4.5 | 0.1564 | 0.15985 | 2.2037
867.896 | 29.6667 | 306.05 | 76.35 | 0.44 | 0.0147 | 4.5 | 0.1591 | 0.16131 | 1.3917
867.896 | 29.8333 | 305.12 | 76.35 | 0.44 | 0.0147 | 4.5 | 0.1558 | 0.15964 | 2.4666
867.896 | 30.3333 | 304.56 | 76.55 | 0.44 | 0.0147 | 4.5 | 0.154 | 0.1548 | 0.51876
867.896 | 30.5 | 305.22 | 76.6 | 0.44 | 0.0147 | 4.5 | 0.1562 | 0.15551 | 0.44319
867.896 | 30.6667 | 305.95 | 76.65 | 0.44 | 0.0147 | 4.5 | 0.1577 | 0.1562 | 0.94872
867.896 | 30.8333 | 305.89 | 76.7 | 0.44 | 0.0147 | 4.5 | 0.1572 | 0.15541 | 1.1413
867.896 | 31 | 305.12 | 76.75 | 0.44 | 0.0147 | 4.5 | 0.1544 | 0.15132 | 1.9938
867.896 | 31.1667 | 304.72 | 76.8 | 0.44 | 0.0147 | 4.5 | 0.1537 | 0.14967 | 2.6248
867.896 | 31.6667 | 305.16 | 76.8 | 0.44 | 0.0147 | 4.5 | 0.1553 | 0.14929 | 3.8688
867.896 | 31.8333 | 303.69 | 76.85 | 0.44 | 0.0147 | 4.5 | 0.1506 | 0.14716 | 2.2838
867.896 | 32 | 302.02 | 76.95 | 0.44 | 0.0147 | 4.5 | 0.1436 | 0.14147 | 1.4821
867.896 | 32.1667 | 302.19 | 77.1 | 0.44 | 0.0147 | 4.5 | 0.1437 | 0.14164 | 1.4337
867.896 | 32.3333 | 302.69 | 77.05 | 0.44 | 0.0147 | 4.5 | 0.1456 | 0.14274 | 1.9656
867.896 | 32.5 | 302.53 | 77.15 | 0.44 | 0.0147 | 4.5 | 0.1457 | 0.13936 | 4.3537
867.896 | 32.6667 | 300.86 | 77.2 | 0.44 | 0.0147 | 4.5 | 0.1386 | 0.13534 | 2.3486
867.896 | 32.8333 | 298.02 | 77.35 | 0.44 | 0.0147 | 4.5 | 0.128 | 0.12719 | 0.63323
867.896 | 33.1667 | 297.76 | 77.45 | 0.44 | 0.0147 | 4.5 | 0.1277 | 0.12801 | 0.24341
867.896 | 33.3333 | 297.72 | 77.55 | 0.44 | 0.0147 | 4.5 | 0.1263 | 0.1264 | 0.080216
867.896 | 33.5 | 298.29 | 77.55 | 0.44 | 0.0147 | 4.5 | 0.1283 | 0.1272 | 0.85436
867.896 | 33.8333 | 297.36 | 77.65 | 0.44 | 0.0147 | 4.5 | 0.1256 | 0.12496 | 0.50835
867.896 | 34.3333 | 296.1 | 77.65 | 0.44 | 0.0147 | 4.5 | 0.1282 | 0.12026 | 6.1907
867.896 | 34.5 | 298.1 | 77.65 | 0.44 | 0.0147 | 4.5 | 0.1291 | 0.12733 | 1.3712
867.896 | 34.6667 | 297.77 | 77.65 | 0.44 | 0.0147 | 4.5 | 0.1279 | 0.1256 | 1.7998
867.896 | 34.8333 | 298.16 | 77.65 | 0.44 | 0.0147 | 4.5 | 0.1275 | 0.12644 | 0.83351
867.896 | 35.1667 | 297.86 | 77.65 | 0.44 | 0.0147 | 4.5 | 0.1273 | 0.12575 | 1.216
867.896 | 35.3333 | 297.9 | 77.65 | 0.44 | 0.0147 | 4.5 | 0.1275 | 0.12681 | 0.53926
867.896 | 35.5 | 297.49 | 77.65 | 0.44 | 0.0147 | 4.5 | 0.1251 | 0.12574 | 0.51384
867.896 | 35.6667 | 296.36 | 77.65 | 0.44 | 0.0147 | 4.5 | 0.122 | 0.12124 | 0.61938
867.896 | 35.8333 | 296.72 | 77.75 | 0.44 | 0.0147 | 4.5 | 0.122 | 0.12315 | 0.94648
867.896 | 36 | 297.02 | 77.65 | 0.44 | 0.0147 | 4.5 | 0.1234 | 0.12395 | 0.44968
867.896 | 36.1667 | 296.93 | 77.7 | 0.44 | 0.0147 | 4.5 | 0.1238 | 0.12293 | 0.70493
867.896 | 36 | 297.02 | 77.7 | 0.44 | 0.0147 | 4.5 | 0.1233 | 0.12366 | 0.29389
867.896 | 36.5 | 297.22 | 77.75 | 0.44 | 0.0147 | 4.5 | 0.1238 | 0.12386 | 0.051317
867.896 | 36.6667 | 297.62 | 77.8 | 0.44 | 0.0147 | 4.5 | 0.1232 | 0.12434 | 0.92141
867.896 | 36.8333 | 297.45 | 77.75 | 0.44 | 0.0147 | 4.5 | 0.1227 | 0.12427 | 1.2763
867.896 | 37 | 297.49 | 77.75 | 0.44 | 0.0147 | 4.5 | 0.1238 | 0.12431 | 0.41402
867.896 | 37.1667 | 296.42 | 77.75 | 0.44 | 0.0147 | 4.5 | 0.12 | 0.12146 | 1.2132
867.896 | 37.3333 | 296.52 | 77.85 | 0.44 | 0.0147 | 4.5 | 0.12 | 0.12204 | 1.698
867.896 | 37.5 | 296.39 | 77.85 | 0.44 | 0.0147 | 4.5 | 0.1205 | 0.12172 | 1.0151
867.896 | 37.8333 | 297.19 | 78.05 | 0.44 | 0.0147 | 4.5 | 0.1226 | 0.12253 | 0.057765
867.896 | 38 | 296.83 | 78.05 | 0.44 | 0.0147 | 4.5 | 0.1223 | 0.12168 | 0.50396
867.896 | 38.3333 | 297.4 | 78.1 | 0.44 | 0.0147 | 4.5 | 0.1241 | 0.12289 | 0.97881
867.896 | 38.5 | 296.5 | 78.15 | 0.44 | 0.0147 | 4.5 | 0.1207 | 0.12165 | 0.785
867.896 | 38.6667 | 297.4 | 78.15 | 0.44 | 0.0147 | 4.5 | 0.1239 | 0.12362 | 0.22916
867.896 | 39 | 297.16 | 78.15 | 0.44 | 0.0147 | 4.5 | 0.1231 | 0.12278 | 0.25964
867.896 | 39.1667 | 297.86 | 78.2 | 0.44 | 0.0147 | 4.5 | 0.1244 | 0.12362 | 0.62596
867.896 | 39.3333 | 298.34 | 78.25 | 0.44 | 0.0147 | 4.5 | 0.1213 | 0.12484 | 2.9201
867.896 | 39.5 | 299.31 | 78.25 | 0.44 | 0.0147 | 4.5 | 0.1257 | 0.12546 | 0.19488
867.896 | 39.8333 | 298.79 | 78.45 | 0.44 | 0.0147 | 4.5 | 0.1269 | 0.1242 | 2.1282
867.896 | 40.1667 | 297.6 | 78.65 | 0.44 | 0.0147 | 4.5 | 0.1228 | 0.12356 | 0.61914
867.896 | 40.3333 | 297.73 | 78.65 | 0.44 | 0.0147 | 4.5 | 0.1233 | 0.12378 | 0.38716
867.896 | 40.5 | 298.03 | 78.65 | 0.44 | 0.0147 | 4.5 | 0.1253 | 0.12356 | 1.3921
867.896 | 40.6667 | 297.77 | 78.75 | 0.44 | 0.0147 | 4.5 | 0.124 | 0.12324 | 0.60938
867.896 | 40.8333 | 297.8 | 78.75 | 0.44 | 0.0147 | 4.5 | 0.1251 | 0.12387 | 0.9805
867.896 | 41 | 297.9 | 78.85 | 0.44 | 0.0147 | 4.5 | 0.1251 | 0.1234 | 1.3563
867.896 | 41.1667 | 297.97 | 78.95 | 0.44 | 0.0147 | 4.5 | 0.125 | 0.12381 | 0.94967
867.896 | 41.3333 | 297.93 | 76.95 | 0.44 | 0.0147 | 4.5 | 0.1239 | 0.13092 | 5.6681
867.896 | 41.5 | 298.03 | 79.1 | 0.44 | 0.0147 | 4.5 | 0.1237 | 0.1239 | 0.16114
867.896 | 41.8333 | 297.67 | 79.15 | 0.44 | 0.0147 | 4.5 | 0.1232 | 0.1233 | 0.079862
867.896 | 42 | 298.13 | 79.15 | 0.44 | 0.0147 | 4.5 | 0.1239 | 0.12411 | 0.16979
867.896 | 42.1667 | 297.94 | 79.2 | 0.44 | 0.0147 | 4.5 | 0.124 | 0.12426 | 0.20588
867.896 | 42.3333 | 298.14 | 79.2 | 0.44 | 0.0147 | 4.5 | 0.1247 | 0.12388 | 0.65387
867.896 | 42.5 | 298.47 | 79.25 | 0.44 | 0.0147 | 4.5 | 0.1257 | 0.12452 | 0.94222
867.896 | 42.8333 | 298.9 | 79.25 | 0.44 | 0.0147 | 4.5 | 0.1263 | 0.12373 | 2.0355
867.896 | 43.1667 | 298 | 79.3 | 0.44 | 0.0147 | 4.5 | 0.1229 | 0.1238 | 0.73066
867.896 | 43.3333 | 298.13 | 79.25 | 0.44 | 0.0147 | 4.5 | 0.1235 | 0.12455 | 0.85276
867.896 | 43.6667 | 297.63 | 79.2 | 0.44 | 0.0147 | 4.5 | 0.122 | 0.12467 | 2.1852
867.896 | 43.8333 | 298.1 | 79.2 | 0.44 | 0.0147 | 4.5 | 0.1236 | 0.12636 | 2.2291
867.896 | 44 | 296.13 | 79.15 | 0.44 | 0.0147 | 4.5 | 0.1239 | 0.12293 | 0.78261
867.896 | 44.6667 | 298.1 | 78.85 | 0.44 | 0.0147 | 4.5 | 0.1249 | 0.12681 | 1.5282
867.896 | 44.3333 | 298.37 | 78.75 | 0.44 | 0.0147 | 4.5 | 0.1271 | 0.1283 | 0.9433
867.896 | 44.8333 | 298.7 | 78.75 | 0.44 | 0.0147 | 4.5 | 0.1283 | 0.12768 | 0.48388
867.896 | 45 | 296.5 | 77.45 | 0.44 | 0.0147 | 4.5 | 0.1312 | 0.12587 | 4.0642
867.896 | 45.33 | 298.97 | 76.4 | 0.44 | 0.0147 | 4.5 | 0.1376 | 0.13609 | 1.0988
867.896 | 45.5 | 298.67 | 76.4 | 0.44 | 0.0147 | 4.5 | 0.1356 | 0.13517 | 0.31765
867.896 | 45.8333 | 299.4 | 76.35 | 0.44 | 0.0147 | 4.5 | 0.1384 | 0.13671 | 1.2175
867.896 | 46.1667 | 299.83 | 76.55 | 0.44 | 0.0147 | 4.5 | 0.1392 | 0.13618 | 2.1722
867.896 | 46.3333 | 299.4 | 76.2 | 0.44 | 0.0147 | 4.5 | 0.1379 | 0.13739 | 0.36993
867.896 | 46.6667 | 299.44 | 75.85 | 0.44 | 0.0147 | 4.5 | 0.1346 | 0.13797 | 2.5004
867.896 | 46.8333 | 299.08 | 75.85 | 0.44 | 0.0147 | 4.5 | 0.1352 | 0.13799 | 2.0628
867.896 | 47 | 299.79 | 75.85 | 0.44 | 0.0147 | 4.5 | 0.1387 | 0.13893 | 0.16391
867.896 | 47.1667 | 299.75 | 75.85 | 0.44 | 0.0147 | 4.5 | 0.1366 | 0.13896 | 1.7264
867.896 | 47.3333 | 300.05 | 75.9 | 0.44 | 0.0147 | 4.5 | 0.1385 | 0.13822 | 0.2043
867.896 | 47.5 | 299.75 | 75.95 | 0.44 | 0.0147 | 4.5 | 0.1372 | 0.1394 | 1.6045
867.896 | 47.6667 | 299.7 | 75.85 | 0.44 | 0.0147 | 4.5 | 0.1412 | 0.13831 | 2.0456
867.896 | 48 | 299.1 | 75.95 | 0.44 | 0.0147 | 4.5 | 0.1387 | 0.13807 | 0.45596
867.896 | 48.1667 | 299.95 | 76.05 | 0.44 | 0.0147 | 4.5 | 0.1376 | 0.13843 | 0.60503
867.896 | 48.3333 | 299.4 | 76.15 | 0.44 | 0.0147 | 4.5 | 0.14 | 0.1384 | 1.1442
867.896 | 48.5 | 299.47 | 76.2 | 0.44 | 0.0147 | 4.5 | 0.1391 | 0.13949 | 0.28377
867.896 | 48.6667 | 299.27 | 76.2 | 0.44 | 0.0147 | 4.5 | 0.1394 | 0.13809 | 0.94084
867.896 | 49 | 299.37 | 76.35 | 0.44 | 0.0147 | 4.5 | 0.1392 | 0.13943 | 0.16422
867.896 | 49.1667 | 299.01 | 76.3 | 0.44 | 0.0147 | 4.5 | 0.139 | 0.13853 | 0.34009
867.896 | 49.3333 | 298.41 | 76.35 | 0.44 | 0.0147 | 4.5 | 0.1367 | 0.13672 | 0.013374
867.896 | 49.6667 | 296.51 | 76.35 | 0.44 | 0.0147 | 4.5 | 0.1371 | 0.12933 | 5.6641
867.896 | 49.8333 | 298.41 | 76.4 | 0.44 | 0.0147 | 4.5 | 0.1365 | 0.13676 | 0.18802
867.896 | 50 | 298.4 | 76.35 | 0.44 | 0.0147 | 4.5 | 0.1358 | 0.13741 | 1.1841
867.896 | 50.1667 | 298.37 | 76.4 | 0.44 | 0.0147 | 4.5 | 0.1364 | 0.13717 | 0.56624
867.896 | 50.3333 | 298.17 | 76.4 | 0.44 | 0.0147 | 4.5 | 0.1357 | 0.13723 | 1.1304
867.896 | 50.5 | 298.27 | 76.4 | 0.44 | 0.0147 | 4.5 | 0.1351 | 0.13737 | 1.6824
867.896 | 50.6667 | 298.27 | 76.35 | 0.44 | 0.0147 | 4.5 | 0.1362 | 0.13728 | 0.7949
867.896 | 50.8333 | 298.54 | 76.35 | 0.44 | 0.0147 | 4.5 | 0.1372 | 0.13734 | 0.10107
867.896 | 51 | 298.8 | 76.35 | 0.44 | 0.0147 | 4.5 | 0.1372 | 0.13808 | 0.64498
867.896 | 51.1667 | 299.11 | 76.45 | 0.44 | 0.0147 | 4.5 | 0.1389 | 0.1382 | 0.50078
867.896 | 51.3333 | 298.74 | 76.35 | 0.44 | 0.0147 | 4.5 | 0.1389 | 0.13764 | 0.90547
867.896 | 51.8333 | 299.21 | 76.45 | 0.44 | 0.0147 | 4.5 | 0.1402 | 0.13907 | 0.80717
867.896 | 52 | 299.61 | 76.55 | 0.44 | 0.0147 | 4.5 | 0.1403 | 0.1388 | 1.0696
867.896 | 52.3333 | 299.64 | 76.65 | 0.44 | 0.0147 | 4.5 | 0.14 | 0.13975 | 0.176
867.896 | 52.5 | 299.8 | 76.65 | 0.44 | 0.0147 | 4.5 | 0.1397 | 0.13979 | 0.063711
867.896 | 52.6667 | 299.94 | 78.65 | 0.44 | 0.0147 | 4.5 | 0.1401 | 0.13656 | 2.5247
867.896 | 52.8333 | 300.28 | 70.65 | 0.44 | 0.0147 | 4.5 | 0.1366 | 0.13994 | 2.4462
867.896 | 53 | 300.48 | 76.75 | 0.44 | 0.0147 | 4.5 | 0.137 | 0.14094 | 2.874
867.896 | 53.1667 | 300.42 | 76.65 | 0.44 | 0.0147 | 4.5 | 0.1381 | 0.14079 | 1.9485
867.896 | 53.3333 | 300.55 | 76.65 | 0.44 | 0.0147 | 4.5 | 0.1385 | 0.14147 | 2.1454
867.896 | 53.5 | 300.04 | 70.65 | 0.44 | 0.0147 | 4.5 | 0.1405 | 0.14041 | 0.063893
867.896 | 53.6667 | 300.07 | 76.65 | 0.44 | 0.0147 | 4.5 | 0.1416 | 0.141 | 0.42584
867.896 | 53.8333 | 300.47 | 76.5 | 0.44 | 0.0147 | 4.5 | 0.1435 | 0.14263 | 0.60764
867.896 | 54 | 300.44 | 70.55 | 0.44 | 0.0147 | 4.5 | 0.1432 | 0.13991 | 2.2995
867.896 | 54.3333 | 300.38 | 70.65 | 0.44 | 0.0147 | 4.5 | 0.1436 | 0.14208 | 1.0578
867.896 | 54.5 | 301.01 | 76.75 | 0.44 | 0.0147 | 4.5 | 0.1446 | 0.14385 | 0.51595
867.896 | 54.6667 | 300.98 | 76.8 | 0.44 | 0.0147 | 4.5 | 0.1452 | 0.14394 | 0.86525
867.896 | 54.8333 | 301.08 | 76.95 | 0.44 | 0.0147 | 4.5 | 0.145 | 0.14467 | 0.23051
867.896 | 55 | 301.57 | 78.95 | 0.44 | 0.0147 | 4.5 | 0.1459 | 0.14006 | 3.9999
867.896 | 55.1667 | 301.44 | 78.9 | 0.44 | 0.0147 | 4.5 | 0.1456 | 0.14513 | 0.32517
867.896 | 55.3333 | 301.11 | 76.8 | 0.44 | 0.0147 | 4.5 | 0.1457 | 0.14427 | 0.98006
867.896 | 55.5 | 301.15 | 76.85 | 0.44 | 0.0147 | 4.5 | 0.1466 | 0.14528 | 0.9016
867.896 | 55.8333 | 301.65 | 76.75 | 0.44 | 0.0147 | 4.5 | 0.1486 | 0.14598 | 1.7613
867.896 | 56 | 301.68 | 76.75 | 0.44 | 0.0147 | 4.5 | 0.1489 | 0.14734 | 1.0456
867.896 | 56.1667 | 302.46 | 76.8 | 0.44 | 0.0147 | 4.5 | 0.1457 | 0.1476 | 1.3026
867.896 | 56.3333 | 302.6 | 76.9 | 0.44 | 0.0147 | 4.5 | 0.1478 | 0.14823 | 0.29208
867.896 | 56.5 | 302.76 | 70.95 | 0.44 | 0.0147 | 4.5 | 0.1462 | 0.15121 | 3.4301
867.896 | 56.6667 | 302.63 | 76.9 | 0.44 | 0.0147 | 4.5 | 0.1476 | 0.14952 | 1.3001
867.896 | 56.8333 | 302.93 | 76.85 | 0.44 | 0.0147 | 4.5 | 0.1482 | 0.14993 | 1.1705
867.896 | 57 | 303.42 | 76.9 | 0.44 | 0.0147 | 4.5 | 0.1488 | 0.15082 | 1.3607
867.896 | 57.1667 | 303.54 | 76.8 | 0.44 | 0.0147 | 4.5 | 0.1524 | 0.15182 | 0.37962
867.896 | 57.5 | 303.99 | 76.8 | 0.44 | 0.0147 | 4.5 | 0.1502 | 0.15328 | 2.0476
867.896 | 57.6667 | 304.2 | 76.75 | 0.44 | 0.0147 | 4.5 | 0.153 | 0.154 | 0.65644
867.896 | 57.8333 | 304.18 | 70.8 | 0.44 | 0.0147 | 4.5 | 0.1566 | 0.15151 | 3.2533
867.896 | 58 | 304.33 | 76.85 | 0.44 | 0.0147 | 4.5 | 0.1531 | 0.1546 | 0.98173
867.896 | 58.3333 | 304.81 | 76.8 | 0.44 | 0.0147 | 4.5 | 0.1589 | 0.1556 | 2.0754
867.896 | 58.5 | 304.97 | 76.8 | 0.44 | 0.0147 | 4.5 | 0.1585 | 0.15701 | 0.94043
867.896 | 59 | 306.22 | 77 | 0.44 | 0.0147 | 4.5 | 0.1574 | 0.15917 | 1.1252
867.896 | 59.3333 | 306.33 | 76.9 | 0.44 | 0.0147 | 4.5 | 0.16 | 0.1611 | 0.68516
867.896 | 59.5 | 306.94 | 76.9 | 0.44 | 0.0147 | 4.5 | 0.1661 | 0.16199 | 2.4726
867.896 | 59.6667 | 307.49 | 76.85 | 0.44 | 0.0147 | 4.5 | 0.1624 | 0.1633 | 0.55486
867.896 | 59.8333 | 307.24 | 76.9 | 0.44 | 0.0147 | 4.5 | 0.1652 | 0.16366 | 0.93054
867.896 | 60 | 307.92 | 76.95 | 0.44 | 0.0147 | 4.5 | 0.1646 | 0.16569 | 0.66416
867.896 | 60.1667 | 307.89 | 77 | 0.44 | 0.0147 | 4.5 | 0.1643 | 0.16535 | 0.63736
867.896 | 60.3333 | 308.61 | 77 | 0.44 | 0.0147 | 4.5 | 0.1619 | 0.16761 | 3.5284
867.896 | 60.5 | 308.55 | 77 | 0.44 | 0.0147 | 4.5 | 0.1656 | 0.16749 | 1.1432
867.896 | 60.8333 | 309.12 | 77 | 0.44 | 0.0147 | 4.5 | 0.1666 | 0.16883 | 1.3357
867.896 | 61 | 308.54 | 77 | 0.44 | 0.0147 | 4.5 | 0.1695 | 0.16833 | 0.68871
867.896 | 61.1667 | 309.29 | 76.95 | 0.44 | 0.0147 | 4.5 | 0.1694 | 0.1713 | 1.1201
867.896 | 61.5 | 309.18 | 76.95 | 0.44 | 0.0147 | 4.5 | 0.1759 | 0.17363 | 1.2899
867.896 | 61.6667 | 310.51 | 77.1 | 0.44 | 0.0147 | 4.5 | 0.1781 | 0.17366 | 2.495
867.896 | 62 | 311.49 | 77 | 0.44 | 0.0147 | 4.5 | 0.176 | 0.17714 | 0.6501
867.896 | 62.1667 | 310.74 | 77.1 | 0.44 | 0.0147 | 4.5 | 0.179 | 0.17782 | 0.65876
867.896 | 62.3333 | 310.88 | 77.1 | 0.44 | 0.0147 | 4.5 | 0.1795 | 0.17623 | 1.8233
867.896 | 62.6667 | 311.81 | 77.1 | 0.44 | 0.0147 | 4.5 | 0.1828 | 0.17799 | 2.6333
867.896 | 62.8333 | 312.64 | 77.1 | 0.44 | 0.0147 | 4.5 | 0.1847 | 0.18008 | 2.5
867.896 | 63.1667 | 313.96 | 77.1 | 0.44 | 0.0147 | 4.5 | 0.1654 | 0.18614 | 12.5394
867.896 | 60 | 314.94 | 77.25 | 0.44 | 0.0147 | 4.5 | 0.1844 | 0.16686 | 9.5132
867.896 | 63.5 | 314.85 | 77.25 | 0.44 | 0.0147 | 4.5 | 0.185 | 0.18597 | 0.52433
867.896 | 63.8333 | 315.49 | 77.25 | 0.44 | 0.0147 | 4.5 | 0.1893 | 0.18815 | 0.60747
867.896 | 64 | 315.8 | 77.35 | 0.44 | 0.0147 | 4.5 | 0.1941 | 0.18817 | 3.0557
867.896 | 64.1667 | 315.89 | 77.35 | 0.44 | 0.0147 | 4.5 | 0.1914 | 0.18901 | 1.2483
867.896 | 64.3333 | 316.24 | 77.45 | 0.44 | 0.0147 | 4.5 | 0.1973 | 0.19052 | 3.4381
867.896 | 64.6667 | 317.92 | 77.65 | 0.44 | 0.0147 | 4.5 | 0.1975 | 0.19434 | 1.602
867.896 | 64.8333 | 318.43 | 77.65 | 0.44 | 0.0147 | 4.5 | 0.2003 | 0.20072 | 0.20753
867.896 | 65 | 319.03 | 77.65 | 0.44 | 0.0147 | 4.5 | 0.2024 | 0.19894 | 1.7115
867.896 | 65.1667 | 319.75 | 77.7 | 0.44 | 0.0147 | 4.5 | 0.2028 | 0.20431 | 0.74229
867.896 | 65.3333 | 319.35 | 77.75 | 0.44 | 0.0147 | 4.5 | 0.2084 | 0.20211 | 3.0176
867.896 | 65.5 | 319.98 | 77.75 | 0.44 | 0.0147 | 4.5 | 0.2106 | 0.20235 | 3.9166
867.896 | 65.8333 | 321.47 | 77.85 | 0.44 | 0.0147 | 4.5 | 0.2125 | 0.21021 | 1.0788
867.896 | 66 | 322.29 | 77.85 | 0.44 | 0.0147 | 4.5 | 0.2123 | 0.21251 | 0.097708
867.896 | 66.1667 | 322.26 | 77.95 | 0.44 | 0.0147 | 4.5 | 0.2129 | 0.21155 | 0.63421
867.896 | 66.3333 | 322.48 | 77.9 | 0.44 | 0.0147 | 4.5 | 0.218 | 0.21389 | 1.8874
867.896 | 66.5 | 323.92 | 78.1 | 0.44 | 0.0147 | 4.5 | 0.2151 | 0.21934 | 1.9711
867.896 | 66.6667 | 324.42 | 78.25 | 0.44 | 0.0147 | 4.5 | 0.2184 | 0.22059 | 1.0021
867.896 | 66.8333 | 325.02 | 78.2 | 0.44 | 0.0147 | 4.5 | 0.2207 | 0.22385 | 1.4257
867.896 | 67 | 325.11 | 78.2 | 0.44 | 0.0147 | 4.5 | 0.2274 | 0.22375 | 1.6057
867.896 | 67.1667 | 326.01 | 78.2 | 0.44 | 0.0147 | 4.5 | 0.2306 | 0.22723 | 1.4621
867.896 | 67.3333 | 326.82 | 78.35 | 0.44 | 0.0147 | 4.5 | 0.2266 | 0.23053 | 1.7339
867.896 | 67.5 | 327.03 | 78.4 | 0.44 | 0.0147 | 4.5 | 0.2282 | 0.23213 | 1.7212
867.896 | 67.6667 | 327.38 | 78.5 | 0.44 | 0.0147 | 4.5 | 0.229 | 0.23437 | 2.3454
867.896 | 67.8333 | 327.22 | 78.45 | 0.44 | 0.0147 | 4.5 | 0.235 | 0.23216 | 1.2097
867.896 | 68.1667 | 326.08 | 78.3 | 0.44 | 0.0147 | 4.5 | 0.2387 | 0.22407 | 6.131
867.896 | 68.3333 | 328.29 | 78.35 | 0.44 | 0.0147 | 4.5 | 0.2403 | 0.23774 | 1.0648
867.896 | 68.5 | 328.95 | 78.4 | 0.44 | 0.0147 | 4.5 | 0.2414 | 0.24001 | 0.57591
867.896 | 68.8333 | 329.78 | 78.4 | 0.44 | 0.0147 | 4.5 | 0.2444 | 0.24656 | 0.88262
867.896 | 69 | 329.59 | 78.4 | 0.44 | 0.0147 | 4.5 | 0.2448 | 0.24394 | 0.35013
867.896 | 69.1667 | 330.11 | 77.55 | 0.44 | 0.0147 | 4.5 | 0.2475 | 0.25204 | 1.835
867.896 | 69.3333 | 331.18 | 74.85 | 0.44 | 0.0147 | 4.5 | 0.261 | 0.26252 | 0.58375
867.896 | 69.5 | 331.19 | 73.85 | 0.44 | 0.0147 | 4.5 | 0.2668 | 0.25858 | 3.0809
867.896 | 69.6667 | 331.02 | 73.55 | 0.44 | 0.0147 | 4.5 | 0.2673 | 0.25604 | 4.2118
867.896 | 69.8333 | 331.75 | 73.65 | 0.44 | 0.0147 | 4.5 | 0.2684 | 0.26021 | 3.0515
867.896 | 70 | 331.92 | 73.75 | 0.44 | 0.0147 | 4.5 | 0.2686 | 0.26795 | 0.24094
867.896 | 70.1667 | 332.25 | 73.85 | 0.44 | 0.0147 | 4.5 | 0.2695 | 0.26841 | 0.40483
867.896 | 70.5 | 333.89 | 74.05 | 0.44 | 0.0147 | 4.5 | 0.2669 | 0.27024 | 1.2528
867.896 | 70.6667 | 334.15 | 74.15 | 0.44 | 0.0147 | 4.5 | 0.2652 | 0.27045 | 1.9797
867.896 | 70.8333 | 334.13 | 74.15 | 0.44 | 0.0147 | 4.5 | 0.2684 | 0.27393 | 2.0588
867.896 | 71 | 334.33 | 74.25 | 0.44 | 0.0147 | 4.5 | 0.2699 | 0.26931 | 0.21758
867.896 | 71.1667 | 334.63 | 74.25 | 0.44 | 0.0147 | 4.5 | 0.2699 | 0.27138 | 0.54934
867.896 | 71.3333 | 333.62 | 74.25 | 0.44 | 0.0147 | 4.5 | 0.2729 | 0.2681 | 1.7574
867.896 | 71.5 | 333.88 | 74.25 | 0.44 | 0.0147 | 4.5 | 0.2739 | 0.26885 | 1.8433
867.896 | 71.6667 | 334.22 | 74.35 | 0.44 | 0.0147 | 4.5 | 0.2747 | 0.27182 | 1.0481
867.896 | 71.8333 | 335.16 | 74.65 | 0.44 | 0.0147 | 4.5 | 0.2703 | 0.27014 | 0.060794
867.896 | 72 | 334.1 | 74.75 | 0.44 | 0.0147 | 4.5 | 0.2684 | 0.27326 | 1.8118
867.896 | 72.1667 | 334.25 | 74.9 | 0.44 | 0.0147 | 4.5 | 0.274 | 0.27312 | 0.3228
867.896 | 72.3333 | 334.51 | 75.05 | 0.44 | 0.0147 | 4.5 | 0.2722 | 0.27002 | 0.80036
867.896 | 72.5 | 334.72 | 75.15 | 0.44 | 0.0147 | 4.5 | 0.2736 | 0.27134 | 0.8277
867.896 | 72.6667 | 335.73 | 75.2 | 0.44 | 0.0147 | 4.5 | 0.2704 | 0.27399 | 1.3271
867.896 | 72.8333 | 334.46 | 75.2 | 0.44 | 0.0147 | 4.5 | 0.2715 | 0.27409 | 0.95397
867.896 | 73 | 334.92 | 75.25 | 0.44 | 0.0147 | 4.5 | 0.274 | 0.26937 | 1.6912
867.896 | 73.1667 | 334.76 | 75.35 | 0.44 | 0.0147 | 4.5 | 0.2753 | 0.27154 | 1.3652
867.896 | 73.3333 | 334.75 | 75.45 | 0.44 | 0.0147 | 4.5 | 0.2738 | 0.26689 | 2.5224
867.896 | 73.5 | 336.68 | 75.75 | 0.44 | 0.0147 | 4.5 | 0.2674 | 0.27509 | 2.8768
867.896 | 73.6667 | 336.58 | 75.95 | 0.44 | 0.0147 | 4.5 | 0.2664 | 0.27347 | 2.6528
867.896 | 73.8333 | 336.69 | 76.05 | 0.44 | 0.0147 | 4.5 | 0.2686 | 0.2686 | 0.00058613
867.896 | 74 | 336.75 | 76.1 | 0.44 | 0.0147 | 4.5 | 0.2675 | 0.27016 | 0.99434
867.896 | 74.1667 | 336.92 | 76.05 | 0.44 | 0.0147 | 4.5 | 0.2694 | 0.27064 | 0.46032
867.896 | 74.5 | 336.67 | 76.1 | 0.44 | 0.0147 | 4.5 | 0.2728 | 0.26977 | 1.1114
867.896 | 74.6667 | 336.54 | 76.05 | 0.44 | 0.0147 | 4.5 | 0.2736 | 0.26846 | 1.8782
867.896 | 74.8333 | 336.9 | 76.05 | 0.44 | 0.0147 | 4.5 | 0.2715 | 0.2715 | 0.00012312
867.896 | 75 | 337.35 | 75.95 | 0.44 | 0.0147 | 4.5 | 0.2713 | 0.27113 | 0.062995
867.896 | 75.1667 | 336.74 | 75.95 | 0.44 | 0.0147 | 4.5 | 0.2747 | 0.26729 | 2.6983
867.896 | 0.66667 | 257.21 | 75.25 | 0.44 | 0.0147 | 4.5 | 0.0019 | 0.0058353 | 207.1193
867.896 | 0.83333 | 256.77 | 74.9 | 0.44 | 0.0147 | 4.5 | 0.0015 | 0.0048651 | 224.3403
867.896 | 1 | 256.11 | 74.6 | 0.44 | 0.0147 | 4.5 | 0.0027 | 0.0034686 | 28.4664
867.896 | 1.3333 | 255.59 | 74.35 | 0.44 | 0.0147 | 4.5 | 0.0056 | 0.0041705 | 25.5273
867.896 | 1.5 | 254.9 | 74.25 | 0.44 | 0.0147 | 4.5 | 0.0058 | 0.003336 | 42.4823
867.896 | 1.6667 | 255.36 | 74.25 | 0.44 | 0.0147 | 4.5 | 0.0066 | 0.0030664 | 53.539
867.896 | 2 | 254.54 | 74.4 | 0.44 | 0.0147 | 4.5 | 0.0063 | 0.0047719 | 24.2558
867.896 | 2.1667 | 255.91 | 74.5 | 0.44 | 0.0147 | 4.5 | 0.0126 | 0.0051212 | 59.3553
867.896 | 3.5 | 252.75 | 74.75 | 0.44 | 0.0147 | 4.5 | 0.0001 | 0.0065983 | 6498.3372
867.896 | 3.6667 | 252.59 | 74.75 | 0.44 | 0.0147 | 4.5 | 0.0008 | 0.005518 | 589.7472
867.896 | 4.1667 | 252.69 | 74.9 | 0.44 | 0.0147 | 4.5 | 0.0005 | 0.0077741 | 1454.815
867.896 | 4.6667 | 252.39 | 74.65 | 0.44 | 0.0147 | 4.5 | 0.0033 | 0.0066536 | 101.6233
867.896 | 4.8333 | 252.66 | 74.55 | 0.44 | 0.0147 | 4.5 | 0.0046 | 0.0063048 | 37.0615
867.896 | 5 | 252.49 | 74.5 | 0.44 | 0.0147 | 4.5 | 0.0046 | 0.004816 | 4.6966
867.896 | 5.1667 | 252.66 | 74.55 | 0.44 | 0.0147 | 4.5 | 0.0067 | 0.0055005 | 17.9032
867.896 | 5.3333 | 252.29 | 74.55 | 0.44 | 0.0147 | 4.5 | 0.0033 | 0.0055967 | 69.596
867.896 | 5.5 | 252.3 | 74.6 | 0.44 | 0.0147 | 4.5 | 0.0046 | 0.0062468 | 35.7997
867.896 | 5.6667 | 253.03 | 74.55 | 0.44 | 0.0147 | 4.5 | 0.0085 | 0.0071957 | 15.3444
867.896 | 5.8333 | 253.13 | 74.55 | 0.44 | 0.0147 | 4.5 | 0.0075 | 0.0074485 | 0.68731
867.896 | 6 | 253.2 | 74.55 | 0.44 | 0.0147 | 4.5 | 0.0094 | 0.0069291 | 26.2862
867.896 | 6.3333 | 253.66 | 74.55 | 0.44 | 0.0147 | 4.5 | 0.0102 | 0.0085874 | 15.8101
867.896 | 6.5 | 253.67 | 74.65 | 0.44 | 0.0147 | 4.5 | 0.0128 | 0.0086778 | 32.2043
867.896 | 6.6667 | 254.03 | 74.75 | 0.44 | 0.0147 | 4.5 | 0.011 | 0.010329 | 6.1009
867.896 | 6.8333 | 253.73 | 74.85 | 0.44 | 0.0147 | 4.5 | 0.009 | 0.011655 | 29.4952
867.896 | 7 | 253.53 | 74.85 | 0.44 | 0.0147 | 4.5 | 0.0095 | 0.010686 | 12.4844
867.896 | 7.1667 | 253.14 | 74.9 | 0.44 | 0.0147 | 4.5 | 0.0088 | 0.010447 | 18.7106
867.896 | 7.3333 | 253.47 | 74.95 | 0.44 | 0.0147 | 4.5 | 0.0103 | 0.011816 | 14.7225
867.896 | 7.6667 | 253.47 | 74.95 | 0.44 | 0.0147 | 4.5 | 0.0103 | 0.012152 | 17.9796
867.896 | 7.8333 | 253.71 | 74.95 | 0.44 | 0.0147 | 4.5 | 0.013 | 0.014011 | 7.7776
867.896 | 8 | 253.84 | 75 | 0.44 | 0.0147 | 4.5 | 0.0134 | 0.015008 | 12.0037
867.896 | 8.1667 | 254.84 | 75 | 0.44 | 0.0147 | 4.5 | 0.0169 | 0.017919 | 6.0318
867.896 | 8.6667 | 254.31 | 75.1 | 0.44 | 0.0147 | 4.5 | 0.0168 | 0.017612 | 4.8343
867.896 | 8.8333 | 254.77 | 75.05 | 0.44 | 0.0147 | 4.5 | 0.0163 | 0.0185 | 13.4997
867.896 | 9.1667 | 254.74 | 75 | 0.44 | 0.0147 | 4.5 | 0.0164 | 0.01954 | 19.1478
867.896 | 9.3333 | 254.71 | 74.95 | 0.44 | 0.0147 | 4.5 | 0.018 | 0.018738 | 4.1006
867.896 | 9.6667 | 255.54 | 74.95 | 0.44 | 0.0147 | 4.5 | 0.0222 | 0.02235 | 0.6745
867.896 | 9.8333 | 255.97 | 74.95 | 0.44 | 0.0147 | 4.5 | 0.0228 | 0.024802 | 8.7828
867.896 | 10 | 255.84 | 75 | 0.44 | 0.0147 | 4.5 | 0.0235 | 0.025075 | 6.7039
867.896 | 10.1667 | 255.3 | 74.95 | 0.44 | 0.0147 | 4.5 | 0.0195 | 0.022615 | 15.9764
867.896 | 10.3333 | 254.81 | 74.95 | 0.44 | 0.0147 | 4.5 | 0.0216 | 0.022064 | 2.1502
867.896 | 10.6667 | 254.95 | 74.95 | 0.44 | 0.0147 | 4.5 | 0.0239 | 0.023097 | 3.3587
867.896 | 10.8333 | 255.34 | 74.85 | 0.44 | 0.0147 | 4.5 | 0.0217 | 0.023994 | 10.5714
867.896 | 11 | 255.98 | 74.85 | 0.44 | 0.0147 | 4.5 | 0.0265 | 0.026825 | 1.2254
867.896 | 11.1667 | 255.28 | 74.9 | 0.44 | 0.0147 | 4.5 | 0.0258 | 0.024893 | 3.5155
867.896 | 11.3333 | 255.91 | 74.85 | 0.44 | 0.0147 | 4.5 | 0.0261 | 0.027818 | 6.5808
867.896 | 11.5 | 255.98 | 74.85 | 0.44 | 0.0147 | 4.5 | 0.0281 | 0.028385 | 1.0146
867.896 | 11.6667 | 255.62 | 74.85 | 0.44 | 0.0147 | 4.5 | 0.0288 | 0.027357 | 5.0116
867.896 | 11.8333 | 255.85 | 74.75 | 0.44 | 0.0147 | 4.5 | 0.0311 | 0.028142 | 9.512
867.896 | 12 | 256.12 | 74.8 | 0.44 | 0.0147 | 4.5 | 0.0306 | 0.02912 | 4.8371
867.896 | 12.1667 | 256.19 | 74.85 | 0.44 | 0.0147 | 4.5 | 0.0322 | 0.030562 | 5.0856
867.896 | 12.3333 | 255.52 | 74.75 | 0.44 | 0.0147 | 4.5 | 0.0278 | 0.027416 | 1.3797
867.896 | 12.5 | 255.75 | 74.65 | 0.44 | 0.0147 | 4.5 | 0.0295 | 0.028725 | 2.6259
867.896 | 12.6667 | 255.95 | 74.75 | 0.44 | 0.0147 | 4.5 | 0.0316 | 0.030569 | 3.2613
867.896 | 12.8333 | 256.12 | 74.85 | 0.44 | 0.0147 | 4.5 | 0.0319 | 0.030904 | 3.1227
867.896 | 13 | 256.59 | 74.75 | 0.44 | 0.0147 | 4.5 | 0.0348 | 0.03265 | 6.1769
867.896 | 13.5 | 256.59 | 74.75 | 0.44 | 0.0147 | 4.5 | 0.0364 | 0.032593 | 10.459
867.896 | 13.6667 | 256.55 | 74.75 | 0.44 | 0.0147 | 4.5 | 0.0346 | 0.034012 | 1.6987
867.896 | 13.8333 | 256.16 | 74.8 | 0.44 | 0.0147 | 4.5 | 0.0339 | 0.031827 | 6.1151
867.896 | 14 | 256.16 | 74.85 | 0.44 | 0.0147 | 4.5 | 0.0337 | 0.033445 | 0.75647
867.896 | 14.1667 | 256.22 | 74.85 | 0.44 | 0.0147 | 4.5 | 0.034 | 0.032632 | 4.0237
867.896 | 14.3333 | 256.39 | 74.95 | 0.44 | 0.0147 | 4.5 | 0.0327 | 0.034772 | 6.3365
867.896 | 14.5 | 257.02 | 74.95 | 0.44 | 0.0147 | 4.5 | 0.036 | 0.036199 | 0.55297
867.896 | 14.6667 | 256.88 | 74.95 | 0.44 | 0.0147 | 4.5 | 0.0337 | 0.035876 | 6.4559
867.896 | 14.8333 | 257.35 | 75 | 0.44 | 0.0147 | 4.5 | 0.0374 | 0.036923 | 1.2746
867.896 | 15.1667 | 257.55 | 75.25 | 0.44 | 0.0147 | 4.5 | 0.0371 | 0.038705 | 4.3252
867.896 | 15.3333 | 257.35 | 75.25 | 0.44 | 0.0147 | 4.5 | 0.0345 | 0.03767 | 9.1887
867.896 | 15.6667 | 257.46 | 75.3 | 0.44 | 0.0147 | 4.5 | 0.038 | 0.037473 | 1.3858
867.896 | 15.8333 | 257.92 | 75.45 | 0.44 | 0.0147 | 4.5 | 0.0364 | 0.037887 | 4.0849
867.896 | 16 | 258.09 | 75.5 | 0.44 | 0.0147 | 4.5 | 0.0402 | 0.038574 | 4.044
867.896 | 16.1667 | 258.15 | 75.65 | 0.44 | 0.0147 | 4.5 | 0.0366 | 0.038065 | 4.0018
867.896 | 16.5 | 258.32 | 75.75 | 0.44 | 0.0147 | 4.5 | 0.0385 | 0.040741 | 5.8211
867.896 | 16.8333 | 258.42 | 76.05 | 0.44 | 0.0147 | 4.5 | 0.0375 | 0.03894 | 3.84
867.896 | 17 | 258.02 | 76.15 | 0.44 | 0.0147 | 4.5 | 0.0349 | 0.038707 | 10.9091
867.896 | 17.1667 | 258.15 | 78.1 | 0.44 | 0.0147 | 4.5 | 0.0359 | 0.03777 | 5.2078
867.896 | 17.3333 | 258.62 | 76.15 | 0.44 | 0.0147 | 4.5 | 0.038 | 0.038891 | 2.3446
867.896 | 17.6667 | 258.35 | 76.25 | 0.44 | 0.0147 | 4.5 | 0.0361 | 0.039814 | 10.2878
867.896 | 17.8333 | 258.82 | 76.55 | 0.44 | 0.0147 | 4.5 | 0.037 | 0.038924 | 5.2003
867.896 | 18 | 259.55 | 76.95 | 0.44 | 0.0147 | 4.5 | 0.0387 | 0.03828 | 1.0862
867.896 | 18.1667 | 259.02 | 77.25 | 0.44 | 0.0147 | 4.5 | 0.0344 | 0.038919 | 13.1365
867.896 | 18.3333 | 259.95 | 77.45 | 0.44 | 0.0147 | 4.5 | 0.035 | 0.036823 | 5.2072
867.896 | 18.5 | 260.35 | 77.65 | 0.44 | 0.0147 | 4.5 | 0.036 | 0.037398 | 3.8831
867.896 | 18.6667 | 260.71 | 77.75 | 0.44 | 0.0147 | 4.5 | 0.0373 | 0.035096 | 5.9091
867.896 | 18.8333 | 261.4 | 78 | 0.44 | 0.0147 | 4.5 | 0.0333 | 0.035425 | 6.3826
867.896 | 19 | 261.31 | 80.05 | 0.44 | 0.0147 | 4.5 | 0.0272 | 0.030867 | 13.4813
867.896 | 19.3333 | 262.85 | 83.05 | 0.44 | 0.0147 | 4.5 | 0.0213 | 0.019991 | 6.1477
867.896 | 19.6667 | 263.28 | 83.9 | 0.44 | 0.0147 | 4.5 | 0.0208 | 0.022798 | 9.6051
867.896 | 19.8333 | 259.68 | 76 | 0.44 | 0.0147 | 4.5 | 0.0394 | 0.042309 | 7.3838
867.896 | 20.1667 | 259.71 | 74.6 | 0.44 | 0.0147 | 4.5 | 0.0482 | 0.046595 | 3.3309
867.896 | 20.3333 | 260.34 | 74.6 | 0.44 | 0.0147 | 4.5 | 0.0498 | 0.048139 | 3.3349
867.896 | 20.5 | 258.88 | 74.65 | 0.44 | 0.0147 | 4.5 | 0.0453 | 0.04818 | 6.3573
867.896 | 20.6667 | 259.62 | 74.85 | 0.44 | 0.0147 | 4.5 | 0.0481 | 0.047442 | 1.3688
867.896 | 20.8333 | 259.78 | 74.9 | 0.44 | 0.0147 | 4.5 | 0.0486 | 0.047844 | 1.5552
867.896 | 21 | 259.12 | 75.05 | 0.44 | 0.0147 | 4.5 | 0.0445 | 0.047199 | 6.0663
867.896 | 21.1667 | 259.58 | 75.1 | 0.44 | 0.0147 | 4.5 | 0.045 | 0.047305 | 5.1227
867.896 | 21.5 | 260.18 | 75.45 | 0.44 | 0.0147 | 4.5 | 0.0479 | 0.045758 | 4.4722
867.896 | 21.6667 | 260.55 | 75.55 | 0.44 | 0.0147 | 4.5 | 0.0509 | 0.045534 | 10.5417
867.896 | 22.3333 | 259.81 | 75.95 | 0.44 | 0.0147 | 4.5 | 0.0403 | 0.045074 | 11.8454
867.896 | 22.5 | 261.08 | 76 | 0.44 | 0.0147 | 4.5 | 0.048 | 0.044624 | 7.0329
867.896 | 22.6667 | 260.09 | 76.1 | 0.44 | 0.0147 | 4.5 | 0.0457 | 0.044988 | 1.5573
867.896 | 22.8333 | 260.32 | 76.15 | 0.44 | 0.0147 | 4.5 | 0.0466 | 0.044013 | 5.5516
867.896 | 23 | 260.12 | 78.25 | 0.44 | 0.0147 | 4.5 | 0.0451 | 0.03569 | 20.8642
867.896 | 23.1667 | 260.42 | 76.4 | 0.44 | 0.0147 | 4.5 | 0.0459 | 0.042892 | 6.553
867.896 | 23.3333 | 261.22 | 76.45 | 0.44 | 0.0147 | 4.5 | 0.0481 | 0.042856 | 10.9024
867.896 | 23.5 | 258.89 | 76.45 | 0.44 | 0.0147 | 4.5 | 0.041 | 0.045485 | 10.9401
867.896 | 23.6667 | 259.19 | 76.5 | 0.44 | 0.0147 | 4.5 | 0.0423 | 0.045219 | 6.9003
867.896 | 23.8333 | 259.09 | 76.55 | 0.44 | 0.0147 | 4.5 | 0.0383 | 0.045275 | 18.2124
867.896 | 24 | 259.52 | 76.6 | 0.44 | 0.0147 | 4.5 | 0.0403 | 0.044334 | 10.0087
867.896 | 24.1667 | 259.39 | 76.75 | 0.44 | 0.0147 | 4.5 | 0.0421 | 0.043756 | 3.9338
867.896 | 24.3333 | 259.33 | 76.25 | 0.44 | 0.0147 | 4.5 | 0.0443 | 0.045004 | 1.5897
867.896 | 24.5 | 259.42 | 76.1 | 0.44 | 0.0147 | 4.5 | 0.0439 | 0.046994 | 7.047
867.896 | 24.6667 | 259.49 | 76.15 | 0.44 | 0.0147 | 4.5 | 0.0456 | 0.045438 | 0.35431
867.896 | 24.8333 | 259.49 | 76.15 | 0.44 | 0.0147 | 4.5 | 0.0456 | 0.04658 | 2.15
867.896 | 25 | 259.46 | 76.2 | 0.44 | 0.0147 | 4.5 | 0.0468 | 0.046544 | 0.546
867.896 | 25.1667 | 260.13 | 76.25 | 0.44 | 0.0147 | 4.5 | 0.05 | 0.044846 | 10.3072
867.896 | 25.3333 | 259.49 | 76.4 | 0.44 | 0.0147 | 4.5 | 0.0444 | 0.046703 | 5.1862
867.896 | 25.5 | 260.15 | 76.45 | 0.44 | 0.0147 | 4.5 | 0.0443 | 0.045385 | 2.4483
867.896 | 25.6667 | 259.46 | 76.55 | 0.44 | 0.0147 | 4.5 | 0.0434 | 0.047118 | 8.5664
867.896 | 26 | 280.12 | 76.75 | 0.44 | 0.0147 | 4.5 | 0.0426 | 0.098852 | 132.0472
867.896 | 26.1667 | 259.23 | 76.8 | 0.44 | 0.0147 | 4.5 | 0.0426 | 0.046939 | 10.185
867.896 | 26.3333 | 260.56 | 76.8 | 0.44 | 0.0147 | 4.5 | 0.0461 | 0.044603 | 3.2464
867.896 | 26.5 | 260.56 | 76.95 | 0.44 | 0.0147 | 4.5 | 0.047 | 0.04567 | 2.8292
867.896 | 26.6667 | 260.43 | 76.75 | 0.44 | 0.0147 | 4.5 | 0.0473 | 0.045301 | 4.2253
867.896 | 26.8333 | 260.76 | 77.05 | 0.44 | 0.0147 | 4.5 | 0.0475 | 0.044309 | 6.7178
867.896 | 27 | 260.36 | 77.05 | 0.44 | 0.0147 | 4.5 | 0.0438 | 0.046189 | 5.4552
867.896 | 27.3333 | 259.93 | 77.15 | 0.44 | 0.0147 | 4.5 | 0.0427 | 0.045863 | 7.4064
867.896 | 27.5 | 260.26 | 77.25 | 0.44 | 0.0147 | 4.5 | 0.0423 | 0.045941 | 8.6068
867.896 | 28.1667 | 260.69 | 77.25 | 0.44 | 0.0147 | 4.5 | 0.0461 | 0.04622 | 0.25933
867.896 | 28.3333 | 260.66 | 77.25 | 0.44 | 0.0147 | 4.5 | 0.0443 | 0.047482 | 7.1827
867.896 | 28.5 | 260.56 | 77.25 | 0.44 | 0.0147 | 4.5 | 0.0455 | 0.046424 | 2.0304
867.896 | 28.8333 | 261.22 | 77.45 | 0.44 | 0.0147 | 4.5 | 0.0446 | 0.045961 | 3.0518
867.896 | 29.1667 | 260.73 | 77.55 | 0.44 | 0.0147 | 4.5 | 0.0448 | 0.048563 | 8.3986
867.896 | 29.3333 | 261.89 | 77.55 | 0.44 | 0.0147 | 4.5 | 0.0491 | 0.049337 | 0.48339
867.896 | 29.5 | 261.52 | 77.55 | 0.44 | 0.0147 | 4.5 | 0.0472 | 0.047079 | 0.25545
867.896 | 29.6667 | 261.52 | 77.65 | 0.44 | 0.0147 | 4.5 | 0.0467 | 0.048241 | 3.2998
867.896 | 29.8333 | 261.23 | 77.75 | 0.44 | 0.0147 | 4.5 | 0.0463 | 0.049045 | 5.9279
867.896 | 30 | 261.23 | 74.65 | 0.44 | 0.0147 | 4.5 | 0.0621 | 0.056467 | 9.0704
867.896 | 30.3333 | 260.29 | 73 | 0.44 | 0.0147 | 4.5 | 0.0657 | 0.066296 | 0.90746
867.896 | 30.5 | 260.69 | 72.75 | 0.44 | 0.0147 | 4.5 | 0.0684 | 0.06821 | 0.27807
867.896 | 30.6667 | 260.59 | 72.7 | 0.44 | 0.0147 | 4.5 | 0.0655 | 0.068906 | 5.1995
867.896 | 31 | 261.06 | 72.6 | 0.44 | 0.0147 | 4.5 | 0.0717 | 0.069367 | 3.2543
867.896 | 31.1667 | 260.72 | 72.6 | 0.44 | 0.0147 | 4.5 | 0.0683 | 0.069806 | 2.2047
867.896 | 31.3333 | 260.73 | 72.6 | 0.44 | 0.0147 | 4.5 | 0.07 | 0.069508 | 0.7028
867.896 | 31.5 | 260.26 | 72.75 | 0.44 | 0.0147 | 4.5 | 0.0669 | 0.068392 | 2.2306
867.896 | 31.6667 | 261.13 | 72.75 | 0.44 | 0.0147 | 4.5 | 0.0713 | 0.069171 | 2.9855
867.896 | 31.8333 | 260.3 | 72.75 | 0.44 | 0.0147 | 4.5 | 0.0687 | 0.067685 | 1.4779
867.896 | 32 | 260.66 | 72.9 | 0.44 | 0.0147 | 4.5 | 0.0691 | 0.068434 | 0.96454
867.896 | 32.3333 | 260.76 | 73 | 0.44 | 0.0147 | 4.5 | 0.0681 | 0.068121 | 0.030821
867.896 | 32.5 | 260.56 | 73 | 0.44 | 0.0147 | 4.5 | 0.0688 | 0.067769 | 1.4979
867.896 | 32.8333 | 260.56 | 73.05 | 0.44 | 0.0147 | 4.5 | 0.0685 | 0.06779 | 1.0363
867.896 | 33.3333 | 260.73 | 73.2 | 0.44 | 0.0147 | 4.5 | 0.0703 | 0.067619 | 3.8135
867.896 | 33.5 | 260.56 | 73.25 | 0.44 | 0.0147 | 4.5 | 0.0675 | 0.067557 | 0.084921
867.896 | 33.6667 | 261.66 | 73.35 | 0.44 | 0.0147 | 4.5 | 0.0703 | 0.069219 | 1.5372
867.896 | 33.8333 | 261.39 | 73.35 | 0.44 | 0.0147 | 4.5 | 0.0679 | 0.069468 | 2.3096
867.896 | 34 | 260.93 | 73.35 | 0.44 | 0.0147 | 4.5 | 0.0672 | 0.068702 | 2.2354
867.896 | 34.3333 | 260.85 | 73.4 | 0.44 | 0.0147 | 4.5 | 0.0633 | 0.068435 | 8.1128
867.896 | 34.5 | 261.26 | 73.4 | 0.44 | 0.0147 | 4.5 | 0.0666 | 0.069223 | 3.9383
867.896 | 34.6667 | 262.1 | 73.4 | 0.44 | 0.0147 | 4.5 | 0.0745 | 0.071071 | 4.6022
867.896 | 34.8333 | 281.76 | 73.45 | 0.44 | 0.0147 | 4.5 | 0.0726 | 0.055983 | 22.8883
867.896 | 35 | 261.13 | 73.5 | 0.44 | 0.0147 | 4.5 | 0.0691 | 0.068576 | 0.75834
867.896 | 35.1667 | 261.66 | 73.5 | 0.44 | 0.0147 | 4.5 | 0.0728 | 0.069847 | 4.0566
867.896 | 35.3333 | 260.7 | 73.5 | 0.44 | 0.0147 | 4.5 | 0.0686 | 0.067925 | 0.98396
867.896 | 35.5 | 261.6 | 73.5 | 0.44 | 0.0147 | 4.5 | 0.0715 | 0.070027 | 2.0608
867.896 | 35.6667 | 261.76 | 73.6 | 0.44 | 0.0147 | 4.5 | 0.0718 | 0.069875 | 2.6805
867.896 | 35.8333 | 260.93 | 73.6 | 0.44 | 0.0147 | 4.5 | 0.0676 | 0.068422 | 1.2153
867.896 | 36 | 261.49 | 73.6 | 0.44 | 0.0147 | 4.5 | 0.0688 | 0.069937 | 1.6521
867.896 | 36.1667 | 262.02 | 73.6 | 0.44 | 0.0147 | 4.5 | 0.0699 | 0.070907 | 1.441
867.896 | 36.5 | 262.06 | 73.75 | 0.44 | 0.0147 | 4.5 | 0.0726 | 0.070814 | 2.4598
867.896 | 36.6667 | 261.46 | 73.7 | 0.44 | 0.0147 | 4.5 | 0.0681 | 0.069555 | 2.1365
867.896 | 37 | 262.49 | 73.7 | 0.44 | 0.0147 | 4.5 | 0.0717 | 0.071828 | 0.17866
867.896 | 37.1667 | 261.99 | 73.6 | 0.44 | 0.0147 | 4.5 | 0.0697 | 0.071042 | 1.9256
867.896 | 37.3333 | 262.52 | 73.6 | 0.44 | 0.0147 | 4.5 | 0.0707 | 0.072092 | 1.9693
867.896 | 38 | 262.16 | 73.8 | 0.44 | 0.0147 | 4.5 | 0.0728 | 0.071253 | 2.1245
867.896 | 38.1667 | 262.26 | 73.75 | 0.44 | 0.0147 | 4.5 | 0.0719 | 0.071398 | 0.69861
867.896 | 38.3333 | 262.16 | 73.75 | 0.44 | 0.0147 | 4.5 | 0.0714 | 0.071382 | 0.025384
867.896 | 38.5 | 262.49 | 73.75 | 0.44 | 0.0147 | 4.5 | 0.0731 | 0.071639 | 1.9991
867.896 | 38.6667 | 262.86 | 73.8 | 0.44 | 0.0147 | 4.5 | 0.0747 | 0.072385 | 3.0984
867.896 | 38.8333 | 261.99 | 73.9 | 0.44 | 0.0147 | 4.5 | 0.0698 | 0.070643 | 1.2079
867.896 | 39.5 | 262.19 | 73.75 | 0.44 | 0.0147 | 4.5 | 0.0716 | 0.071551 | 0.067933
867.896 | 39.8333 | 262.59 | 74 | 0.44 | 0.0147 | 4.5 | 0.0707 | 0.071444 | 1.0522
867.896 | 40 | 262.39 | 74.1 | 0.44 | 0.0147 | 4.5 | 0.0692 | 0.071878 | 3.8701
867.896 | 40.1667 | 262.26 | 74.1 | 0.44 | 0.0147 | 4.5 | 0.0702 | 0.071818 | 2.3051
867.896 | 40.3333 | 262.99 | 74.25 | 0.44 | 0.0147 | 4.5 | 0.0731 | 0.07252 | 0.79386
867.896 | 40.5 | 262.59 | 74.3 | 0.44 | 0.0147 | 4.5 | 0.0692 | 0.072281 | 4.4527
867.896 | 40.8333 | 263.19 | 74.4 | 0.44 | 0.0147 | 4.5 | 0.0734 | 0.07279 | 0.83166
867.896 | 41 | 263.39 | 74.35 | 0.44 | 0.0147 | 4.5 | 0.0747 | 0.072404 | 3.073
867.896 | 41.1667 | 263.12 | 74.4 | 0.44 | 0.0147 | 4.5 | 0.0697 | 0.072603 | 4.1646
867.896 | 41.5 | 263.35 | 74.4 | 0.44 | 0.0147 | 4.5 | 0.0709 | 0.072884 | 2.7985
867.896 | 41.6667 | 263.66 | 74.5 | 0.44 | 0.0147 | 4.5 | 0.0736 | 0.072595 | 1.3649
867.896 | 41.8333 | 263.89 | 74.5 | 0.44 | 0.0147 | 4.5 | 0.0731 | 0.072779 | 0.43963
867.896 | 42.1667 | 263.52 | 74.5 | 0.44 | 0.0147 | 4.5 | 0.0712 | 0.07296 | 2.4721
867.896 | 42.3333 | 263.79 | 74.6 | 0.44 | 0.0147 | 4.5 | 0.0738 | 0.072582 | 1.6508
867.896 | 42.5 | 262.73 | 74.6 | 0.44 | 0.0147 | 4.5 | 0.07 | 0.071814 | 2.5919
867.896 | 42.6667 | 263.96 | 74.65 | 0.44 | 0.0147 | 4.5 | 0.0744 | 0.072621 | 2.3907
867.896 | 42.8333 | 264.19 | 74.75 | 0.44 | 0.0147 | 4.5 | 0.0767 | 0.072625 | 5.3129
867.896 | 42.6667 | 264.22 | 74.8 | 0.44 | 0.0147 | 4.5 | 0.0733 | 0.072776 | 0.71491
867.896 | 43.1667 | 264.13 | 74.7 | 0.44 | 0.0147 | 4.5 | 0.0766 | 0.072626 | 5.188
867.896 | 43.3333 | 263.85 | 74.65 | 0.44 | 0.0147 | 4.5 | 0.0722 | 0.072991 | 1.0959
867.896 | 43.5 | 265.27 | 74.6 | 0.44 | 0.0147 | 4.5 | 0.0714 | 0.072914 | 2.1203
867.896 | 43.6667 | 264.81 | 74.6 | 0.44 | 0.0147 | 4.5 | 0.074 | 0.072634 | 1.8462
867.896 | 43.8333 | 265.27 | 74.75 | 0.44 | 0.0147 | 4.5 | 0.0723 | 0.072601 | 0.41665
867.896 | 44 | 264.02 | 74.75 | 0.44 | 0.0147 | 4.5 | 0.0725 | 0.072186 | 0.43243
867.896 | 44.3333 | 266.06 | 75 | 0.44 | 0.0147 | 4.5 | 0.0718 | 0.071609 | 0.26631
867.896 | 44.5 | 265.58 | 75 | 0.44 | 0.0147 | 4.5 | 0.0742 | 0.071768 | 3.2781
867.896 | 44.3333 | 265.47 | 75.15 | 0.44 | 0.0147 | 4.5 | 0.0713 | 0.072295 | 1.3959
867.896 | 44.8333 | 265.67 | 75.25 | 0.44 | 0.0147 | 4.5 | 0.0718 | 0.071426 | 0.52134
867.896 | 45 | 265.44 | 75.45 | 0.44 | 0.0147 | 4.5 | 0.0713 | 0.071358 | 0.081872
867.896 | 45.1667 | 264.58 | 75.55 | 0.44 | 0.0147 | 4.5 | 0.0664 | 0.071638 | 7.8892
867.896 | 45.3333 | 264.65 | 75.75 | 0.44 | 0.0147 | 4.5 | 0.0707 | 0.073117 | 3.4188
867.896 | 45.5 | 264.52 | 75.9 | 0.44 | 0.0147 | 4.5 | 0.0709 | 0.073243 | 3.3044
867.896 | 45.6667 | 265.12 | 76 | 0.44 | 0.0147 | 4.5 | 0.0734 | 0.070784 | 3.5641
867.896 | 45.8333 | 265.26 | 76.15 | 0.44 | 0.0147 | 4.5 | 0.0733 | 0.072638 | 0.90361
867.896 | 46 | 264.85 | 76.25 | 0.44 | 0.0147 | 4.5 | 0.0658 | 0.073028 | 10.9848
867.896 | 46.1667 | 264.59 | 76.4 | 0.44 | 0.0147 | 4.5 | 0.0687 | 0.070738 | 2.9661
867.896 | 46 | 264.56 | 76.45 | 0.44 | 0.0147 | 4.5 | 0.0682 | 0.073244 | 7.3958
867.896 | 46.6667 | 266.18 | 76.6 | 0.44 | 0.0147 | 4.5 | 0.0692 | 0.070527 | 1.9169
867.896 | 46.8333 | 266.02 | 76.75 | 0.44 | 0.0147 | 4.5 | 0.0709 | 0.070571 | 0.46363
867.896 | 47 | 266.18 | 76.75 | 0.44 | 0.0147 | 4.5 | 0.0717 | 0.070761 | 1.3098
867.896 | 47.1667 | 266.48 | 76.85 | 0.44 | 0.0147 | 4.5 | 0.0727 | 0.070509 | 3.0137
867.896 | 47.3333 | 266.38 | 76.65 | 0.44 | 0.0147 | 4.5 | 0.0716 | 0.070978 | 0.86802
867.896 | 47.5 | 266.12 | 76.55 | 0.44 | 0.0147 | 4.5 | 0.0724 | 0.071405 | 1.3748
867.896 | 47.6667 | 266.45 | 70.55 | 0.44 | 0.0147 | 4.5 | 0.0724 | 0.072325 | 0.10295
867.896 | 47.8333 | 265.06 | 76.5 | 0.44 | 0.0147 | 4.5 | 0.0705 | 0.072517 | 2.8616
867.896 | 48 | 265.12 | 76.5 | 0.44 | 0.0147 | 4.5 | 0.0709 | 0.072325 | 2.0099
867.896 | 48.1667 | 266.09 | 76.45 | 0.44 | 0.0147 | 4.5 | 0.0777 | 0.072109 | 7.1953
867.896 | 48.3333 | 266.78 | 70.5 | 0.44 | 0.0147 | 4.5 | 0.0727 | 0.070926 | 2.4398
867.896 | 48.5 | 266.88 | 76.65 | 0.44 | 0.0147 | 4.5 | 0.0741 | 0.07232 | 2.4016
867.896 | 48.6667 | 265.75 | 76.75 | 0.44 | 0.0147 | 4.5 | 0.0679 | 0.072557 | 6.8582
867.896 | 48.8333 | 265.56 | 76.85 | 0.44 | 0.0147 | 4.5 | 0.0746 | 0.07263 | 2.6405
867.896 | 49 | 265.53 | 70.9 | 0.44 | 0.0147 | 4.5 | 0.0742 | 0.07562 | 1.9133
867.896 | 49.3333 | 265.53 | 76.95 | 0.44 | 0.0147 | 4.5 | 0.074 | 0.072687 | 1.7739
867.896 | 49.5 | 265.1 | 76.9 | 0.44 | 0.0147 | 4.5 | 0.0737 | 0.074018 | 0.43171
867.896 | 49.6667 | 264.33 | 70.85 | 0.44 | 0.0147 | 4.5 | 0.07 | 0.07769 | 10.986
867.896 | 49.8333 | 265.26 | 76.8 | 0.44 | 0.0147 | 4.5 | 0.0717 | 0.074212 | 3.5033
867.896 | 50 | 265.3 | 76.75 | 0.44 | 0.0147 | 4.5 | 0.0738 | 0.074559 | 1.0288
867.896 | 50.1667 | 265.17 | 76.85 | 0.44 | 0.0147 | 4.5 | 0.0743 | 0.074582 | 0.37936
867.896 | 50.5 | 265.56 | 77 | 0.44 | 0.0147 | 4.5 | 0.0739 | 0.074223 | 0.43678
867.896 | 50.6667 | 265.43 | 77.05 | 0.44 | 0.0147 | 4.5 | 0.0729 | 0.073961 | 1.4558
867.896 | 50.8333 | 266.13 | 77.15 | 0.44 | 0.0147 | 4.5 | 0.0743 | 0.073405 | 1.2043
867.896 | 51 | 265.5 | 77.25 | 0.44 | 0.0147 | 4.5 | 0.0723 | 0.073503 | 1.6645
867.896 | 51.1667 | 265.66 | 77.35 | 0.44 | 0.0147 | 4.5 | 0.0709 | 0.074041 | 4.4307
867.896 | 51.3333 | 265.83 | 77.4 | 0.44 | 0.0147 | 4.5 | 0.0715 | 0.073227 | 2.4155
867.896 | 51.5 | 266.1 | 77.4 | 0.44 | 0.0147 | 4.5 | 0.0745 | 0.073566 | 1.2534
867.896 | 51.6667 | 266 | 77.45 | 0.44 | 0.0147 | 4.5 | 0.0755 | 0.073108 | 3.1682
867.896 | 51.8333 | 266.16 | 77.45 | 0.44 | 0.0147 | 4.5 | 0.0746 | 0.073702 | 1.2037
867.896 | 52.1667 | 266.13 | 77.35 | 0.44 | 0.0147 | 4.5 | 0.075 | 0.074228 | 1.0289
867.896 | 52.3333 | 265.7 | 77.25 | 0.44 | 0.0147 | 4.5 | 0.0733 | 0.074928 | 2.2206
867.896 | 52.5 | 265.87 | 77.25 | 0.44 | 0.0147 | 4.5 | 0.0758 | 0.075278 | 0.68855
867.896 | 52.6667 | 265.76 | 77.25 | 0.44 | 0.0147 | 4.5 | 0.0736 | 0.075842 | 3.0464
867.896 | 52.8333 | 265.5 | 77.25 | 0.44 | 0.0147 | 4.5 | 0.0723 | 0.075673 | 4.6659
867.896 | 53 | 266.27 | 77.35 | 0.44 | 0.0147 | 4.5 | 0.0773 | 0.074932 | 3.0637
867.896 | 53.3333 | 266.3 | 77.3 | 0.44 | 0.0147 | 4.5 | 0.0761 | 0.075641 | 0.60256
867.896 | 53.6667 | 266.1 | 77.45 | 0.44 | 0.0147 | 4.5 | 0.076 | 0.075278 | 0.95055
867.896 | 53.8333 | 266.2 | 77.45 | 0.44 | 0.0147 | 4.5 | 0.0748 | 0.075693 | 1.1933
867.896 | 54 | 268.54 | 77.45 | 0.44 | 0.0147 | 4.5 | 0.0735 | 0.071402 | 2.8538
867.896 | 54.1667 | 268.01 | 77.5 | 0.44 | 0.0147 | 4.5 | 0.0739 | 0.075559 | 2.245
867.896 | 54.3333 | 266.03 | 77.5 | 0.44 | 0.0147 | 4.5 | 0.0737 | 0.076485 | 3.7784
867.896 | 54.5 | 266.36 | 77.5 | 0.44 | 0.0147 | 4.5 | 0.0754 | 0.07573 | 0.43706
867.896 | 54.3333 | 266.83 | 77.5 | 0.44 | 0.0147 | 4.5 | 0.0778 | 0.075769 | 2.6105
867.896 | 55 | 266.6 | 77.65 | 0.44 | 0.0147 | 4.5 | 0.0775 | 0.075669 | 2.3632
867.896 | 55.3333 | 265.87 | 77.7 | 0.44 | 0.0147 | 4.5 | 0.0735 | 0.076796 | 4.4846
867.896 | 55.5 | 266.8 | 77.75 | 0.44 | 0.0147 | 4.5 | 0.078 | 0.076073 | 2.4703
867.896 | 55.6667 | 266.73 | 77.75 | 0.44 | 0.0147 | 4.5 | 0.076 | 0.076343 | 0.45083
867.896 | 56.1667 | 266.39 | 77.75 | 0.44 | 0.0147 | 4.5 | 0.0726 | 0.077243 | 6.3956
867.896 | 56.3333 | 269.11 | 77.75 | 0.44 | 0.0147 | 4.5 | 0.0765 | 0.07455 | 2.5484
867.896 | 56.5 | 267.3 | 77.65 | 0.44 | 0.0147 | 4.5 | 0.0811 | 0.076585 | 5.5672
867.896 | 56.8333 | 266.47 | 77.65 | 0.44 | 0.0147 | 4.5 | 0.0768 | 0.078206 | 1.8305
867.896 | 57 | 266.77 | 77.65 | 0.44 | 0.0147 | 4.5 | 0.0784 | 0.07754 | 1.0975
867.896 | 57.3333 | 266.87 | 77.65 | 0.44 | 0.0147 | 4.5 | 0.0806 | 0.077753 | 3.5324
867.896 | 57.5 | 266.97 | 77.7 | 0.44 | 0.0147 | 4.5 | 0.0791 | 0.078615 | 0.61299
867.896 | 57.6667 | 266.73 | 77.75 | 0.44 | 0.0147 | 4.5 | 0.076 | 0.07873 | 3.5916
867.896 | 57.8333 | 267.26 | 77.75 | 0.44 | 0.0147 | 4.5 | 0.0787 | 0.078382 | 0.40359
867.896 | 58.1667 | 267.33 | 77.8 | 0.44 | 0.0147 | 4.5 | 0.0786 | 0.077546 | 1.3403
867.896 | 58.3333 | 267.63 | 77.85 | 0.44 | 0.0147 | 4.5 | 0.0818 | 0.077773 | 4.9234
867.896 | 58.5 | 267.66 | 77.9 | 0.44 | 0.0147 | 4.5 | 0.06 | 0.077573 | 29.2881
867.896 | 58.6667 | 267.69 | 77.9 | 0.44 | 0.0147 | 4.5 | 0.0785 | 0.077706 | 1.0113
867.896 | 58.8333 | 267.06 | 77.9 | 0.44 | 0.0147 | 4.5 | 0.0769 | 0.078413 | 1.9671
867.896 | 59 | 269.17 | 77.9 | 0.44 | 0.0147 | 4.5 | 0.0761 | 0.072306 | 4.9852
867.896 | 59.5 | 268.3 | 77.95 | 0.44 | 0.0147 | 4.5 | 0.083 | 0.076189 | 8.2059
867.896 | 59.6667 | 268.03 | 77.95 | 0.44 | 0.0147 | 4.5 | 0.0816 | 0.075761 | 7.156
867.896 | 59.8333 | 267.76 | 77.9 | 0.44 | 0.0147 | 4.5 | 0.0805 | 0.079437 | 1.3209
867.896 | 60 | 267.9 | 77.9 | 0.44 | 0.0147 | 4.5 | 0.0812 | 0.076924 | 5.2662
867.896 | 60.1667 | 267.76 | 77.95 | 0.44 | 0.0147 | 4.5 | 0.0802 | 0.079233 | 1.2063
867.896 | 60.3333 | 267.5 | 77.9 | 0.44 | 0.0147 | 4.5 | 0.0806 | 0.078847 | 2.1749
867.896 | 60.6667 | 267.73 | 77.9 | 0.44 | 0.0147 | 4.5 | 0.082 | 0.081719 | 0.3424
867.896 | 60.8333 | 267.5 | 77.9 | 0.44 | 0.0147 | 4.5 | 0.0791 | 0.083317 | 5.3313
867.896 | 61 | 267.53 | 77.85 | 0.44 | 0.0147 | 4.5 | 0.0613 | 0.083898 | 36.8642
867.896 | 61.1667 | 267.83 | 77.9 | 0.44 | 0.0147 | 4.5 | 0.0825 | 0.082247 | 0.30674
867.896 | 61.6667 | 268.2 | 77.9 | 0.44 | 0.0147 | 4.5 | 0.0827 | 0.080765 | 2.3399
867.896 | 61.8333 | 268.43 | 77.9 | 0.44 | 0.0147 | 4.5 | 0.0839 | 0.082257 | 1.9586
867.896 | 62 | 268 | 77.9 | 0.44 | 0.0147 | 4.5 | 0.0834 | 0.0849 | 1.798
867.896 | 62.1667 | 268.53 | 77.9 | 0.44 | 0.0147 | 4.5 | 0.0861 | 0.084457 | 1.9088
867.896 | 62.3333 | 268.67 | 77.9 | 0.44 | 0.0147 | 4.5 | 0.0878 | 0.08171 | 6.9367
867.896 | 62.5 | 269.16 | 78 | 0.44 | 0.0147 | 4.5 | 0.0871 | 0.079406 | 8.8337
867.896 | 62.6667 | 268.99 | 77.95 | 0.44 | 0.0147 | 4.5 | 0.0649 | 0.084325 | 29.931
867.896 | 62.8333 | 268.8 | 78 | 0.44 | 0.0147 | 4.5 | 0.0853 | 0.084551 | 0.87788
867.896 | 63 | 268.93 | 78 | 0.44 | 0.0147 | 4.5 | 0.0859 | 0.084352 | 1.802
867.896 | 63.1667 | 268.73 | 78.05 | 0.44 | 0.0147 | 4.5 | 0.0864 | 0.085567 | 0.96364
867.896 | 63.5 | 268.84 | 78.15 | 0.44 | 0.0147 | 4.5 | 0.0881 | 0.086689 | 1.6014
867.896 | 63.6667 | 269.43 | 78.25 | 0.44 | 0.0147 | 4.5 | 0.0872 | 0.082831 | 5.0105
867.896 | 64 | 269.16 | 78.25 | 0.44 | 0.0147 | 4.5 | 0.0859 | 0.086457 | 0.64812
867.896 | 64.1667 | 269.14 | 78.35 | 0.44 | 0.0147 | 4.5 | 0.0886 | 0.086835 | 1.9921
867.896 | 64.3333 | 269.2 | 78.35 | 0.44 | 0.0147 | 4.5 | 0.0872 | 0.087716 | 0.59188
867.896 | 64.8333 | 268.94 | 78.4 | 0.44 | 0.0147 | 4.5 | 0.0873 | 0.091252 | 4.5266
867.896 | 65 | 269.67 | 78.45 | 0.44 | 0.0147 | 4.5 | 0.0891 | 0.086494 | 2.9248
867.896 | 65.1667 | 269.44 | 78.45 | 0.44 | 0.0147 | 4.5 | 0.0896 | 0.090722 | 1.2522
867.896 | 65.3333 | 269.47 | 78.45 | 0.44 | 0.0147 | 4.5 | 0.0898 | 0.089601 | 0.2211
867.896 | 65.5 | 269.74 | 78.45 | 0.44 | 0.0147 | 4.5 | 0.0911 | 0.088497 | 2.8571
867.896 | 65.6667 | 269.9 | 78.45 | 0.44 | 0.0147 | 4.5 | 0.0903 | 0.088009 | 2.5376
867.896 | 66 | 268 | 73.9 | 0.44 | 0.0147 | 4.5 | 0.1021 | 0.111 | 8.7127
867.896 | 66.3333 | 267.34 | 73.6 | 0.44 | 0.0147 | 4.5 | 0.1037 | 0.11195 | 7.9556
867.896 | 66.5 | 268.81 | 74.55 | 0.44 | 0.0147 | 4.5 | 0.1063 | 0.11058 | 4.0265
867.896 | 66.6667 | 268.57 | 75.05 | 0.44 | 0.0147 | 4.5 | 0.1008 | 0.11147 | 10.5856
867.896 | 66.8333 | 270.81 | 75.5 | 0.44 | 0.0147 | 4.5 | 0.0998 | 0.10187 | 2.0715
867.896 | 67 | 269.76 | 75.65 | 0.44 | 0.0147 | 4.5 | 0.0988 | 0.10782 | 9.1287
867.896 | 67.1667 | 271.24 | 75.7 | 0.44 | 0.0147 | 4.5 | 0.0976 | 0.097629 | 0.02999
867.896 | 67.3333 | 269.99 | 75.75 | 0.44 | 0.0147 | 4.5 | 0.1012 | 0.10913 | 7.8368
867.896 | 67.5 | 269.96 | 75.9 | 0.44 | 0.0147 | 4.5 | 0.1019 | 0.11081 | 8.744
867.896 | 67.8333 | 270.56 | 75.95 | 0.44 | 0.0147 | 4.5 | 0.1047 | 0.109 | 4.1045
867.896 | 68 | 271.15 | 76 | 0.44 | 0.0147 | 4.5 | 0.1007 | 0.10748 | 6.7302
867.896 | 68.1667 | 206.11 | 76.15 | 0.44 | 0.0147 | 4.5 | 1.3956 | 0.096492 | 93.086
867.896 | 68.3333 | 271.59 | 76.25 | 0.44 | 0.0147 | 4.5 | 0.105 | 0.10487 | 0.12101
867.896 | 68.5 | 271.86 | 76.3 | 0.44 | 0.0147 | 4.5 | 0.1096 | 0.10431 | 4.8263
867.896 | 68.6667 | 271.42 | 76.25 | 0.44 | 0.0147 | 4.5 | 0.1008 | 0.11209 | 11.1964
867.896 | 68.8333 | 272.63 | 76.4 | 0.44 | 0.0147 | 4.5 | 0.1113 | 0.10796 | 2.9973
867.896 | 69 | 272.12 | 76.4 | 0.44 | 0.0147 | 4.5 | 0.1053 | 0.11111 | 5.5157
867.896 | 69.3333 | 272 | 76.55 | 0.44 | 0.0147 | 4.5 | 0.109 | 0.11355 | 4.1756
867.896 | 69.5 | 272.18 | 76.75 | 0.44 | 0.0147 | 4.5 | 0.1021 | 0.11506 | 12.696
867.896 | 69.3333 | 272.53 | 76.75 | 0.44 | 0.0147 | 4.5 | 0.109 | 0.1041 | 4.4961
867.896 | 69.8333 | 271.44 | 76.85 | 0.44 | 0.0147 | 4.5 | 0.106 | 0.11852 | 11.8123
867.896 | 70.1667 | 271.71 | 77 | 0.44 | 0.0147 | 4.5 | 0.1086 | 0.12221 | 12.5333
867.896 | 70.3333 | 271.91 | 77.05 | 0.44 | 0.0147 | 4.5 | 0.1111 | 0.12224 | 10.0288
867.896 | 70.5 | 271.28 | 77.1 | 0.44 | 0.0147 | 4.5 | 0.1076 | 0.12173 | 13.1339
867.896 | 70.6667 | 271.61 | 77.15 | 0.44 | 0.0147 | 4.5 | 0.1091 | 0.12597 | 15.4642
867.896 | 70.8333 | 275.07 | 77.35 | 0.44 | 0.0147 | 4.5 | 0.1069 | 0.10972 | 2.6413
867.896 | 4.3333 | 276.42 | 80.25 | 0.44 | 0.0147 | 0 | 0.001 | 0.0048006 | 380.0573
867.896 | 4.5 | 279.21 | 80.3 | 0.44 | 0.0147 | 0 | 0.0024 | 0.0053203 | 121.6781
867.896 | 4.6667 | 279.02 | 80.3 | 0.44 | 0.0147 | 0 | 0.0023 | 0.0028769 | 25.0831
867.896 | 4.8333 | 279.12 | 60.35 | 0.44 | 0.0147 | 0 | 0.0024 | 0.0075767 | 215.6943
867.896 | 5.1667 | 280.19 | 80.5 | 0.44 | 0.0147 | 0 | 0.005 | 0.004777 | 4.4596
867.896 | 5.3333 | 280.22 | 80.55 | 0.44 | 0.0147 | 0 | 0.005 | 0.0044971 | 10.0589
867.896 | 5.5 | 280.65 | 80.75 | 0.44 | 0.0147 | 0 | 0.0056 | 0.0047781 | 14.6773
867.896 | 5.6667 | 280.69 | 60.8 | 0.44 | 0.0147 | 0 | 0.0059 | 0.0079169 | 34.1852
867.896 | 5.8333 | 281.12 | 60.9 | 0.44 | 0.0147 | 0 | 0.0067 | 0.0062407 | 6.8558
867.896 | 6 | 281.32 | 60.9 | 0.44 | 0.0147 | 0 | 0.0072 | 0.0083644 | 16.172
867.896 | 6.1667 | 281.85 | 80.9 | 0.44 | 0.0147 | 0 | 0.0081 | 0.0084005 | 3.7103
867.896 | 6.3333 | 281.96 | 81 | 0.44 | 0.0147 | 0 | 0.0078 | 0.0078594 | 0.7611
867.896 | 6.6667 | 282.56 | 81 | 0.44 | 0.0147 | 0 | 0.01 | 0.009916 | 0.84047
867.896 | 6.8333 | 282.66 | 61 | 0.44 | 0.0147 | 0 | 0.0102 | 0.0093073 | 8.7519
867.896 | 7.1667 | 282.53 | 81.05 | 0.44 | 0.0147 | 0 | 0.0106 | 0.0094913 | 10.4596
867.896 | 7.3333 | 283.29 | 81.1 | 0.44 | 0.0147 | 0 | 0.0119 | 0.012251 | 2.9463
867.896 | 7.5 | 283.29 | 81.15 | 0.44 | 0.0147 | 0 | 0.0118 | 0.011697 | 0.8734
867.896 | 7.8333 | 283.66 | 81.15 | 0.44 | 0.0147 | 0 | 0.0127 | 0.012696 | 0.028638
867.896 | 8 | 284.19 | 81.2 | 0.44 | 0.0147 | 0 | 0.0136 | 0.014642 | 7.6601
867.896 | 8.1667 | 264.26 | 81.1 | 0.44 | 0.0147 | 0 | 0.0138 | 0.021628 | 56.7254
867.896 | 8.5 | 264.56 | 81.1 | 0.44 | 0.0147 | 0 | 0.015 | 0.01463 | 2.4691
867.896 | 8.6667 | 284.66 | 81.1 | 0.44 | 0.0147 | 0 | 0.0157 | 0.015639 | 0.38944
867.896 | 8.8333 | 285.19 | 81.2 | 0.44 | 0.0147 | 0 | 0.0162 | 0.016303 | 0.63543
867.896 | 9 | 285.06 | 61.2 | 0.44 | 0.0147 | 0 | 0.0159 | 0.015741 | 1.0027
867.896 | 9.1667 | 285.42 | 61.25 | 0.44 | 0.0147 | 0 | 0.0163 | 0.01599 | 1.9036
867.896 | 9.3333 | 285.29 | 61.35 | 0.44 | 0.0147 | 0 | 0.0157 | 0.016257 | 3.5449
867.896 | 9.5 | 285.66 | 61.35 | 0.44 | 0.0147 | 0 | 0.0174 | 0.016336 | 6.1131
867.896 | 9.6667 | 286.03 | 81.4 | 0.44 | 0.0147 | 0 | 0.0178 | 0.017469 | 1.8589
867.896 | 9.8333 | 286.59 | 61.35 | 0.44 | 0.0147 | 0 | 0.0169 | 0.020116 | 19.0318
867.896 | 10 | 286.8 | 81.45 | 0.44 | 0.0147 | 0 | 0.0199 | 0.021653 | 8.808
867.896 | 10.3333 | 287 | 81.5 | 0.44 | 0.0147 | 0 | 0.0207 | 0.019726 | 4.7042
867.896 | 10.6667 | 287.76 | 81.65 | 0.44 | 0.0147 | 0 | 0.0216 | 0.024491 | 13.3857
867.896 | 11.5 | 288.33 | 81.85 | 0.44 | 0.0147 | 0 | 0.0231 | 0.02293 | 0.73412
867.896 | 11.6667 | 288.6 | 81.8 | 0.44 | 0.0147 | 0 | 0.0239 | 0.022825 | 4.4981
867.896 | 12 | 288.97 | 62 | 0.44 | 0.0147 | 0 | 0.0247 | 0.023082 | 6.5507
867.896 | 12.1667 | 288.9 | 81.65 | 0.44 | 0.0147 | 0 | 0.0249 | 0.022416 | 9.9755
867.896 | 12.3333 | 289.47 | 61.95 | 0.44 | 0.0147 | 0 | 0.0256 | 0.026599 | 3.9036
867.896 | 12.5 | 290.1 | 81.95 | 0.44 | 0.0147 | 0 | 0.0275 | 0.030553 | 11.1002
867.896 | 13 | 289.87 | 82.1 | 0.44 | 0.0147 | 0 | 0.0266 | 0.026008 | 2.2244
867.896 | 13.1667 | 289.77 | 82.05 | 0.44 | 0.0147 | 0 | 0.0265 | 0.02523 | 4.7913
867.896 | 13.5 | 290.07 | 62.25 | 0.44 | 0.0147 | 0 | 0.0267 | 0.025667 | 3.868
867.896 | 13.8333 | 290.44 | 62.25 | 0.44 | 0.0147 | 0 | 0.0276 | 0.027408 | 0.69506
867.896 | 14 | 290.31 | 62.25 | 0.44 | 0.0147 | 0 | 0.0277 | 0.026963 | 2.6623
867.896 | 14.3333 | 291.04 | 82.25 | 0.44 | 0.0147 | 0 | 0.0291 | 0.028461 | 2.1946
867.896 | 15 | 291.28 | 82.25 | 0.44 | 0.0147 | 0 | 0.0305 | 0.029516 | 3.226
867.896 | 15.1667 | 291.93 | 62.35 | 0.44 | 0.0147 | 0 | 0.0306 | 0.030346 | 0.8294
867.896 | 15.3333 | 291.84 | 82.3 | 0.44 | 0.0147 | 0 | 0.0309 | 0.031054 | 0.49811
867.896 | 15.6667 | 292.16 | 82.3 | 0.44 | 0.0147 | 0 | 0.0309 | 0.031125 | 0.7273
867.896 | 16 | 292.53 | 82.35 | 0.44 | 0.0147 | 0 | 0.032 | 0.032165 | 0.51428
867.896 | 16.1667 | 292.6 | 82.35 | 0.44 | 0.0147 | 0 | 0.0322 | 0.032406 | 0.63982
867.896 | 16.3333 | 292.96 | 82.35 | 0.44 | 0.0147 | 0 | 0.0323 | 0.033788 | 4.6063
867.896 | 16.5 | 293.39 | 82.3 | 0.44 | 0.0147 | 0 | 0.0334 | 0.034516 | 3.3426
867.896 | 16.6667 | 293.2 | 82.35 | 0.44 | 0.0147 | 0 | 0.0332 | 0.033454 | 0.76502
867.896 | 17 | 293.4 | 82.25 | 0.44 | 0.0147 | 0 | 0.0344 | 0.034609 | 0.60862
867.896 | 17.1667 | 293.6 | 82.4 | 0.44 | 0.0147 | 0 | 0.0345 | 0.035034 | 1.5485
867.896 | 17.3333 | 293.5 | 82.35 | 0.44 | 0.0147 | 0 | 0.0346 | 0.034974 | 1.0797
867.896 | 17.5 | 293.8 | 82.4 | 0.44 | 0.0147 | 0 | 0.0354 | 0.035061 | 0.95784
867.896 | 17.6667 | 293.7 | 82.5 | 0.44 | 0.0147 | 0 | 0.0349 | 0.037234 | 6.6878
867.896 | 17.8333 | 293.97 | 62.5 | 0.44 | 0.0147 | 0 | 0.0352 | 0.037439 | 6.3621
867.896 | 18 | 294.03 | 62.6 | 0.44 | 0.0147 | 0 | 0.0351 | 0.035459 | 1.0237
867.896 | 18.1667 | 294.2 | 62.65 | 0.44 | 0.0147 | 0 | 0.0349 | 0.03788 | 8.5386
867.896 | 18.3333 | 294.28 | 82.7 | 0.44 | 0.0147 | 0 | 0.0367 | 0.038122 | 3.8742
867.896 | 18.5 | 294.38 | 82.75 | 0.44 | 0.0147 | 0 | 0.0372 | 0.038554 | 3.6385
867.896 | 18.6667 | 293.79 | 81.1 | 0.44 | 0.0147 | 0 | 0.0407 | 0.041125 | 1.0435
867.896 | 18.8333 | 293.95 | 80.3 | 0.44 | 0.0147 | 0 | 0.0421 | 0.039706 | 5.6859
867.896 | 19 | 293.65 | 79 | 0.44 | 0.0147 | 0 | 0.045 | 0.041767 | 7.1837
867.896 | 19.1667 | 293.75 | 78.5 | 0.44 | 0.0147 | 0 | 0.0465 | 0.043771 | 5.8679
867.896 | 19.3333 | 294.06 | 78.4 | 0.44 | 0.0147 | 0 | 0.0488 | 0.038777 | 20.5393
867.896 | 19.5 | 294.23 | 78.55 | 0.44 | 0.0147 | 0 | 0.0488 | 0.045454 | 6.8558
867.896 | 19.6667 | 294.4 | 78.6 | 0.44 | 0.0147 | 0 | 0.0491 | 0.043949 | 10.4918
867.896 | 20 | 295.92 | 79.05 | 0.44 | 0.0147 | 0 | 0.0432 | 0.045159 | 4.5356
867.896 | 20.1667 | 295.8 | 79.3 | 0.44 | 0.0147 | 0 | 0.0435 | 0.042943 | 1.2812
867.896 | 20.3333 | 295.06 | 79.4 | 0.44 | 0.0147 | 0 | 0.0483 | 0.045132 | 6.56
867.896 | 20.5 | 294.97 | 79.3 | 0.44 | 0.0147 | 0 | 0.0496 | 0.048567 | 2.0835
867.896 | 20.6667 | 294.67 | 79.4 | 0.44 | 0.0147 | 0 | 0.0491 | 0.049607 | 1.0326
867.896 | 21 | 295.08 | 79.7 | 0.44 | 0.0147 | 0 | 0.0498 | 0.04773 | 4.1575
867.896 | 21.3333 | 296.92 | 80.05 | 0.44 | 0.0147 | 0 | 0.0432 | 0.047049 | 8.9106
867.896 | 21.5 | 296.8 | 79.3 | 0.44 | 0.0147 | 0 | 0.0455 | 0.045526 | 0.056672
867.896 | 21.6667 | 296.37 | 79 | 0.44 | 0.0147 | 0 | 0.0499 | 0.047249 | 5.312
867.896 | 21.8333 | 295.69 | 79.1 | 0.44 | 0.0147 | 0 | 0.0497 | 0.051718 | 4.0605
867.896 | 22 | 295.63 | 79.25 | 0.44 | 0.0147 | 0 | 0.0501 | 0.052266 | 4.3227
867.896 | 22.1667 | 295.2 | 77.15 | 0.44 | 0.0147 | 0 | 0.0555 | 0.050407 | 9.1774
867.896 | 22.3333 | 296.12 | 75.8 | 0.44 | 0.0147 | 0 | 0.0553 | 0.050304 | 9.0343
867.896 | 22.5 | 295.34 | 75.4 | 0.44 | 0.0147 | 0 | 0.0601 | 0.054269 | 9.7021
867.896 | 22.6667 | 295.08 | 75.2 | 0.44 | 0.0147 | 0 | 0.0608 | 0.055262 | 9.109
867.896 | 23.1667 | 294.5 | 75.3 | 0.44 | 0.0147 | 0 | 0.0618 | 0.05305 | 14.1593
867.896 | 23.3333 | 296.15 | 75.55 | 0.44 | 0.0147 | 0 | 0.0551 | 0.055098 | 0.0043162
867.896 | 23.5 | 296.86 | 75.7 | 0.44 | 0.0147 | 0 | 0.0565 | 0.05772 | 2.1589
867.896 | 23.6667 | 296.52 | 75.8 | 0.44 | 0.0147 | 0 | 0.0563 | 0.058046 | 3.1015
867.896 | 23.8333 | 296.58 | 76.05 | 0.44 | 0.0147 | 0 | 0.0549 | 0.057519 | 4.7707
867.896 | 24.1667 | 296.89 | 76.2 | 0.44 | 0.0147 | 0 | 0.0558 | 0.057267 | 2.6299
867.896 | 24.3333 | 296.99 | 76.15 | 0.44 | 0.0147 | 0 | 0.057 | 0.05768 | 1.1929
867.896 | 24.6667 | 296.59 | 76.3 | 0.44 | 0.0147 | 0 | 0.0552 | 0.057818 | 4.7433
867.896 | 24.8333 | 296.92 | 76.45 | 0.44 | 0.0147 | 0 | 0.0557 | 0.059136 | 6.1681
867.896 | 25 | 297.22 | 76.45 | 0.44 | 0.0147 | 0 | 0.0564 | 0.059255 | 5.0625
867.896 | 25.3333 | 297.43 | 76.55 | 0.44 | 0.0147 | 0 | 0.0571 | 0.058504 | 2.458
867.896 | 25.5 | 297.68 | 76.6 | 0.44 | 0.0147 | 0 | 0.0571 | 0.059445 | 4.1068
867.896 | 25.6667 | 297.59 | 76.7 | 0.44 | 0.0147 | 0 | 0.0567 | 0.056812 | 0.19804
867.896 | 25.8333 | 297.66 | 76.75 | 0.44 | 0.0147 | 0 | 0.0572 | 0.057572 | 0.65074
867.896 | 26 | 297.76 | 78.8 | 0.44 | 0.0147 | 0 | 0.0568 | 0.051245 | 9.7796
867.896 | 26.1667 | 298.16 | 76.7 | 0.44 | 0.0147 | 0 | 0.058 | 0.060021 | 3.4845
867.896 | 26.3333 | 298.26 | 76.85 | 0.44 | 0.0147 | 0 | 0.0579 | 0.057474 | 0.73617
867.896 | 26.5 | 298.19 | 76.95 | 0.44 | 0.0147 | 0 | 0.058 | 0.057528 | 0.81464
867.896 | 26.6667 | 297.83 | 77.05 | 0.44 | 0.0147 | 0 | 0.0568 | 0.058375 | 2.7725
867.896 | 26.8333 | 297.99 | 76.95 | 0.44 | 0.0147 | 0 | 0.0575 | 0.05805 | 0.95708
867.896 | 27 | 298.56 | 76.95 | 0.44 | 0.0147 | 0 | 0.0593 | 0.058143 | 1.9518
867.896 | 27.1667 | 298.4 | 76.95 | 0.44 | 0.0147 | 0 | 0.0589 | 0.058385 | 0.87428
867.896 | 27.3333 | 298.6 | 76.95 | 0.44 | 0.0147 | 0 | 0.0594 | 0.060596 | 2.0132
867.896 | 27.5 | 298.43 | 77.05 | 0.44 | 0.0147 | 0 | 0.0587 | 0.060321 | 2.7608
867.896 | 27.8333 | 298.69 | 77.05 | 0.44 | 0.0147 | 0 | 0.0589 | 0.060358 | 2.4757
867.896 | 28.1667 | 299.3 | 77.1 | 0.44 | 0.0147 | 0 | 0.0612 | 0.061275 | 0.12253
867.896 | 28.5 | 299.2 | 77.1 | 0.44 | 0.0147 | 0 | 0.0605 | 0.060446 | 0.089601
867.896 | 28.6667 | 299.33 | 77.2 | 0.44 | 0.0147 | 0 | 0.061 | 0.060498 | 0.82255
867.896 | 29 | 299.1 | 77.2 | 0.44 | 0.0147 | 0 | 0.0604 | 0.061815 | 2.342
867.896 | 29.1667 | 299.17 | 77.2 | 0.44 | 0.0147 | 0 | 0.0606 | 0.061149 | 0.90614
867.896 | 29.5 | 299.31 | 77.3 | 0.44 | 0.0147 | 0 | 0.0616 | 0.061651 | 0.082334
867.896 | 29.6667 | 298.85 | 77.3 | 0.44 | 0.0147 | 0 | 0.0609 | 0.061452 | 0.90675
867.896 | 29.8333 | 299.51 | 77.4 | 0.44 | 0.0147 | 0 | 0.0618 | 0.062137 | 0.54497
867.896 | 30 | 299.52 | 77.45 | 0.44 | 0.0147 | 0 | 0.0626 | 0.062297 | 0.48362
867.896 | 30.1667 | 299.21 | 77.5 | 0.44 | 0.0147 | 0 | 0.0613 | 0.062189 | 1.4496
867.896 | 30.3333 | 298.66 | 77.55 | 0.44 | 0.0147 | 0 | 0.0611 | 0.061882 | 1.2795
867.896 | 30.5 | 299.76 | 77.55 | 0.44 | 0.0147 | 0 | 0.0638 | 0.062191 | 2.5216
867.896 | 30.6667 | 299.35 | 77.5 | 0.44 | 0.0147 | 0 | 0.0625 | 0.063178 | 1.0849
867.896 | 30.8333 | 299.19 | 77.55 | 0.44 | 0.0147 | 0 | 0.0624 | 0.063033 | 1.0143
867.896 | 31.3333 | 299.5 | 78 | 0.44 | 0.0147 | 0 | 0.0634 | 0.062814 | 0.92389
867.896 | 31.5 | 299.86 | 78.15 | 0.44 | 0.0147 | 0 | 0.0635 | 0.061641 | 2.9272
867.896 | 31.6667 | 300.03 | 78.2 | 0.44 | 0.0147 | 0 | 0.0638 | 0.062819 | 1.538
867.896 | 31.8333 | 300.49 | 77.65 | 0.44 | 0.0147 | 0 | 0.0614 | 0.066084 | 7.6285
867.896 | 32 | 299.78 | 75.45 | 0.44 | 0.0147 | 0 | 0.0676 | 0.072814 | 7.7129
867.896 | 32.1667 | 299.73 | 74.8 | 0.44 | 0.0147 | 0 | 0.0709 | 0.072428 | 2.1551
867.896 | 32.3333 | 299.77 | 74.6 | 0.44 | 0.0147 | 0 | 0.0733 | 0.07277 | 0.72324
867.896 | 32.5 | 299.58 | 74.6 | 0.44 | 0.0147 | 0 | 0.0737 | 0.072851 | 1.1513
867.896 | 32.8333 | 299.76 | 74.7 | 0.44 | 0.0147 | 0 | 0.0748 | 0.073361 | 1.9244
867.896 | 33 | 300.06 | 74.8 | 0.44 | 0.0147 | 0 | 0.0758 | 0.074947 | 1.1256
867.896 | 33.1667 | 301.7 | 74.95 | 0.44 | 0.0147 | 0 | 0.0682 | 0.080046 | 17.369
867.896 | 33.3333 | 301.2 | 75.2 | 0.44 | 0.0147 | 0 | 0.0704 | 0.076801 | 9.0923
867.896 | 33.5 | 300.13 | 75 | 0.44 | 0.0147 | 0 | 0.0759 | 0.073879 | 2.6622
867.896 | 33.6667 | 300.36 | 74.9 | 0.44 | 0.0147 | 0 | 0.0758 | 0.074183 | 2.133
867.896 | 33.8333 | 300.46 | 74.9 | 0.44 | 0.0147 | 0 | 0.0765 | 0.073789 | 3.5435
867.896 | 34 | 301.82 | 75 | 0.44 | 0.0147 | 0 | 0.0701 | 0.079143 | 12.8999
867.896 | 34.1667 | 301.29 | 75.05 | 0.44 | 0.0147 | 0 | 0.0732 | 0.074141 | 1.2857
867.896 | 34.5 | 301.07 | 75.1 | 0.44 | 0.0147 | 0 | 0.0743 | 0.075105 | 1.0835
867.896 | 34.6667 | 301.08 | 75.1 | 0.44 | 0.0147 | 0 | 0.0757 | 0.074665 | 1.3675
867.896 | 34.8333 | 301.45 | 75.1 | 0.44 | 0.0147 | 0 | 0.0771 | 0.074943 | 2.7981
867.896 | 35 | 301.29 | 75.1 | 0.44 | 0.0147 | 0 | 0.0781 | 0.075191 | 3.7247
867.896 | 35.1667 | 301.39 | 75.1 | 0.44 | 0.0147 | 0 | 0.0774 | 0.076258 | 1.4758
867.896 | 35.3333 | 301.32 | 75.1 | 0.44 | 0.0147 | 0 | 0.0777 | 0.076213 | 1.9132
867.896 | 35.5 | 302.49 | 75.2 | 0.44 | 0.0147 | 0 | 0.0721 | 0.075953 | 5.3434
867.896 | 35.6667 | 301.69 | 75.25 | 0.44 | 0.0147 | 0 | 0.0782 | 0.077227 | 1.2446
867.896 | 35.8333 | 301.36 | 75.15 | 0.44 | 0.0147 | 0 | 0.0781 | 0.076473 | 2.0838
867.896 | 36 | 301.64 | 75.1 | 0.44 | 0.0147 | 0 | 0.0803 | 0.076856 | 4.2891
867.896 | 36.1667 | 302.83 | 75.3 | 0.44 | 0.0147 | 0 | 0.0736 | 0.076817 | 4.3712
867.896 | 36.3333 | 302.88 | 75.4 | 0.44 | 0.0147 | 0 | 0.0753 | 0.077713 | 3.2039
867.896 | 36.6667 | 302.4 | 75.45 | 0.44 | 0.0147 | 0 | 0.0767 | 0.077482 | 1.0194
867.896 | 37 | 303.05 | 75.55 | 0.44 | 0.0147 | 0 | 0.0758 | 0.077417 | 2.1329
867.896 | 37.1667 | 302.89 | 75.55 | 0.44 | 0.0147 | 0 | 0.0763 | 0.0773 | 1.3104
867.896 | 37.3333 | 303.56 | 75.55 | 0.44 | 0.0147 | 0 | 0.0784 | 0.077544 | 1.0912
867.896 | 37.5 | 303.43 | 75.5 | 0.44 | 0.0147 | 0 | 0.0791 | 0.077944 | 1.4621
867.896 | 37.6667 | 303.27 | 75.5 | 0.44 | 0.0147 | 0 | 0.0797 | 0.078045 | 2.0762
867.896 | 37.8333 | 302.77 | 75.5 | 0.44 | 0.0147 | 0 | 0.078 | 0.080373 | 3.0419
867.896 | 38 | 303.32 | 75.55 | 0.44 | 0.0147 | 0 | 0.0815 | 0.078515 | 3.662
867.896 | 38.1667 | 303.29 | 75.65 | 0.44 | 0.0147 | 0 | 0.0816 | 0.077572 | 4.9367
867.896 | 38.3333 | 303.26 | 75.7 | 0.44 | 0.0147 | 0 | 0.081 | 0.079089 | 2.359
867.896 | 38.6667 | 303.26 | 75.8 | 0.44 | 0.0147 | 0 | 0.0812 | 0.07776 | 4.2366
867.896 | 38.8333 | 304.88 | 75.95 | 0.44 | 0.0147 | 0 | 0.0748 | 0.076495 | 2.2654
867.896 | 39 | 304.29 | 75.9 | 0.44 | 0.0147 | 0 | 0.0789 | 0.077744 | 1.4653
867.896 | 39.3333 | 303.94 | 75.95 | 0.44 | 0.0147 | 0 | 0.0797 | 0.078328 | 1.7218
867.896 | 39.5 | 305.05 | 76.05 | 0.44 | 0.0147 | 0 | 0.0754 | 0.076969 | 2.0809
867.896 | 39.8333 | 305.57 | 76.05 | 0.44 | 0.0147 | 0 | 0.0748 | 0.076599 | 2.4051
867.896 | 40 | 304.59 | 76.2 | 0.44 | 0.0147 | 0 | 0.0793 | 0.079057 | 0.30605
867.896 | 40.1667 | 303.98 | 76.1 | 0.44 | 0.0147 | 0 | 0.0808 | 0.079411 | 1.7191
867.896 | 40.3333 | 304.44 | 76 | 0.44 | 0.0147 | 0 | 0.0731 | 0.080715 | 10.4166
867.896 | 40.5 | 305.95 | 76.25 | 0.44 | 0.0147 | 0 | 0.0766 | 0.076011 | 0.76875
867.896 | 40.6667 | 305.86 | 76.3 | 0.44 | 0.0147 | 0 | 0.0785 | 0.076584 | 2.4409
867.896 | 41 | 305.56 | 76.5 | 0.44 | 0.0147 | 0 | 0.0769 | 0.078188 | 1.6751
867.896 | 41.1667 | 305.53 | 76.55 | 0.44 | 0.0147 | 0 | 0.0776 | 0.07809 | 0.63195
867.896 | 41.5 | 306.91 | 76.95 | 0.44 | 0.0147 | 0 | 0.0772 | 0.075147 | 2.6591
867.896 | 41.6667 | 306.39 | 70.8 | 0.44 | 0.0147 | 0 | 0.0777 | 0.071738 | 7.6729
867.896 | 41.8333 | 306.83 | 76.8 | 0.44 | 0.0147 | 0 | 0.0792 | 0.076552 | 3.3439
867.896 | 42 | 306.49 | 76.85 | 0.44 | 0.0147 | 0 | 0.0778 | 0.077857 | 0.073582
867.896 | 42.1667 | 306.69 | 76.9 | 0.44 | 0.0147 | 0 | 0.0786 | 0.078439 | 0.20495
867.896 | 42.3333 | 307.06 | 77.2 | 0.44 | 0.0147 | 0 | 0.0788 | 0.077703 | 1.3918
867.896 | 42.5 | 307.26 | 77.45 | 0.44 | 0.0147 | 0 | 0.0787 | 0.077667 | 1.3126
867.896 | 42.6667 | 306.99 | 77.55 | 0.44 | 0.0147 | 0 | 0.0778 | 0.07817 | 0.47612
867.896 | 42.8333 | 307.46 | 77.7 | 0.44 | 0.0147 | 0 | 0.0781 | 0.076982 | 1.4315
867.896 | 43 | 307.29 | 77.8 | 0.44 | 0.0147 | 0 | 0.0779 | 0.078025 | 0.16053
867.896 | 43.3333 | 307.4 | 77.95 | 0.44 | 0.0147 | 0 | 0.0787 | 0.078698 | 0.0028733
867.896 | 43.5 | 307.24 | 77.95 | 0.44 | 0.0147 | 0 | 0.0788 | 0.079725 | 1.1736
867.896 | 43.6667 | 307.48 | 77.95 | 0.44 | 0.0147 | 0 | 0.0803 | 0.079784 | 0.64299
867.896 | 43.8333 | 308.03 | 78 | 0.44 | 0.0147 | 0 | 0.0801 | 0.078918 | 1.4761
867.896 | 44 | 306.13 | 78.05 | 0.44 | 0.0147 | 0 | 0.0803 | 0.083897 | 4.4798
867.896 | 44.1667 | 306.18 | 78.1 | 0.44 | 0.0147 | 0 | 0.0816 | 0.084022 | 2.9676
867.896 | 44.3333 | 308.13 | 78.2 | 0.44 | 0.0147 | 0 | 0.0799 | 0.080235 | 0.41889
867.896 | 45 | 308.63 | 78.6 | 0.44 | 0.0147 | 0 | 0.0797 | 0.081029 | 1.6671
867.896 | 45.1667 | 309.32 | 78.6 | 0.44 | 0.0147 | 0 | 0.0804 | 0.079845 | 0.69082
867.896 | 45.3333 | 309.52 | 78.65 | 0.44 | 0.0147 | 0 | 0.0801 | 0.079727 | 0.46559
867.896 | 45.5 | 309.98 | 78 | 0.44 | 0.0147 | 0 | 0.0802 | 0.082043 | 2.2984
867.896 | 45.6667 | 309.85 | 78.6 | 0.44 | 0.0147 | 0 | 0.0803 | 0.080448 | 0.18413
867.896 | 45.8333 | 310.38 | 78.6 | 0.44 | 0.0147 | 0 | 0.0812 | 0.080154 | 1.2882
867.896 | 46.1667 | 310.18 | 78.65 | 0.44 | 0.0147 | 0 | 0.0806 | 0.081457 | 1.0628
867.896 | 46.3333 | 310.46 | 78.7 | 0.44 | 0.0147 | 0 | 0.0812 | 0.081089 | 0.13618
867.896 | 46.5 | 311.01 | 78.8 | 0.44 | 0.0147 | 0 | 0.0817 | 0.08024 | 1.7872
867.896 | 46.6667 | 310.61 | 78.9 | 0.44 | 0.0147 | 0 | 0.0805 | 0.081494 | 1.2343
867.896 | 46.8333 | 310.58 | 78.25 | 0.44 | 0.0147 | 0 | 0.0825 | 0.083114 | 0.74437
867.896 | 47 | 310.34 | 75.8 | 0.44 | 0.0147 | 0 | 0.0878 | 0.089472 | 1.9039
867.896 | 47.1667 | 310.78 | 75.55 | 0.44 | 0.0147 | 0 | 0.0895 | 0.087028 | 2.762
867.896 | 47.5 | 310.94 | 75.9 | 0.44 | 0.0147 | 0 | 0.089 | 0.088079 | 1.0346
867.896 | 47.6667 | 311.01 | 78.1 | 0.44 | 0.0147 | 0 | 0.0887 | 0.084907 | 4.2766
867.896 | 47.8333 | 311.34 | 76.2 | 0.44 | 0.0147 | 0 | 0.0893 | 0.086124 | 3.5561
867.896 | 48 | 311.41 | 70.25 | 0.44 | 0.0147 | 0 | 0.0693 | 0.079532 | 14.7644
867.896 | 48.8333 | 311.35 | 76 | 0.44 | 0.0147 | 0 | 0.0888 | 0.089249 | 0.50606
867.896 | 49 | 311.31 | 76.65 | 0.44 | 0.0147 | 0 | 0.0886 | 0.089349 | 0.84481
867.896 | 49.1667 | 311.57 | 76.65 | 0.44 | 0.0147 | 0 | 0.0883 | 0.089615 | 1.4893
867.896 | 49.333 | 311.78 | 76.65 | 0.44 | 0.0147 | 0 | 0.0892 | 0.088701 | 0.55906
867.896 | 49.6667 | 311.75 | 76.8 | 0.44 | 0.0147 | 0 | 0.0902 | 0.089261 | 1.0408
867.896 | 49.8333 | 311.96 | 76.75 | 0.44 | 0.0147 | 0 | 0.0913 | 0.088713 | 2.833
867.896 | 50.1667 | 313.1 | 76.8 | 0.44 | 0.0147 | 0 | 0.0866 | 0.087646 | 1.2084
867.896 | 50.3333 | 312.61 | 77 | 0.44 | 0.0147 | 0 | 0.0868 | 0.088761 | 2.259
867.896 | 50.5 | 312.47 | 77.05 | 0.44 | 0.0147 | 0 | 0.089 | 0.08823 | 0.86473
867.896 | 50.8333 | 313.14 | 77.1 | 0.44 | 0.0147 | 0 | 0.0869 | 0.088361 | 1.6814
867.896 | 51 | 313.08 | 77.2 | 0.44 | 0.0147 | 0 | 0.0869 | 0.087923 | 1.1777
867.896 | 51.3333 | 313.11 | 77.3 | 0.44 | 0.0147 | 0 | 0.0872 | 0.088597 | 1.6021
867.896 | 51.8333 | 312.84 | 77.3 | 0.44 | 0.0147 | 0 | 0.0898 | 0.089437 | 0.40397
867.896 | 52 | 313.3 | 77.3 | 0.44 | 0.0147 | 0 | 0.0904 | 0.089522 | 0.97123
867.896 | 52.3333 | 312.54 | 77.45 | 0.44 | 0.0147 | 0 | 0.0892 | 0.090742 | 1.7283
867.896 | 52.5 | 313.51 | 77.45 | 0.44 | 0.0147 | 0 | 0.0915 | 0.089528 | 2.1553
867.896 | 53 | 313.21 | 77.65 | 0.44 | 0.0147 | 0 | 0.0898 | 0.090395 | 0.66303
867.896 | 53.3333 | 313.57 | 77.75 | 0.44 | 0.0147 | 0 | 0.0905 | 0.090147 | 0.38993
867.896 | 53.5 | 313.74 | 77.8 | 0.44 | 0.0147 | 0 | 0.0907 | 0.090078 | 0.6854
867.896 | 53.6667 | 314 | 77.8 | 0.44 | 0.0147 | 0 | 0.0909 | 0.09004 | 0.94662
867.896 | 53.8333 | 313.67 | 77.9 | 0.44 | 0.0147 | 0 | 0.0903 | 0.090398 | 0.10839
867.896 | 54.1667 | 313.84 | 78 | 0.44 | 0.0147 | 0 | 0.0905 | 0.090651 | 0.16637
867.896 | 54.3333 | 314.14 | 78 | 0.44 | 0.0147 | 0 | 0.0912 | 0.090917 | 0.31047
867.896 | 54.5 | 314.31 | 78 | 0.44 | 0.0147 | 0 | 0.0916 | 0.091124 | 0.51913
867.896 | 54.6667 | 313.87 | 78 | 0.44 | 0.0147 | 0 | 0.0901 | 0.091603 | 1.6682
867.896 | 54.8333 | 314.07 | 78.1 | 0.44 | 0.0147 | 0 | 0.0908 | 0.091096 | 0.32608
867.896 | 55 | 314.14 | 78.1 | 0.44 | 0.0147 | 0 | 0.091 | 0.091272 | 0.29848
867.896 | 55.1667 | 314.37 | 78.1 | 0.44 | 0.0147 | 0 | 0.0915 | 0.091488 | 0.012844
867.896 | 55.3333 | 314.54 | 78.05 | 0.44 | 0.0147 | 0 | 0.0925 | 0.091639 | 0.93108
867.896 | 55.5 | 314.67 | 78.15 | 0.44 | 0.0147 | 0 | 0.0921 | 0.092028 | 0.078645
867.896 | 55.6667 | 315.01 | 78.15 | 0.44 | 0.0147 | 0 | 0.0934 | 0.092038 | 1.4581
867.896 | 56 | 314.93 | 78.2 | 0.44 | 0.0147 | 0 | 0.0922 | 0.09221 | 0.010607
867.896 | 56.3333 | 314.7 | 78.2 | 0.44 | 0.0147 | 0 | 0.0916 | 0.093334 | 1.8931
867.896 | 56.5 | 314.94 | 78.05 | 0.44 | 0.0147 | 0 | 0.093 | 0.0936 | 0.64477
867.896 | 56.6667 | 315.53 | 78.1 | 0.44 | 0.0147 | 0 | 0.0939 | 0.094349 | 0.47767
867.896 | 56.8333 | 315.2 | 78.1 | 0.44 | 0.0147 | 0 | 0.0931 | 0.093786 | 0.73639
867.896 | 57 | 315.14 | 78.1 | 0.44 | 0.0147 | 0 | 0.0934 | 0.09436 | 1.0274
867.896 | 57.1667 | 315.11 | 78.15 | 0.44 | 0.0147 | 0 | 0.0932 | 0.093683 | 0.51776
867.896 | 57.3333 | 315.38 | 78 | 0.44 | 0.0147 | 0 | 0.0947 | 0.095446 | 0.78766
867.896 | 57.5 | 315.54 | 78.15 | 0.44 | 0.0147 | 0 | 0.0947 | 0.095887 | 1.2537
867.896 | 57.8333 | 316.08 | 78.15 | 0.44 | 0.0147 | 0 | 0.096 | 0.096646 | 0.67286
867.896 | 57.6667 | 315.77 | 78.5 | 0.44 | 0.0147 | 0 | 0.0939 | 0.095054 | 1.229
867.896 | 58.1667 | 315.74 | 79.7 | 0.44 | 0.0147 | 0 | 0.091 | 0.090972 | 0.031279
867.896 | 58.3333 | 316.44 | 80.25 | 0.44 | 0.0147 | 0 | 0.0913 | 0.09079 | 0.55818
867.896 | 58.6667 | 316.07 | 80.5 | 0.44 | 0.0147 | 0 | 0.0899 | 0.089706 | 0.21542
867.896 | 58.8333 | 316.51 | 80.75 | 0.44 | 0.0147 | 0 | 0.0903 | 0.087608 | 2.9816
867.896 | 59 | 316.34 | 80.75 | 0.44 | 0.0147 | 0 | 0.0899 | 0.08902 | 0.97887
867.896 | 59.1667 | 315.37 | 60.95 | 0.44 | 0.0147 | 0 | 0.0871 | 0.086069 | 1.1842
867.896 | 59.3333 | 315.44 | 61 | 0.44 | 0.0147 | 0 | 0.0871 | 0.087132 | 0.037025
867.896 | 59.6667 | 315.24 | 81 | 0.44 | 0.0147 | 0 | 0.0866 | 0.085913 | 0.79284
867.896 | 59.8333 | 315.21 | 81 | 0.44 | 0.0147 | 0 | 0.0866 | 0.086966 | 0.423
867.896 | 60 | 315.51 | 80.65 | 0.44 | 0.0147 | 0 | 0.0881 | 0.088208 | 0.12272
867.896 | 60.3333 | 315.31 | 80.45 | 0.44 | 0.0147 | 0 | 0.0886 | 0.088484 | 0.13042
867.896 | 60.5 | 315.31 | 60.45 | 0.44 | 0.0147 | 0 | 0.0886 | 0.087906 | 0.78375
867.896 | 61 | 316.03 | 80.5 | 0.44 | 0.0147 | 0 | 0.0893 | 0.089203 | 0.10895
867.896 | 61.1667 | 316 | 80.5 | 0.44 | 0.0147 | 0 | 0.0892 | 0.089294 | 0.10517
867.896 | 61.3333 | 315.67 | 80.5 | 0.44 | 0.0147 | 0 | 0.0884 | 0.089552 | 1.3028
867.896 | 61.6667 | 316.23 | 80.5 | 0.44 | 0.0147 | 0 | 0.0898 | 0.090303 | 0.56058
867.896 | 61.8333 | 316.11 | 60.45 | 0.44 | 0.0147 | 0 | 0.0901 | 0.089545 | 0.61556
867.896 | 62 | 316.23 | 80.4 | 0.44 | 0.0147 | 0 | 0.09 | 0.090119 | 0.13233
867.896 | 62.1667 | 316.27 | 80.35 | 0.44 | 0.0147 | 0 | 0.0907 | 0.090405 | 0.32486
867.896 | 62.5 | 316.2 | 80.3 | 0.44 | 0.0147 | 0 | 0.0897 | 0.09052 | 0.91422
867.896 | 62.8333 | 316.27 | 60.35 | 0.44 | 0.0147 | 0 | 0.0902 | 0.090573 | 0.41342
867.896 | 63 | 316.86 | 80.35 | 0.44 | 0.0147 | 0 | 0.0912 | 0.091553 | 0.38729
867.896 | 63.1667 | 316.56 | 80.45 | 0.44 | 0.0147 | 0 | 0.0898 | 0.09224 | 2.7175
867.896 | 63.3333 | 316.6 | 80.45 | 0.44 | 0.0147 | 0 | 0.0908 | 0.090651 | 0.16444
867.896 | 63.5 | 317.1 | 60.65 | 0.44 | 0.0147 | 0 | 0.091 | 0.08994 | 1.1653
867.896 | 63.6667 | 316.76 | 80.65 | 0.44 | 0.0147 | 0 | 0.0902 | 0.090198 | 0.0018076
867.896 | 63.8333 | 316.8 | 80.75 | 0.44 | 0.0147 | 0 | 0.0905 | 0.091383 | 0.97612
867.896 | 64.1667 | 317.16 | 80.75 | 0.44 | 0.0147 | 0 | 0.09 | 0.091959 | 2.177
867.896 | 64.3333 | 317.06 | 80.75 | 0.44 | 0.0147 | 0 | 0.0903 | 0.090644 | 0.38086
867.896 | 64.5 | 317.43 | 80.85 | 0.44 | 0.0147 | 0 | 0.0909 | 0.092565 | 1.8318
867.896 | 64.6667 | 317.49 | 60.85 | 0.44 | 0.0147 | 0 | 0.0906 | 0.091222 | 0.68658
867.896 | 64.8333 | 317.66 | 81 | 0.44 | 0.0147 | 0 | 0.0906 | 0.092358 | 1.9403
867.896 | 65 | 317.72 | 80.95 | 0.44 | 0.0147 | 0 | 0.0909 | 0.091585 | 0.75305
867.896 | 65.1667 | 317.39 | 81.1 | 0.44 | 0.0147 | 0 | 0.0902 | 0.09073 | 0.58731
867.896 | 65.3333 | 317.76 | 81.15 | 0.44 | 0.0147 | 0 | 0.091 | 0.091614 | 0.67471
867.896 | 65.5 | 317.31 | 61.15 | 0.44 | 0.0147 | 0 | 0.0913 | 0.09249 | 1.3032
867.896 | 65.6667 | 317.24 | 81.15 | 0.44 | 0.0147 | 0 | 0.0911 | 0.090771 | 0.36169
867.896 | 65.8333 | 317.28 | 81.15 | 0.44 | 0.0147 | 0 | 0.0921 | 0.091083 | 1.1047
867.896 | 66.1667 | 317.22 | 61.2 | 0.44 | 0.0147 | 0 | 0.0923 | 0.093122 | 0.89107
867.896 | 66 | 317.25 | 81.25 | 0.44 | 0.0147 | 0 | 0.0918 | 0.090995 | 0.87671
867.896 | 66.5 | 317.45 | 81.45 | 0.44 | 0.0147 | 0 | 0.0918 | 0.091324 | 0.51833
867.896 | 66.6667 | 317.29 | 81.45 | 0.44 | 0.0147 | 0 | 0.0928 | 0.091886 | 0.98509
867.896 | 66.8333 | 317.22 | 81.45 | 0.44 | 0.0147 | 0 | 0.0922 | 0.090734 | 1.5902
867.896 | 67 | 317.75 | 81.55 | 0.44 | 0.0147 | 0 | 0.0923 | 0.091514 | 0.8515
867.896 | 67.1667 | 317.01 | 78.2 | 0.44 | 0.0147 | 0 | 0.0981 | 0.10538 | 7.4204
867.896 | 67.3333 | 317.34 | 75.4 | 0.44 | 0.0147 | 0 | 0.1052 | 0.11312 | 7.5323
867.896 | 67.5 | 317.58 | 74.45 | 0.44 | 0.0147 | 0 | 0.1085 | 0.1102 | 1.5664
867.896 | 67.6667 | 317.91 | 74 | 0.44 | 0.0147 | 0 | 0.1109 | 0.11157 | 0.6052
867.896 | 68 | 317.55 | 73.55 | 0.44 | 0.0147 | 0 | 0.1111 | 0.1117 | 0.54134
867.896 | 68.1667 | 317.71 | 73.55 | 0.44 | 0.0147 | 0 | 0.1115 | 0.11123 | 0.24624
867.896 | 68.5 | 317.81 | 73.55 | 0.44 | 0.0147 | 0 | 0.1117 | 0.11135 | 0.30936
867.896 | 68.6667 | 317.58 | 73.55 | 0.44 | 0.0147 | 0 | 0.1112 | 0.11142 | 0.20141
867.896 | 68.8333 | 317.59 | 73.55 | 0.44 | 0.0147 | 0 | 0.1121 | 0.11051 | 1.42
867.896 | 69 | 317.36 | 73.55 | 0.44 | 0.0147 | 0 | 0.1121 | 0.10969 | 2.1477
867.896 | 69.3333 | 318.13 | 73.7 | 0.44 | 0.0147 | 0 | 0.1097 | 0.11087 | 1.0704
867.896 | 69.5 | 317.83 | 73.8 | 0.44 | 0.0147 | 0 | 0.1088 | 0.11113 | 2.1456
867.896 | 69.6667 | 317.81 | 73.85 | 0.44 | 0.0147 | 0 | 0.111 | 0.10944 | 1.4087
867.896 | 69.8333 | 317.59 | 73.8 | 0.44 | 0.0147 | 0 | 0.1125 | 0.10867 | 3.4004
867.896 | 70 | 318.36 | 73.95 | 0.44 | 0.0147 | 0 | 0.1092 | 0.111 | 1.6459
867.896 | 70.3333 | 317.89 | 74 | 0.44 | 0.0147 | 0 | 0.1118 | 0.11095 | 0.7636
867.896 | 70.5 | 318.05 | 74.3 | 0.44 | 0.0147 | 0 | 0.1114 | 0.10865 | 2.471
867.896 | 70.6667 | 317.76 | 74.6 | 0.44 | 0.0147 | 0 | 0.1105 | 0.10927 | 1.1105
867.896 | 70.8333 | 317.92 | 74.75 | 0.44 | 0.0147 | 0 | 0.1105 | 0.10823 | 2.0568
867.896 | 71.1667 | 319.23 | 75 | 0.44 | 0.0147 | 0 | 0.105 | 0.10708 | 1.9829
867.896 | 71.6667 | 319.72 | 75.45 | 0.44 | 0.0147 | 0 | 0.1037 | 0.10767 | 3.8253
867.896 | 71.8333 | 319.52 | 75.5 | 0.44 | 0.0147 | 0 | 0.1041 | 0.107 | 2.7898
867.896 | 72 | 319.56 | 75.55 | 0.44 | 0.0147 | 0 | 0.1045 | 0.1078 | 3.1626
867.896 | 72.1667 | 319.63 | 75.7 | 0.44 | 0.0147 | 0 | 0.1048 | 0.10627 | 1.4056
867.896 | 72.3333 | 319.63 | 75.8 | 0.44 | 0.0147 | 0 | 0.1045 | 0.10583 | 1.2709
867.896 | 72.6667 | 319.41 | 75.7 | 0.44 | 0.0147 | 0 | 0.1057 | 0.10604 | 0.3232
867.896 | 72.8333 | 319.26 | 75.7 | 0.44 | 0.0147 | 0 | 0.1058 | 0.10536 | 0.41468
867.896 | 73 | 319.25 | 75.7 | 0.44 | 0.0147 | 0 | 0.1067 | 0.1051 | 1.4999
867.896 | 73.1667 | 318.75 | 75.7 | 0.44 | 0.0147 | 0 | 0.1093 | 0.105 | 3.9347
867.896 | 73.3333 | 318.82 | 75.65 | 0.44 | 0.0147 | 0 | 0.11 | 0.106 | 3.6366
867.896 | 73.5 | 318.79 | 75.7 | 0.44 | 0.0147 | 0 | 0.1103 | 0.10593 | 3.9587
867.896 | 73.6667 | 320.26 | 75.85 | 0.44 | 0.0147 | 0 | 0.1032 | 0.10634 | 3.047
867.896 | 73.8333 | 320.55 | 76 | 0.44 | 0.0147 | 0 | 0.1039 | 0.10673 | 2.7208
867.896 | 74 | 320.35 | 76.05 | 0.44 | 0.0147 | 0 | 0.1033 | 0.10587 | 2.4926
867.896 | 74.1667 | 320.28 | 75.95 | 0.44 | 0.0147 | 0 | 0.1029 | 0.10422 | 1.2811
867.896 | 74.3333 | 320.55 | 75.95 | 0.44 | 0.0147 | 0 | 0.1045 | 0.10449 | 0.012002
867.896 | 74.5 | 320.58 | 76.05 | 0.44 | 0.0147 | 0 | 0.1044 | 0.1048 | 0.38301
867.896 | 74.6667 | 320.22 | 76.05 | 0.44 | 0.0147 | 0 | 0.1035 | 0.10416 | 0.63439
867.896 | 74.8333 | 320.48 | 76.05 | 0.44 | 0.0147 | 0 | 0.1036 | 0.10514 | 1.4892
867.896 | 75 | 320.41 | 76 | 0.44 | 0.0147 | 0 | 0.1031 | 0.10488 | 1.7233
867.896 | 75.5 | 320.75 | 75.95 | 0.44 | 0.0147 | 0 | 0.1045 | 0.10532 | 0.78433
867.896 | 75.6667 | 320.88 | 76 | 0.44 | 0.0147 | 0 | 0.1047 | 0.10457 | 0.12181
867.896 | 75.8333 | 320.78 | 76.05 | 0.44 | 0.0147 | 0 | 0.1044 | 0.10497 | 0.54161
867.896 | 76 | 321.08 | 76.1 | 0.44 | 0.0147 | 0 | 0.1049 | 0.10455 | 0.33131
867.896 | 76.1667 | 320.58 | 76.05 | 0.44 | 0.0147 | 0 | 0.1039 | 0.10466 | 0.73025
867.896 | 76.5 | 321.15 | 76.1 | 0.44 | 0.0147 | 0 | 0.1051 | 0.10485 | 0.23364
867.896 | 76.6667 | 321.31 | 76.05 | 0.44 | 0.0147 | 0 | 0.1056 | 0.10574 | 0.13726
867.896 | 76.8333 | 320.71 | 76.05 | 0.44 | 0.0147 | 0 | 0.1042 | 0.10433 | 0.12212
867.896 | 77 | 321.21 | 76 | 0.44 | 0.0147 | 0 | 0.1055 | 0.10538 | 0.1121
867.896 | 77.1667 | 321.18 | 76.05 | 0.44 | 0.0147 | 0 | 0.1058 | 0.1052 | 0.56242
867.896 | 77.3333 | 321.31 | 76 | 0.44 | 0.0147 | 0 | 0.1057 | 0.10551 | 0.17836
867.896 | 77.5 | 321.38 | 76 | 0.44 | 0.0147 | 0 | 0.1059 | 0.10586 | 0.033906
867.896 | 77.6667 | 321.48 | 76 | 0.44 | 0.0147 | 0 | 0.1061 | 0.10567 | 0.40791
867.896 | 77.8333 | 321.74 | 76.1 | 0.44 | 0.0147 | 0 | 0.1061 | 0.10638 | 0.26239
867.896 | 78 | 321.35 | 76.15 | 0.44 | 0.0147 | 0 | 0.1059 | 0.10547 | 0.4069
867.896 | 78.3333 | 321.21 | 76.2 | 0.44 | 0.0147 | 0 | 0.105 | 0.10507 | 0.06748
867.896 | 78.5 | 321.28 | 76.2 | 0.44 | 0.0147 | 0 | 0.1052 | 0.10521 | 0.0076754
867.896 | 78.6667 | 321.35 | 76.3 | 0.44 | 0.0147 | 0 | 0.1051 | 0.10513 | 0.026303
867.896 | 78.8333 | 321.38 | 76.35 | 0.44 | 0.0147 | 0 | 0.1055 | 0.10473 | 0.73009
867.896 | 79 | 321.75 | 76.45 | 0.44 | 0.0147 | 0 | 0.1062 | 0.10536 | 0.79384
867.896 | 79.5 | 321.22 | 76.6 | 0.44 | 0.0147 | 0 | 0.1046 | 0.10415 | 0.43217
867.896 | 80 | 321.55 | 76.7 | 0.44 | 0.0147 | 0 | 0.1051 | 0.10484 | 0.24945
867.896 | 80.3333 | 321.98 | 76.7 | 0.44 | 0.0147 | 0 | 0.1052 | 0.10563 | 0.41245
867.896 | 80.5 | 321.91 | 76.7 | 0.44 | 0.0147 | 0 | 0.1055 | 0.10547 | 0.028314
867.896 | 81 | 322.11 | 76.7 | 0.44 | 0.0147 | 0 | 0.106 | 0.1057 | 0.27927
867.896 | 81.167 | 322.01 | 76.8 | 0.44 | 0.0147 | 0 | 0.1055 | 0.1054 | 0.097749
867.896 | 81.3333 | 321.98 | 76.6 | 0.44 | 0.0147 | 0 | 0.1059 | 0.10557 | 0.31153
867.896 | 78.1667 | 321.91 | 76.8 | 0.44 | 0.0147 | 0 | 0.1053 | 0.10438 | 0.87526
867.896 | 81.6667 | 322.17 | 76.7 | 0.44 | 0.0147 | 0 | 0.1052 | 0.10583 | 0.60095
867.896 | 81.8333 | 321.91 | 76.7 | 0.44 | 0.0147 | 0 | 0.1046 | 0.10547 | 0.83004
867.896 | 82 | 322.38 | 76.7 | 0.44 | 0.0147 | 0 | 0.1061 | 0.10601 | 0.085355
867.896 | 82.3333 | 321.65 | 76.8 | 0.44 | 0.0147 | 0 | 0.1051 | 0.10454 | 0.53348
867.896 | 82.5 | 322.14 | 76.85 | 0.44 | 0.0147 | 0 | 0.1052 | 0.1055 | 0.28723
867.896 | 82.6667 | 322.21 | 76.8 | 0.44 | 0.0147 | 0 | 0.1055 | 0.1057 | 0.18556
867.896 | 82.8333 | 322.01 | 77.05 | 0.44 | 0.0147 | 0 | 0.1044 | 0.10508 | 0.65471
867.896 | 83 | 322.05 | 77.05 | 0.44 | 0.0147 | 0 | 0.105 | 0.10534 | 0.32695
867.896 | 83.1667 | 322.11 | 77.05 | 0.44 | 0.0147 | 0 | 0.1051 | 0.10524 | 0.12988
867.896 | 83.3333 | 322.31 | 77.05 | 0.44 | 0.0147 | 0 | 0.1056 | 0.10535 | 0.24032
867.896 | 83.5 | 322.68 | 77.05 | 0.44 | 0.0147 | 0 | 0.106 | 0.10631 | 0.29183
867.896 | 83.6667 | 322.75 | 77 | 0.44 | 0.0147 | 0 | 0.1068 | 0.10628 | 0.48283
867.896 | 83.8333 | 322.78 | 76.95 | 0.44 | 0.0147 | 0 | 0.1065 | 0.10634 | 0.15286
867.896 | 84 | 322.31 | 76.95 | 0.44 | 0.0147 | 0 | 0.1054 | 0.10546 | 0.054564
867.896 | 84.3333 | 322.21 | 76.95 | 0.44 | 0.0147 | 0 | 0.1051 | 0.10529 | 0.18374
867.896 | 84.5 | 322.31 | 77 | 0.44 | 0.0147 | 0 | 0.1053 | 0.10531 | 0.0084593
867.896 | 84.6667 | 322.84 | 77 | 0.44 | 0.0147 | 0 | 0.1065 | 0.10637 | 0.12482
867.896 | 84.8333 | 322.58 | 77.05 | 0.44 | 0.0147 | 0 | 0.1056 | 0.10579 | 0.18074
867.896 | 85 | 322.21 | 77.05 | 0.44 | 0.0147 | 0 | 0.1049 | 0.10511 | 0.20243
867.896 | 85.1667 | 322.56 | 77 | 0.44 | 0.0147 | 0 | 0.1059 | 0.10577 | 0.12665
867.896 | 85.3333 | 322.21 | 77.1 | 0.44 | 0.0147 | 0 | 0.1048 | 0.10507 | 0.25349
867.896 | 85.5 | 322.58 | 77.1 | 0.44 | 0.0147 | 0 | 0.1061 | 0.1057 | 0.37994
867.896 | 85.6667 | 322.47 | 77.1 | 0.44 | 0.0147 | 0 | 0.1049 | 0.10573 | 0.79069
867.896 | 86 | 322.77 | 77.1 | 0.44 | 0.0147 | 0 | 0.1057 | 0.10612 | 0.39927
867.896 | 86.1667 | 322.58 | 77.1 | 0.44 | 0.0147 | 0 | 0.1057 | 0.10566 | 0.038682
867.896 | 86 | 322.61 | 77.1 | 0.44 | 0.0147 | 0 | 0.1053 | 0.10575 | 0.42387
867.896 | 86.5 | 322.98 | 77.1 | 0.44 | 0.0147 | 0 | 0.1066 | 0.10653 | 0.064926
867.896 | 86.6667 | 322.74 | 77.05 | 0.44 | 0.0147 | 0 | 0.1057 | 0.10593 | 0.21663
867.896 | 86.8333 | 323.01 | 77.05 | 0.44 | 0.0147 | 0 | 0.1068 | 0.10651 | 0.27206
867.896 | 87 | 322.54 | 77.1 | 0.44 | 0.0147 | 0 | 0.1056 | 0.10536 | 0.22676
867.896 | 87.3333 | 322.48 | 77.2 | 0.44 | 0.0147 | 0 | 0.1057 | 0.10483 | 0.82212
867.896 | 87.5 | 322.56 | 77.2 | 0.44 | 0.0147 | 0 | 0.1059 | 0.10563 | 0.25206
867.896 | 87.6667 | 322.61 | 77.4 | 0.44 | 0.0147 | 0 | 0.1055 | 0.10529 | 0.19761
867.896 | 87.8333 | 322.85 | 77.45 | 0.44 | 0.0147 | 0 | 0.1059 | 0.10588 | 0.017969
867.896 | 88 | 322.72 | 77.45 | 0.44 | 0.0147 | 0 | 0.1061 | 0.10535 | 0.71019
867.896 | 88.1667 | 323.01 | 77.55 | 0.44 | 0.0147 | 0 | 0.1056 | 0.10518 | 0.39624
867.896 | 88.3333 | 322.68 | 77.5 | 0.44 | 0.0147 | 0 | 0.1054 | 0.1053 | 0.096573
867.896 | 88.5 | 322.94 | 77.55 | 0.44 | 0.0147 | 0 | 0.1055 | 0.10515 | 0.33137
867.896 | 88.6667 | 323.25 | 77.6 | 0.44 | 0.0147 | 0 | 0.1065 | 0.10502 | 1.3851
867.896 | 88.8333 | 322.91 | 77.7 | 0.44 | 0.0147 | 0 | 0.1055 | 0.10587 | 0.3548
867.896 | 89 | 322.71 | 77.8 | 0.44 | 0.0147 | 0 | 0.1048 | 0.10506 | 0.24535
867.896 | 89.3333 | 322.78 | 77.9 | 0.44 | 0.0147 | 0 | 0.1047 | 0.10532 | 0.5951
867.896 | 89.5 | 323.01 | 77.85 | 0.44 | 0.0147 | 0 | 0.1054 | 0.10599 | 0.56173
867.896 | 89.6667 | 322.92 | 77.85 | 0.44 | 0.0147 | 0 | 0.1056 | 0.10537 | 0.22249
867.896 | 89.8333 | 322.78 | 77.8 | 0.44 | 0.0147 | 0 | 0.1049 | 0.10471 | 0.17962
867.896 | 90 | 322.98 | 77.8 | 0.44 | 0.0147 | 0 | 0.1054 | 0.10523 | 0.16582
867.896 | 90.1667 | 322.65 | 77.8 | 0.44 | 0.0147 | 0 | 0.1051 | 0.10501 | 0.085492
867.896 | 90.3333 | 322.81 | 77.85 | 0.44 | 0.0147 | 0 | 0.1049 | 0.10453 | 0.3482
867.896 | 90.8333 | 322.68 | 78 | 0.44 | 0.0147 | 0 | 0.1042 | 0.10375 | 0.43011
867.896 | 91 | 323.28 | 78 | 0.44 | 0.0147 | 0 | 0.1052 | 0.10561 | 0.39089
867.896 | 91.3333 | 322.68 | 76 | 0.44 | 0.0147 | 0 | 0.1042 | 0.10477 | 0.54667
867.896 | 91.5 | 323.24 | 78.05 | 0.44 | 0.0147 | 0 | 0.105 | 0.1053 | 0.28579
867.896 | 91.8333 | 323.44 | 78.2 | 0.44 | 0.0147 | 0 | 0.1051 | 0.10622 | 1.0613
867.896 | 92 | 323.01 | 78.2 | 0.44 | 0.0147 | 0 | 0.1041 | 0.10416 | 0.061481
867.896 | 92.1667 | 323.11 | 78.25 | 0.44 | 0.0147 | 0 | 0.1042 | 0.10452 | 0.31011
867.896 | 92.3333 | 323.18 | 78.3 | 0.44 | 0.0147 | 0 | 0.1042 | 0.10466 | 0.44372
867.896 | 92.5 | 323.15 | 78.25 | 0.44 | 0.0147 | 0 | 0.1047 | 0.1043 | 0.38433
867.896 | 92.6667 | 323.01 | 78.3 | 0.44 | 0.0147 | 0 | 0.1038 | 0.10471 | 0.87937
867.896 | 92.8333 | 323.01 | 78.3 | 0.44 | 0.0147 | 0 | 0.1038 | 0.1037 | 0.099907
867.896 | 93 | 323.14 | 78.35 | 0.44 | 0.0147 | 0 | 0.104 | 0.10421 | 0.20533
867.896 | 93.1667 | 323.15 | 78.25 | 0.44 | 0.0147 | 0 | 0.1047 | 0.10393 | 0.7378
867.896 | 93.5 | 323.11 | 78.3 | 0.44 | 0.0147 | 0 | 0.1036 | 0.10287 | 0.70189
867.896 | 93.6667 | 323.24 | 78.3 | 0.44 | 0.0147 | 0 | 0.1044 | 0.10482 | 0.40368
867.896 | 94 | 323.45 | 78.45 | 0.44 | 0.0147 | 0 | 0.105 | 0.10497 | 0.029691
867.896 | 94.3333 | 323.34 | 78.45 | 0.44 | 0.0147 | 0 | 0.1043 | 0.10301 | 1.2401
867.896 | 94.8333 | 323.45 | 78.6 | 0.44 | 0.0147 | 0 | 0.1046 | 0.10529 | 0.66259
867.896 | 95 | 323.31 | 78.7 | 0.44 | 0.0147 | 0 | 0.1041 | 0.10184 | 2.1703
867.896 | 95.1667 | 323.48 | 78.75 | 0.44 | 0.0147 | 0 | 0.1044 | 0.10256 | 1.763
867.896 | 95.3333 | 306.77 | 78.75 | 0.44 | 0.0147 | 0 | 0.0638 | 0.20597 | 222.8371
867.896 | 95.5 | 325.48 | 75.05 | 0.44 | 0.0147 | 0 | 0.1174 | 0.12064 | 2.7618
867.896 | 95.8333 | 324.31 | 73.05 | 0.44 | 0.0147 | 0 | 0.1189 | 0.11935 | 0.37992
867.896 | 96 | 324.01 | 73.55 | 0.44 | 0.0147 | 0 | 0.1175 | 0.11715 | 0.30095
867.896 | 96.5 | 324.01 | 73.65 | 0.44 | 0.0147 | 0 | 0.1173 | 0.11689 | 0.35076
867.896 | 93.3333 | 323.97 | 73.5 | 0.44 | 0.0147 | 0 | 0.117 | 0.11669 | 0.26381
867.896 | 96.8333 | 323.68 | 73.4 | 0.44 | 0.0147 | 0 | 0.118 | 0.11729 | 0.59815
867.896 | 97 | 324.08 | 73.5 | 0.44 | 0.0147 | 0 | 0.1183 | 0.11868 | 0.32528
867.896 | 97.1667 | 323.65 | 73.7 | 0.44 | 0.0147 | 0 | 0.1172 | 0.11546 | 1.4849
867.896 | 97.3333 | 323.55 | 73.7 | 0.44 | 0.0147 | 0 | 0.1165 | 0.11493 | 1.344
867.896 | 97.5 | 323.61 | 73.7 | 0.44 | 0.0147 | 0 | 0.1167 | 0.11633 | 0.31813
867.896 | 98.3333 | 323.45 | 73.75 | 0.44 | 0.0147 | 0 | 0.1162 | 0.116 | 0.17257
867.896 | 98.5 | 323.65 | 73.75 | 0.44 | 0.0147 | 0 | 0.1166 | 0.11664 | 0.036981
867.896 | 98.6667 | 323.66 | 73.75 | 0.44 | 0.0147 | 0 | 0.1167 | 0.11706 | 0.30656
867.896 | 98.8333 | 323.38 | 73.75 | 0.44 | 0.0147 | 0 | 0.116 | 0.114 | 1.7245
867.896 | 99 | 323.71 | 73.75 | 0.44 | 0.0147 | 0 | 0.1166 | 0.11588 | 0.61794
867.896 | 99.6667 | 323.55 | 73.75 | 0.44 | 0.0147 | 0 | 0.1164 | 0.11599 | 0.3535
867.896 | 100.1667 | 323.65 | 73.7 | 0.44 | 0.0147 | 0 | 0.1167 | 0.1166 | 0.083553
867.896 | 100.6667 | 324.15 | 73.95 | 0.44 | 0.0147 | 0 | 0.1173 | 0.11758 | 0.24075
867.896 | 101 | 323.99 | 73.95 | 0.44 | 0.0147 | 0 | 0.1179 | 0.1172 | 0.59788
867.896 | 101.1667 | 323.98 | 73.85 | 0.44 | 0.0147 | 0 | 0.1172 | 0.11737 | 0.14326
867.896 | 101 | 324.08 | 73.05 | 0.44 | 0.0147 | 0 | 0.1172 | 0.12017 | 2.5322
867.896 | 101.5 | 324.21 | 73.95 | 0.44 | 0.0147 | 0 | 0.1175 | 0.11768 | 0.1494
867.896 | 101.6667 | 324.01 | 74 | 0.44 | 0.0147 | 0 | 0.1169 | 0.11694 | 0.035982
867.896 | 101.8333 | 324.32 | 74.05 | 0.44 | 0.0147 | 0 | 0.1185 | 0.11783 | 0.56563
867.896 | 102 | 324.02 | 74.05 | 0.44 | 0.0147 | 0 | 0.1173 | 0.11692 | 0.32795
867.896 | 102.1667 | 323.92 | 74.05 | 0.44 | 0.0147 | 0 | 0.117 | 0.11643 | 0.48354
867.896 | 102.3333 | 324.41 | 74.4 | 0.44 | 0.0147 | 0 | 0.1169 | 0.11656 | 0.29052
867.896 | 102.5 | 324.61 | 74.55 | 0.44 | 0.0147 | 0 | 0.117 | 0.1174 | 0.34054
867.896 | 102.6667 | 324.36 | 74.6 | 0.44 | 0.0147 | 0 | 0.1168 | 0.11615 | 0.55463
867.896 | 102.8333 | 324.12 | 74.65 | 0.44 | 0.0147 | 0 | 0.1161 | 0.1146 | 1.2878
867.896 | 103 | 324.35 | 74.65 | 0.44 | 0.0147 | 0 | 0.1162 | 0.11625 | 0.04436
867.896 | 103.3333 | 324.68 | 74.7 | 0.44 | 0.0147 | 0 | 0.1168 | 0.1171 | 0.25473
867.896 | 103.6667 | 324.45 | 74.75 | 0.44 | 0.0147 | 0 | 0.1166 | 0.11634 | 0.21915
867.896 | 103.8333 | 324.54 | 74.75 | 0.44 | 0.0147 | 0 | 0.1159 | 0.11622 | 0.27747
867.896 | 104 | 324.46 | 74.85 | 0.44 | 0.0147 | 0 | 0.1165 | 0.11589 | 0.52622
867.896 | 104.1667 | 324.31 | 74.9 | 0.44 | 0.0147 | 0 | 0.1155 | 0.11535 | 0.13017
867.896 | 104.5 | 324.58 | 74.95 | 0.44 | 0.0147 | 0 | 0.116 | 0.11599 | 0.0090972
867.896 | 104.6667 | 324.36 | 75.05 | 0.44 | 0.0147 | 0 | 0.1153 | 0.11571 | 0.35246
867.896 | 104.8333 | 324.48 | 75.05 | 0.44 | 0.0147 | 0 | 0.115 | 0.11581 | 0.70016
867.896 | 105 | 324.05 | 74.95 | 0.44 | 0.0147 | 0 | 0.1147 | 0.11461 | 0.07658
867.896 | 105.3333 | 323.82 | 75 | 0.44 | 0.0147 | 0 | 0.1145 | 0.11564 | 0.99741
867.896 | 105.5 | 324.25 | 75.05 | 0.44 | 0.0147 | 0 | 0.115 | 0.11507 | 0.058211
867.896 | 105.6667 | 324.41 | 75.15 | 0.44 | 0.0147 | 0 | 0.1151 | 0.11522 | 0.10214
867.896 | 105.8333 | 324.45 | 75.15 | 0.44 | 0.0147 | 0 | 0.1152 | 0.11576 | 0.4858
867.896 | 106 | 324.45 | 75.15 | 0.44 | 0.0147 | 0 | 0.1157 | 0.11539 | 0.27031
867.896 | 106.1667 | 324.35 | 75.2 | 0.44 | 0.0147 | 0 | 0.1153 | 0.11498 | 0.27708
867.896 | 106.3333 | 324.55 | 75.2 | 0.44 | 0.0147 | 0 | 0.1158 | 0.1156 | 0.17143
867.896 | 106.6667 | 324.36 | 75.15 | 0.44 | 0.0147 | 0 | 0.1155 | 0.11525 | 0.21964
867.896 | 106.8333 | 324.75 | 75.2 | 0.44 | 0.0147 | 0 | 0.1163 | 0.11615 | 0.12938
867.896 | 107 | 324.65 | 75.2 | 0.44 | 0.0147 | 0 | 0.116 | 0.116 | 0.0023105
867.896 | 107.1667 | 324.75 | 75.25 | 0.44 | 0.0147 | 0 | 0.1162 | 0.11593 | 0.23132
867.896 | 107.3333 | 324.72 | 75.25 | 0.44 | 0.0147 | 0 | 0.1161 | 0.11592 | 0.15643
867.896 | 107.8333 | 324.41 | 75.35 | 0.44 | 0.0147 | 0 | 0.1146 | 0.11559 | 0.86619
867.896 | 108 | 324.68 | 75.25 | 0.44 | 0.0147 | 0 | 0.116 | 0.11598 | 0.016432
867.896 | 108.1667 | 324.68 | 75.3 | 0.44 | 0.0147 | 0 | 0.1159 | 0.11578 | 0.10652
867.896 | 108.3333 | 324.61 | 75.25 | 0.44 | 0.0147 | 0 | 0.1154 | 0.11577 | 0.3233
867.896 | 108.5 | 324.88 | 75.4 | 0.44 | 0.0147 | 0 | 0.1161 | 0.11602 | 0.071571
867.896 | 108.8333 | 324.78 | 75.35 | 0.44 | 0.0147 | 0 | 0.1155 | 0.1159 | 0.34649
867.896 | 109 | 324.85 | 75.3 | 0.44 | 0.0147 | 0 | 0.1163 | 0.11599 | 0.26956
867.896 | 109.1667 | 324.95 | 75.35 | 0.44 | 0.0147 | 0 | 0.1164 | 0.11625 | 0.12972
867.896 | 109.3333 | 324.78 | 75.35 | 0.44 | 0.0147 | 0 | 0.116 | 0.11593 | 0.063341
867.896 | 109.6667 | 324.92 | 75.35 | 0.44 | 0.0147 | 0 | 0.1163 | 0.11621 | 0.079962
867.896 | 110 | 325.18 | 75.35 | 0.44 | 0.0147 | 0 | 0.117 | 0.11699 | 0.011147
867.896 | 110.1667 | 324.98 | 75.35 | 0.44 | 0.0147 | 0 | 0.116 | 0.11634 | 0.29258
867.896 | 110.5 | 324.61 | 75.4 | 0.44 | 0.0147 | 0 | 0.115 | 0.115 | 0.0015456
867.896 | 110.6667 | 324.72 | 75.4 | 0.44 | 0.0147 | 0 | 0.1157 | 0.11545 | 0.21576
867.896 | 110.8333 | 324.78 | 75.4 | 0.44 | 0.0147 | 0 | 0.1154 | 0.11571 | 0.27134
867.896 | 111 | 324.52 | 75.45 | 0.44 | 0.0147 | 0 | 0.1151 | 0.11444 | 0.56929
867.896 | 111.1667 | 324.58 | 75.4 | 0.44 | 0.0147 | 0 | 0.1149 | 0.11519 | 0.25611
867.896 | 111.3333 | 324.65 | 75.4 | 0.44 | 0.0147 | 0 | 0.1151 | 0.11539 | 0.25331
867.896 | 111.5 | 324.78 | 75.35 | 0.44 | 0.0147 | 0 | 0.116 | 0.11578 | 0.18894
867.896 | 111.6667 | 325.08 | 75.45 | 0.44 | 0.0147 | 0 | 0.116 | 0.11582 | 0.15447
867.896 | 111.8333 | 324.91 | 75.45 | 0.44 | 0.0147 | 0 | 0.1156 | 0.11581 | 0.18434
867.896 | 112 | 324.95 | 75.45 | 0.44 | 0.0147 | 0 | 0.1162 | 0.11615 | 0.042304
867.896 | 112.1667 | 324.55 | 75.5 | 0.44 | 0.0147 | 0 | 0.1146 | 0.11487 | 0.23254
867.896 | 112.3333 | 325.08 | 75.55 | 0.44 | 0.0147 | 0 | 0.1158 | 0.11596 | 0.14081
867.896 | 112.6667 | 325.15 | 75.55 | 0.44 | 0.0147 | 0 | 0.1159 | 0.11624 | 0.29642
867.896 | 112.8333 | 325.34 | 75.55 | 0.44 | 0.0147 | 0 | 0.1159 | 0.11716 | 1.0891
867.896 | 113 | 325.18 | 75.55 | 0.44 | 0.0147 | 0 | 0.1165 | 0.11559 | 0.77956
867.896 | 113.1667 | 325.12 | 75.65 | 0.44 | 0.0147 | 0 | 0.1166 | 0.1154 | 1.0327
867.896 | 113.3333 | 325.28 | 75.75 | 0.44 | 0.0147 | 0 | 0.1162 | 0.11597 | 0.19483
867.896 | 113.5 | 325.05 | 76 | 0.44 | 0.0147 | 0 | 0.1151 | 0.11454 | 0.48945
867.896 | 113.8333 | 325.32 | 76.15 | 0.44 | 0.0147 | 0 | 0.1154 | 0.11477 | 0.54937
867.896 | 114.3333 | 325.38 | 76.2 | 0.44 | 0.0147 | 0 | 0.1144 | 0.11498 | 0.51051
867.896 | 114.5 | 325.15 | 76.2 | 0.44 | 0.0147 | 0 | 0.1144 | 0.11463 | 0.19908
867.896 | 114.6667 | 325.31 | 76.15 | 0.44 | 0.0147 | 0 | 0.1149 | 0.11487 | 0.027867
867.896 | 115 | 325.78 | 76.25 | 0.44 | 0.0147 | 0 | 0.1158 | 0.11568 | 0.10239
867.896 | 115.1667 | 325.55 | 76.35 | 0.44 | 0.0147 | 0 | 0.115 | 0.11491 | 0.076164
867.896 | 115.3333 | 325.25 | 76.45 | 0.44 | 0.0147 | 0 | 0.114 | 0.11384 | 0.14472
867.896 | 115.5 | 325.28 | 76.45 | 0.44 | 0.0147 | 0 | 0.1141 | 0.11409 | 0.012379
867.896 | 115.6667 | 325.15 | 76.45 | 0.44 | 0.0147 | 0 | 0.1138 | 0.11387 | 0.057635
867.896 | 115.8333 | 325.48 | 76.55 | 0.44 | 0.0147 | 0 | 0.1143 | 0.11436 | 0.052411
867.896 | 116 | 325.42 | 76.55 | 0.44 | 0.0147 | 0 | 0.1147 | 0.11424 | 0.40273
867.896 | 116.1667 | 325.25 | 76.55 | 0.44 | 0.0147 | 0 | 0.1138 | 0.11404 | 0.21464
867.896 | 116.3333 | 325.35 | 76.55 | 0.44 | 0.0147 | 0 | 0.114 | 0.11409 | 0.077655
867.896 | 116.5 | 325.41 | 76.55 | 0.44 | 0.0147 | 0 | 0.1142 | 0.11421 | 0.0070583
867.896 | 116.6667 | 325.35 | 76.5 | 0.44 | 0.0147 | 0 | 0.1141 | 0.11419 | 0.074932
867.896 | 117 | 325.18 | 76.5 | 0.44 | 0.0147 | 0 | 0.1142 | 0.11367 | 0.46387
867.896 | 117.1667 | 325.31 | 76.65 | 0.44 | 0.0147 | 0 | 0.1137 | 0.11365 | 0.042053
867.896 | 117.3333 | 325.21 | 76.8 | 0.44 | 0.0147 | 0 | 0.1131 | 0.11326 | 0.13801
867.896 | 117.5 | 325.25 | 76.8 | 0.44 | 0.0147 | 0 | 0.1132 | 0.11313 | 0.063035
867.896 | 117.6667 | 325.45 | 76.85 | 0.44 | 0.0147 | 0 | 0.1135 | 0.11365 | 0.12783
867.896 | 118.1667 | 325.12 | 76.8 | 0.44 | 0.0147 | 0 | 0.1133 | 0.11283 | 0.41609
867.896 | 118.3333 | 325.38 | 76.85 | 0.44 | 0.0147 | 0 | 0.1134 | 0.11352 | 0.10466
867.896 | 118.5 | 325.28 | 76.85 | 0.44 | 0.0147 | 0 | 0.1131 | 0.11316 | 0.051914
867.896 | 118.6667 | 325.35 | 76.85 | 0.44 | 0.0147 | 0 | 0.1133 | 0.11344 | 0.12005
867.896 | 118.8333 | 325.72 | 76.95 | 0.44 | 0.0147 | 0 | 0.1144 | 0.11403 | 0.32679
867.896 | 119 | 325.55 | 76.95 | 0.44 | 0.0147 | 0 | 0.1135 | 0.11355 | 0.046572
867.896 | 119.3333 | 325.36 | 77.1 | 0.44 | 0.0147 | 0 | 0.1133 | 0.113 | 0.26586
867.896 | 119.5 | 325.75 | 77.15 | 0.44 | 0.0147 | 0 | 0.114 | 0.11369 | 0.27392
867.896 | 119.6667 | 325.38 | 77.05 | 0.44 | 0.0147 | 0 | 0.1134 | 0.11316 | 0.20949
867.896 | 119.8333 | 325.41 | 77.05 | 0.44 | 0.0147 | 0 | 0.113 | 0.11323 | 0.19991
867.896 | 120 | 325.45 | 77.05 | 0.44 | 0.0147 | 0 | 0.1131 | 0.1133 | 0.1782
867.896 | 120.1667 | 325.31 | 76.95 | 0.44 | 0.0147 | 0 | 0.113 | 0.11315 | 0.13688
867.896 | 120.3333 | 325.26 | 77.05 | 0.44 | 0.0147 | 0 | 0.1127 | 0.11289 | 0.17015
867.896 | 120.5 | 325.72 | 77.1 | 0.44 | 0.0147 | 0 | 0.1141 | 0.11361 | 0.42931
867.896 | 120.6667 | 325.91 | 77.15 | 0.44 | 0.0147 | 0 | 0.1139 | 0.11381 | 0.080551
867.896 | 120.8333 | 325.68 | 77.15 | 0.44 | 0.0147 | 0 | 0.1139 | 0.11353 | 0.32633
867.896 | 121.1667 | 325.61 | 77.15 | 0.44 | 0.0147 | 0 | 0.1132 | 0.11343 | 0.20683
867.896 | 121.3333 | 325.58 | 77.15 | 0.44 | 0.0147 | 0 | 0.1131 | 0.11351 | 0.36271
867.896 | 121.5 | 325.68 | 77.15 | 0.44 | 0.0147 | 0 | 0.1134 | 0.11356 | 0.14209
867.896 | 121.6667 | 325.88 | 77.25 | 0.44 | 0.0147 | 0 | 0.1136 | 0.1138 | 0.17552
867.896 | 121.8333 | 325.58 | 77.2 | 0.44 | 0.0147 | 0 | 0.1135 | 0.11332 | 0.15892
867.896 | 122 | 325.75 | 77.2 | 0.44 | 0.0147 | 0 | 0.1139 | 0.11362 | 0.24265
867.896 | 122.1667 | 326.08 | 77.2 | 0.44 | 0.0147 | 0 | 0.1147 | 0.11444 | 0.23057
867.896 | 122.5 | 326.28 | 77.15 | 0.44 | 0.0147 | 0 | 0.1153 | 0.11469 | 0.53309
867.896 | 122.6667 | 325.61 | 77.2 | 0.44 | 0.0147 | 0 | 0.1131 | 0.11345 | 0.31273
867.896 | 122.8333 | 326.28 | 77.15 | 0.44 | 0.0147 | 0 | 0.1148 | 0.11496 | 0.13731
867.896 | 123 | 325.98 | 77.15 | 0.44 | 0.0147 | 0 | 0.1141 | 0.11433 | 0.20021
867.896 | 123.1667 | 326.18 | 77.15 | 0.44 | 0.0147 | 0 | 0.1146 | 0.11476 | 0.14208
867.896 | 123.3333 | 326.15 | 77.2 | 0.44 | 0.0147 | 0 | 0.1144 | 0.11446 | 0.054569
867.896 | 123.5 | 326.18 | 77.15 | 0.44 | 0.0147 | 0 | 0.1141 | 0.11479 | 0.60649
867.896 | 123.6667 | 326.35 | 77.15 | 0.44 | 0.0147 | 0 | 0.115 | 0.11495 | 0.041304
867.896 | 123.8333 | 326.31 | 77.2 | 0.44 | 0.0147 | 0 | 0.1148 | 0.11487 | 0.056922
867.896 | 124 | 326.28 | 77.15 | 0.44 | 0.0147 | 0 | 0.1153 | 0.11489 | 0.35283
867.896 | 124.1667 | 326.58 | 77.15 | 0.44 | 0.0147 | 0 | 0.1155 | 0.11541 | 0.075851
867.896 | 124.3333 | 326.11 | 77.15 | 0.44 | 0.0147 | 0 | 0.1144 | 0.11452 | 0.10823
867.896 | 124.5 | 326.01 | 77.15 | 0.44 | 0.0147 | 0 | 0.1142 | 0.11455 | 0.30715
867.896 | 124.6667 | 326.71 | 77.15 | 0.44 | 0.0147 | 0 | 0.1154 | 0.11602 | 0.53766
867.896 | 124.8333 | 326.28 | 77.1 | 0.44 | 0.0147 | 0 | 0.1149 | 0.11524 | 0.29928
867.896 | 125 | 326.55 | 77.15 | 0.44 | 0.0147 | 0 | 0.1154 | 0.11562 | 0.19397
867.896 | 125.3333 | 326.31 | 76.95 | 0.44 | 0.0147 | 0 | 0.1149 | 0.11538 | 0.41382
867.896 | 125.5 | 326.31 | 76.75 | 0.44 | 0.0147 | 0 | 0.1158 | 0.11582 | 0.01621
867.896 | 125.6667 | 326.06 | 76.75 | 0.44 | 0.0147 | 0 | 0.1148 | 0.11547 | 0.58563
867.896 | 125.8333 | 326.15 | 76.75 | 0.44 | 0.0147 | 0 | 0.1159 | 0.11546 | 0.3757
867.896 | 126 | 326.56 | 76.7 | 0.44 | 0.0147 | 0 | 0.1166 | 0.11644 | 0.13734
867.896 | 126.1667 | 326.61 | 76.55 | 0.44 | 0.0147 | 0 | 0.117 | 0.11642 | 0.49566
867.896 | 126.5 | 326.75 | 76.55 | 0.44 | 0.0147 | 0 | 0.1178 | 0.11672 | 0.91518
867.896 | 126.6667 | 326.52 | 76.55 | 0.44 | 0.0147 | 0 | 0.1173 | 0.11668 | 0.52862
867.896 | 126.8333 | 326.22 | 76.55 | 0.44 | 0.0147 | 0 | 0.1166 | 0.11614 | 0.39432
867.896 | 127 | 326.52 | 76.5 | 0.44 | 0.0147 | 0 | 0.1174 | 0.11682 | 0.49547
867.896 | 127.3333 | 326.68 | 76.45 | 0.44 | 0.0147 | 0 | 0.1174 | 0.11701 | 0.33438
867.896 | 127.5 | 326.88 | 76.45 | 0.44 | 0.0147 | 0 | 0.1174 | 0.11764 | 0.20776
867.896 | 127.6667 | 326.58 | 76.45 | 0.44 | 0.0147 | 0 | 0.1167 | 0.11711 | 0.35102
867.896 | 127.8333 | 326.88 | 76.45 | 0.44 | 0.0147 | 0 | 0.1179 | 0.11764 | 0.21898
867.896 | 128 | 326.88 | 76.45 | 0.44 | 0.0147 | 0 | 0.1174 | 0.11773 | 0.27831
867.896 | 128.1667 | 326.61 | 76.45 | 0.44 | 0.0147 | 0 | 0.1173 | 0.11723 | 0.058936
867.896 | 128.5 | 326.66 | 76.4 | 0.44 | 0.0147 | 0 | 0.1171 | 0.11743 | 0.28365
867.896 | 128.8333 | 326.74 | 76.35 | 0.44 | 0.0147 | 0 | 0.1173 | 0.1177 | 0.34166
867.896 | 129 | 326.96 | 76.45 | 0.44 | 0.0147 | 0 | 0.1176 | 0.11799 | 0.33397
867.896 | 129.3333 | 326.98 | 76.45 | 0.44 | 0.0147 | 0 | 0.1176 | 0.11795 | 0.30016
867.896 | 129.5 | 327.14 | 76.45 | 0.44 | 0.0147 | 0 | 0.118 | 0.11835 | 0.2939
867.896 | 129.6667 | 327.15 | 76.4 | 0.44 | 0.0147 | 0 | 0.1186 | 0.11843 | 0.14212
867.896 | 129.8333 | 326.52 | 76.45 | 0.44 | 0.0147 | 0 | 0.1175 | 0.11737 | 0.1071
867.896 | 130 | 326.98 | 78.45 | 0.44 | 0.0147 | 0 | 0.1181 | 0.11802 | 0.07111
867.896 | 130.1667 | 326.71 | 76.45 | 0.44 | 0.0147 | 0 | 0.1175 | 0.1177 | 0.16943
867.896 | 130.3333 | 326.65 | 76.45 | 0.44 | 0.0147 | 0 | 0.1178 | 0.11765 | 0.1285
867.896 | 130.5 | 326.95 | 76.45 | 0.44 | 0.0147 | 0 | 0.1181 | 0.1181 | 0.0042118
867.896 | 130.6667 | 326.82 | 76.45 | 0.44 | 0.0147 | 0 | 0.1182 | 0.11797 | 0.19836
867.896 | 130.8333 | 326.75 | 76.35 | 0.44 | 0.0147 | 0 | 0.1183 | 0.11796 | 0.28425
867.896 | 131 | 326.62 | 76.35 | 0.44 | 0.0147 | 0 | 0.118 | 0.11777 | 0.1987
867.896 | 131.1667 | 326.75 | 76.45 | 0.44 | 0.0147 | 0 | 0.1176 | 0.11781 | 0.18212
867.896 | 131.3333 | 326.45 | 76.45 | 0.44 | 0.0147 | 0 | 0.1174 | 0.11735 | 0.042255
867.896 | 131.5 | 326.96 | 78.45 | 0.44 | 0.0147 | 0 | 0.1186 | 0.11797 | 0.53015
867.896 | 131.6667 | 326.81 | 76.5 | 0.44 | 0.0147 | 0 | 0.1176 | 0.11789 | 0.25011
867.896 | 132 | 326.65 | 76.55 | 0.44 | 0.0147 | 0 | 0.1176 | 0.11758 | 0.016455
867.896 | 132.1667 | 326.45 | 76.6 | 0.44 | 0.0147 | 0 | 0.1165 | 0.11718 | 0.57993
867.896 | 132.6667 | 326.66 | 76.65 | 0.44 | 0.0147 | 0 | 0.1169 | 0.11745 | 0.47411
867.896 | 132.8333 | 326.55 | 76.8 | 0.44 | 0.0147 | 0 | 0.1172 | 0.11712 | 0.069036
867.896 | 133 | 326.88 | 76.45 | 0.44 | 0.0147 | 0 | 0.1184 | 0.118 | 0.3338
867.896 | 133.1667 | 326.92 | 76.55 | 0.44 | 0.0147 | 0 | 0.1182 | 0.11797 | 0.19455
867.896 | 133.5 | 326.88 | 76.65 | 0.44 | 0.0147 | 0 | 0.1174 | 0.11776 | 0.30973
867.896 | 133.8333 | 326.62 | 76.6 | 0.44 | 0.0147 | 0 | 0.1179 | 0.11727 | 0.53195
867.896 | 134.1667 | 326.45 | 76.45 | 0.44 | 0.0147 | 0 | 0.1169 | 0.1172 | 0.2566
867.896 | 134.3333 | 326.88 | 76.45 | 0.44 | 0.0147 | 0 | 0.1179 | 0.11779 | 0.092868
867.896 | 134.5 | 326.94 | 76.55 | 0.44 | 0.0147 | 0 | 0.1173 | 0.1177 | 0.33934
867.896 | 134.8333 | 326.78 | 76.55 | 0.44 | 0.0147 | 0 | 0.1179 | 0.11736 | 0.45605
867.896 | 101.6667 | 326.76 | 76.65 | 0.44 | 0.0147 | 0 | 0.1172 | 0.11898 | 1.5148
867.896 | 135.1667 | 326.75 | 76.55 | 0.44 | 0.0147 | 0 | 0.1173 | 0.11721 | 0.075762
867.896 | 135.3333 | 326.71 | 76.65 | 0.44 | 0.0147 | 0 | 0.1165 | 0.11707 | 0.49337
867.896 | 135.5 | 326.95 | 76.85 | 0.44 | 0.0147 | 0 | 0.1171 | 0.11698 | 0.10438
867.896 | 135.6667 | 326.91 | 76.9 | 0.44 | 0.0147 | 0 | 0.1169 | 0.11681 | 0.073047
867.896 | 135.8333 | 326.82 | 77 | 0.44 | 0.0147 | 0 | 0.1174 | 0.11655 | 0.72124
867.896 | 136 | 327.08 | 77.15 | 0.44 | 0.0147 | 0 | 0.1172 | 0.11692 | 0.24227
867.896 | 136.1667 | 327.15 | 77.05 | 0.44 | 0.0147 | 0 | 0.1171 | 0.11706 | 0.035643
867.896 | 136.3333 | 327.11 | 77.15 | 0.44 | 0.0147 | 0 | 0.1168 | 0.11658 | 0.18797
867.896 | 136.5 | 326.95 | 77.2 | 0.44 | 0.0147 | 0 | 0.1163 | 0.11641 | 0.090538
867.896 | 136.6667 | 326.78 | 77.3 | 0.44 | 0.0147 | 0 | 0.1152 | 0.11592 | 0.62213
867.896 | 136.8333 | 327.25 | 77.25 | 0.44 | 0.0147 | 0 | 0.1169 | 0.11662 | 0.24209
867.896 | 137 | 326.75 | 77.35 | 0.44 | 0.0147 | 0 | 0.1154 | 0.1155 | 0.084554
867.896 | 137.1667 | 326.98 | 77.4 | 0.44 | 0.0147 | 0 | 0.1159 | 0.11582 | 0.068917
867.896 | 137.3333 | 327.01 | 77.45 | 0.44 | 0.0147 | 0 | 0.1158 | 0.11574 | 0.05259
867.896 | 104.1667 | 326.95 | 77.5 | 0.44 | 0.0147 | 0 | 0.1156 | 0.11604 | 0.37871
867.896 | 104.3333 | 326.81 | 77.5 | 0.44 | 0.0147 | 0 | 0.1152 | 0.11614 | 0.81685
867.896 | 138 | 326.88 | 77.6 | 0.44 | 0.0147 | 0 | 0.1147 | 0.11506 | 0.31569
867.896 | 138.1667 | 326.41 | 77.75 | 0.44 | 0.0147 | 0 | 0.1137 | 0.11419 | 0.43445
867.896 | 138.5 | 326.71 | 77.8 | 0.44 | 0.0147 | 0 | 0.1143 | 0.11418 | 0.10225
867.896 | 138.8333 | 326.62 | 77.95 | 0.44 | 0.0147 | 0 | 0.1142 | 0.1136 | 0.52713
867.896 | 139 | 326.52 | 78.15 | 0.44 | 0.0147 | 0 | 0.1135 | 0.11324 | 0.23175
867.896 | 139.5 | 326.34 | 78.2 | 0.44 | 0.0147 | 0 | 0.112 | 0.1126 | 0.53216
867.896 | 139.6667 | 326.45 | 78.2 | 0.44 | 0.0147 | 0 | 0.1127 | 0.11281 | 0.093503
867.896 | 139.8333 | 326.61 | 78.2 | 0.44 | 0.0147 | 0 | 0.1131 | 0.11308 | 0.013848
867.896 | 140 | 326.48 | 78.25 | 0.44 | 0.0147 | 0 | 0.1122 | 0.11265 | 0.40399
867.896 | 140.1667 | 326.21 | 78.25 | 0.44 | 0.0147 | 0 | 0.112 | 0.11247 | 0.416
867.896 | 140.3333 | 326.81 | 78.25 | 0.44 | 0.0147 | 0 | 0.113 | 0.11309 | 0.079417
867.896 | 140.5 | 326.44 | 78.25 | 0.44 | 0.0147 | 0 | 0.1121 | 0.11241 | 0.27709
867.896 | 141 | 326.71 | 78.55 | 0.44 | 0.0147 | 0 | 0.112 | 0.1124 | 0.35663
867.896 | 141.3333 | 326.64 | 78.45 | 0.44 | 0.0147 | 0 | 0.1121 | 0.11226 | 0.14416
867.896 | 141.5 | 326.71 | 78.45 | 0.44 | 0.0147 | 0 | 0.1127 | 0.11231 | 0.34403
867.896 | 141.6667 | 326.45 | 78.5 | 0.44 | 0.0147 | 0 | 0.112 | 0.11184 | 0.14372
867.896 | 141.8333 | 326.61 | 78.55 | 0.44 | 0.0147 | 0 | 0.1123 | 0.11201 | 0.2599
867.896 | 142 | 326.74 | 78.7 | 0.44 | 0.0147 | 0 | 0.1118 | 0.11199 | 0.17042
867.896 | 142.1667 | 326.71 | 78.7 | 0.44 | 0.0147 | 0 | 0.1122 | 0.11207 | 0.1149
867.896 | 142.3333 | 326.28 | 78.75 | 0.44 | 0.0147 | 0 | 0.1105 | 0.11143 | 0.84462
867.896 | 142.5 | 326.91 | 78.75 | 0.44 | 0.0147 | 0 | 0.1125 | 0.11225 | 0.223
867.896 | 142.667 | 326.45 | 78.8 | 0.44 | 0.0147 | 0 | 0.1118 | 0.1114 | 0.35695
867.896 | 143.167 | 325.98 | 78.9 | 0.44 | 0.0147 | 0 | 0.1099 | 0.11075 | 0.7711
867.896 | 143.3333 | 325.61 | 78.55 | 0.44 | 0.0147 | 0 | 0.1104 | 0.11015 | 0.22473
867.896 | 143.5 | 325.36 | 78.25 | 0.44 | 0.0147 | 0 | 0.1096 | 0.11019 | 0.53764
867.896 | 143.6667 | 325.45 | 78.2 | 0.44 | 0.0147 | 0 | 0.1103 | 0.11072 | 0.38517
867.896 | 143.833 | 325.95 | 78.15 | 0.44 | 0.0147 | 0 | 0.1116 | 0.11135 | 0.22708
867.896 | 144 | 326.15 | 78.25 | 0.44 | 0.0147 | 0 | 0.1128 | 0.11122 | 1.4037
867.896 | 147.8333 | 325.92 | 78.15 | 0.44 | 0.0147 | 0 | 0.112 | 0.1155 | 3.1238
867.896 | 144.6667 | 326.05 | 78.1 | 0.44 | 0.0147 | 0 | 0.112 | 0.11195 | 0.047068
867.896 | 144.8333 | 326.18 | 78.15 | 0.44 | 0.0147 | 0 | 0.1122 | 0.11137 | 0.73918
867.896 | 145 | 325.98 | 78.25 | 0.44 | 0.0147 | 0 | 0.1115 | 0.11144 | 0.052172
867.896 | 145.1667 | 326.01 | 78.25 | 0.44 | 0.0147 | 0 | 0.1116 | 0.11152 | 0.067691
867.896 | 145.3333 | 326.11 | 78.15 | 0.44 | 0.0147 | 0 | 0.112 | 0.11143 | 0.50847
867.896 | 0.16667 | 279.44 | 79.25 | 0.44 | 0.0147 | 13.5 | 0.0048 | 0.00013283 | 97.2326
867.896 | 0.33333 | 278 | 78.1 | 0.44 | 0.0147 | 13.5 | 0.0002 | 0.0078155 | 3807.7706
867.896 | 0.5 | 277.21 | 77.5 | 0.44 | 0.0147 | 13.5 | 0.0058 | 0.0043487 | 25.0218
867.896 | 0.83333 | 279.39 | 77.1 | 0.44 | 0.0147 | 13.5 | 0.0146 | 0.011179 | 23.4291
867.896 | 1 | 278.7 | 76.9 | 0.44 | 0.0147 | 13.5 | 0.0145 | 0.012494 | 13.834
867.896 | 1.1667 | 280.56 | 76.7 | 0.44 | 0.0147 | 13.5 | 0.0204 | 0.01768 | 13.3356
867.896 | 1.3333 | 280.96 | 76.6 | 0.44 | 0.0147 | 13.5 | 0.0225 | 0.017455 | 22.4224
867.896 | 1.5 | 277.92 | 76.35 | 0.44 | 0.0147 | 13.5 | 0.0159 | 0.021679 | 36.3433
867.896 | 1.6667 | 280.78 | 76.25 | 0.44 | 0.0147 | 13.5 | 0.0245 | 0.022873 | 6.6412
867.896 | 1.8333 | 279.48 | 76.15 | 0.44 | 0.0147 | 13.5 | 0.0215 | 0.023053 | 7.2252
867.896 | 2.1667 | 282.05 | 76.15 | 0.44 | 0.0147 | 13.5 | 0.0296 | 0.028635 | 3.2592
867.896 | 2.5 | 283.34 | 78.2 | 0.44 | 0.0147 | 13.5 | 0.0323 | 0.028898 | 10.5321
867.896 | 2.6667 | 284.4 | 76.25 | 0.44 | 0.0147 | 13.5 | 0.0357 | 0.028492 | 20.1915
867.896 | 2.8333 | 283.8 | 76.25 | 0.44 | 0.0147 | 13.5 | 0.0341 | 0.033452 | 1.9013
867.896 | 3 | 284.9 | 76.25 | 0.44 | 0.0147 | 13.5 | 0.0365 | 0.030902 | 15.3358
867.896 | 3.3333 | 283.9 | 76.3 | 0.44 | 0.0147 | 13.5 | 0.0347 | 0.03851 | 10.9804
867.896 | 3.5 | 284.55 | 76.35 | 0.44 | 0.0147 | 13.5 | 0.0362 | 0.035022 | 3.2554
867.896 | 3.6667 | 284.61 | 76.45 | 0.44 | 0.0147 | 13.5 | 0.0369 | 0.040292 | 9.193
867.896 | 3.8333 | 283.41 | 76.45 | 0.44 | 0.0147 | 13.5 | 0.0343 | 0.039428 | 14.9518
867.896 | 4 | 283.16 | 76.45 | 0.44 | 0.0147 | 13.5 | 0.0337 | 0.050534 | 49.9511
867.896 | 4.1667 | 285.81 | 76.25 | 0.44 | 0.0147 | 13.5 | 0.04 | 0.044714 | 11.7843
867.896 | 4.3333 | 283.81 | 76.35 | 0.44 | 0.0147 | 13.5 | 0.0351 | 0.053505 | 52.4359
867.896 | 4.6667 | 286.31 | 76.35 | 0.44 | 0.0147 | 13.5 | 0.0419 | 0.051077 | 21.903
867.896 | 4.8333 | 286.86 | 76.25 | 0.44 | 0.0147 | 13.5 | 0.0435 | 0.037809 | 13.0837
867.896 | 5.1667 | 288.17 | 76.85 | 0.44 | 0.0147 | 13.5 | 0.0403 | 0.061822 | 53.4042
867.896 | 5.3333 | 288.62 | 76.95 | 0.44 | 0.0147 | 13.5 | 0.0416 | 0.066517 | 59.8974
867.896 | 5.5 | 290.13 | 76.9 | 0.44 | 0.0147 | 13.5 | 0.046 | 0.059312 | 28.9388
867.896 | 5.8333 | 292.58 | 76.65 | 0.44 | 0.0147 | 13.5 | 0.0532 | 0.057678 | 8.4178
867.896 | 6.1667 | 293.98 | 76.8 | 0.44 | 0.0147 | 13.5 | 0.0563 | 0.058503 | 3.9133
867.896 | 6.333 | 295.83 | 76.75 | 0.44 | 0.0147 | 13.5 | 0.0607 | 0.05798 | 4.4803
867.896 | 6.5 | 295.63 | 76.85 | 0.44 | 0.0147 | 13.5 | 0.0604 | 0.062685 | 3.7833
867.896 | 6.6667 | 296.92 | 76.8 | 0.44 | 0.0147 | 13.5 | 0.0629 | 0.062227 | 1.0704
867.896 | 7 | 299.43 | 76.75 | 0.44 | 0.0147 | 13.5 | 0.0697 | 0.061887 | 11.2093
867.896 | 7.1667 | 301.78 | 76.8 | 0.44 | 0.0147 | 13.5 | 0.0755 | 0.067069 | 11.1666
867.896 | 7.3333 | 299.68 | 76.85 | 0.44 | 0.0147 | 13.5 | 0.0705 | 0.071805 | 1.8507
867.896 | 7.5 | 300.58 | 76.85 | 0.44 | 0.0147 | 13.5 | 0.0728 | 0.069589 | 4.4105
867.896 | 7.6667 | 302.43 | 76.9 | 0.44 | 0.0147 | 13.5 | 0.0773 | 0.077579 | 0.36118
867.896 | 8.1667 | 304.18 | 77.05 | 0.44 | 0.0147 | 13.5 | 0.0818 | 0.083773 | 2.412
867.896 | 8.5 | 305.48 | 77.05 | 0.44 | 0.0147 | 13.5 | 0.0851 | 0.088767 | 4.3092
867.896 | 9.1667 | 309.09 | 76.85 | 0.44 | 0.0147 | 13.5 | 0.0951 | 0.094715 | 0.40502
867.896 | 9.3333 | 309.2 | 76.85 | 0.44 | 0.0147 | 13.5 | 0.0963 | 0.095156 | 1.1876
867.896 | 9.6667 | 310.6 | 76.95 | 0.44 | 0.0147 | 13.5 | 0.0996 | 0.10024 | 0.64546
867.896 | 9.8333 | 312.52 | 76.95 | 0.44 | 0.0147 | 13.5 | 0.1072 | 0.10406 | 2.9305
867.896 | 10 | 313.07 | 77 | 0.44 | 0.0147 | 13.5 | 0.1085 | 0.10334 | 4.7514
867.896 | 10.1667 | 314.32 | 77.05 | 0.44 | 0.0147 | 13.5 | 0.1115 | 0.10967 | 1.6427
867.896 | 10.5 | 315.16 | 77.05 | 0.44 | 0.0147 | 13.5 | 0.1132 | 0.11413 | 0.81756
867.896 | 10.6667 | 316.92 | 77.05 | 0.44 | 0.0147 | 13.5 | 0.1181 | 0.11166 | 5.4523
867.896 | 10.8333 | 317.36 | 77.15 | 0.44 | 0.0147 | 13.5 | 0.118 | 0.11887 | 0.73423
867.896 | 11 | 318.42 | 77.2 | 0.44 | 0.0147 | 13.5 | 0.1215 | 0.12091 | 0.48963
867.896 | 11.5 | 320.96 | 77.2 | 0.44 | 0.0147 | 13.5 | 0.1265 | 0.12304 | 2.7359
867.896 | 11.6667 | 322.26 | 77.2 | 0.44 | 0.0147 | 13.5 | 0.1303 | 0.12559 | 3.6162
867.896 | 11.8333 | 322.61 | 77.15 | 0.44 | 0.0147 | 13.5 | 0.1308 | 0.13041 | 0.29467
867.896 | 12 | 323.96 | 77.2 | 0.44 | 0.0147 | 13.5 | 0.1351 | 0.13334 | 1.3038
867.896 | 12.1667 | 324.86 | 77.3 | 0.44 | 0.0147 | 13.5 | 0.1366 | 0.13693 | 0.24138
867.896 | 12.3333 | 325.86 | 77.3 | 0.44 | 0.0147 | 13.5 | 0.1397 | 0.13506 | 3.3199
867.896 | 12.5 | 327.16 | 77.25 | 0.44 | 0.0147 | 13.5 | 0.1421 | 0.14216 | 0.041803
867.896 | 12.6667 | 327.61 | 77.35 | 0.44 | 0.0147 | 13.5 | 0.144 | 0.14267 | 0.92129
867.896 | 12.8333 | 326.76 | 77.45 | 0.44 | 0.0147 | 13.5 | 0.1461 | 0.14045 | 3.8686
867.896 | 13 | 329.11 | 77.45 | 0.44 | 0.0147 | 13.5 | 0.147 | 0.14596 | 0.70546
867.896 | 13.1667 | 330.21 | 77.5 | 0.44 | 0.0147 | 13.5 | 0.1492 | 0.14427 | 3.3022
867.896 | 13.3333 | 330.11 | 77.6 | 0.44 | 0.0147 | 13.5 | 0.1492 | 0.14853 | 0.44877
867.896 | 13.5 | 330.21 | 77.65 | 0.44 | 0.0147 | 13.5 | 0.1486 | 0.14976 | 0.78033
867.896 | 13.6667 | 331.01 | 77.7 | 0.44 | 0.0147 | 13.5 | 0.1512 | 0.1511 | 0.063333
867.896 | 13.8333 | 331.36 | 77.8 | 0.44 | 0.0147 | 13.5 | 0.1518 | 0.14807 | 2.4573
867.896 | 14 | 330.76 | 77.85 | 0.44 | 0.0147 | 13.5 | 0.1497 | 0.15117 | 0.98099
867.896 | 10.8333 | 331.45 | 77.85 | 0.44 | 0.0147 | 13.5 | 0.1509 | 0.1174 | 22.2007
867.896 | 14.3333 | 331.6 | 77.65 | 0.44 | 0.0147 | 13.5 | 0.1518 | 0.15299 | 0.78319
867.896 | 14.5 | 332.8 | 77.65 | 0.44 | 0.0147 | 13.5 | 0.1543 | 0.15275 | 1.0032
867.896 | 14.8333 | 332.7 | 77.7 | 0.44 | 0.0147 | 13.5 | 0.154 | 0.15433 | 0.21632
867.896 | 15 | 333.55 | 77.65 | 0.44 | 0.0147 | 13.5 | 0.1562 | 0.1548 | 0.89724
867.896 | 15.3333 | 333.3 | 77.5 | 0.44 | 0.0147 | 13.5 | 0.1565 | 0.1574 | 0.57765
867.896 | 15.5 | 334.05 | 77.55 | 0.44 | 0.0147 | 13.5 | 0.1578 | 0.1562 | 1.0131
867.896 | 15.8333 | 333.8 | 77.8 | 0.44 | 0.0147 | 13.5 | 0.1565 | 0.15931 | 1.7977
867.896 | 16 | 334.7 | 77.85 | 0.44 | 0.0147 | 13.5 | 0.1586 | 0.15976 | 0.72928
867.896 | 16.1667 | 335 | 77.85 | 0.44 | 0.0147 | 13.5 | 0.1594 | 0.16105 | 1.0343
867.896 | 16.3333 | 335.15 | 77.9 | 0.44 | 0.0147 | 13.5 | 0.1596 | 0.16111 | 0.94615
867.896 | 16.5 | 335.45 | 78.05 | 0.44 | 0.0147 | 13.5 | 0.16 | 0.16155 | 0.96576
867.896 | 16.6667 | 336.1 | 78.2 | 0.44 | 0.0147 | 13.5 | 0.1613 | 0.16301 | 1.059
867.896 | 16.8333 | 336.75 | 78.4 | 0.44 | 0.0147 | 13.5 | 0.1624 | 0.16402 | 0.99894
867.896 | 17 | 337.25 | 78.45 | 0.44 | 0.0147 | 13.5 | 0.1636 | 0.16159 | 1.2285
867.896 | 17.1667 | 337.5 | 78.45 | 0.44 | 0.0147 | 13.5 | 0.1637 | 0.16602 | 1.4195
867.896 | 17.3333 | 337.95 | 78.5 | 0.44 | 0.0147 | 13.5 | 0.1652 | 0.16781 | 1.577
867.896 | 17.5 | 338.6 | 78.55 | 0.44 | 0.0147 | 13.5 | 0.1662 | 0.16961 | 2.0503
867.896 | 17.6667 | 338.54 | 78.6 | 0.44 | 0.0147 | 13.5 | 0.1654 | 0.16309 | 1.3942
867.896 | 17.8333 | 339.1 | 78.65 | 0.44 | 0.0147 | 13.5 | 0.1872 | 0.1631 | 12.8742
867.896 | 18 | 340.4 | 78.6 | 0.44 | 0.0147 | 13.5 | 0.1706 | 0.17024 | 0.21146
867.896 | 1.5 | 245.4 | 76.45 | 0.77 | 0.0147 | 4.5 | 0.0026 | 0.00068592 | 73.6183
867.896 | 1.6667 | 246.53 | 76.6 | 0.77 | 0.0147 | 4.5 | 0.0002 | 0.0012689 | 534.4489
867.896 | 1.8333 | 248.45 | 76.75 | 0.77 | 0.0147 | 4.5 | 0.0022 | 0.0026848 | 22.0352
867.896 | 2.1667 | 247.96 | 76.8 | 0.77 | 0.0147 | 4.5 | 0.002 | 0.00303 | 51.4976
867.896 | 2.3333 | 248.36 | 76.85 | 0.77 | 0.0147 | 4.5 | 0.0039 | 0.0036197 | 7.1882
867.896 | 2.5 | 247.46 | 76.85 | 0.77 | 0.0147 | 4.5 | 0.0013 | 0.0027803 | 113.8721
867.896 | 3 | 246.87 | 77.1 | 0.77 | 0.0147 | 4.5 | 0.0006 | 0.0037634 | 527.241
867.896 | 3.1667 | 249.38 | 77.2 | 0.77 | 0.0147 | 4.5 | 0.0082 | 0.0065151 | 20.5479
867.896 | 3.5 | 246.5 | 77.15 | 0.77 | 0.0147 | 4.5 | 0.004 | 0.0044792 | 11.9794
867.896 | 4 | 247.6 | 77.2 | 0.77 | 0.0147 | 4.5 | 0.008 | 0.0065114 | 18.6075
867.896 | 4.1667 | 247.21 | 77.15 | 0.77 | 0.0147 | 4.5 | 0.0075 | 0.0056174 | 25.1007
867.896 | 4.3333 | 248.11 | 77.1 | 0.77 | 0.0147 | 4.5 | 0.0103 | 0.0080823 | 21.531
867.896 | 4.6667 | 246.61 | 77.15 | 0.77 | 0.0147 | 4.5 | 0.0066 | 0.0065491 | 0.77064
867.896 | 5 | 248.31 | 77.15 | 0.77 | 0.0147 | 4.5 | 0.0106 | 0.0085106 | 19.7113
867.896 | 5.1667 | 247.02 | 77.2 | 0.77 | 0.0147 | 4.5 | 0.0086 | 0.0068948 | 19.8283
867.896 | 5.8333 | 248.41 | 77.1 | 0.77 | 0.0147 | 4.5 | 0.0126 | 0.011733 | 6.8823
867.896 | 6 | 246.22 | 77 | 0.77 | 0.0147 | 4.5 | 0.0068 | 0.0067393 | 0.89202
867.896 | 6.1667 | 248.59 | 77.2 | 0.77 | 0.0147 | 4.5 | 0.0082 | 0.012773 | 55.769
867.896 | 6 | 247.71 | 77.15 | 0.77 | 0.0147 | 4.5 | 0.0094 | 0.0099358 | 5.7001
867.896 | 6.5 | 248.62 | 77.15 | 0.77 | 0.0147 | 4.5 | 0.0136 | 0.011141 | 18.0792
867.896 | 6.6667 | 246.22 | 76.9 | 0.77 | 0.0147 | 4.5 | 0.0081 | 0.0072238 | 10.8168
867.896 | 6.8333 | 245.22 | 76.9 | 0.77 | 0.0147 | 4.5 | 0.0041 | 0.0065573 | 59.9353
867.896 | 7 | 247.01 | 76.9 | 0.77 | 0.0147 | 4.5 | 0.0091 | 0.0094014 | 3.3123
867.896 | 7.1667 | 246.72 | 76.9 | 0.77 | 0.0147 | 4.5 | 0.0086 | 0.008606 | 0.06932
867.896 | 7.3333 | 249.11 | 76.95 | 0.77 | 0.0147 | 4.5 | 0.0137 | 0.015686 | 14.4965
867.896 | 7.5 | 248.42 | 76.95 | 0.77 | 0.0147 | 4.5 | 0.0136 | 0.012448 | 8.4702
867.896 | 7.8333 | 249.12 | 76.9 | 0.77 | 0.0147 | 4.5 | 0.0158 | 0.013522 | 14.416
867.896 | 8.1667 | 247.71 | 77 | 0.77 | 0.0147 | 4.5 | 0.0108 | 0.011331 | 4.9123
867.896 | 8.3333 | 247.71 | 77.15 | 0.77 | 0.0147 | 4.5 | 0.0099 | 0.011023 | 11.341
867.896 | 8.5 | 248.11 | 77.4 | 0.77 | 0.0147 | 4.5 | 0.0106 | 0.011506 | 8.549
867.896 | 8.6667 | 247.51 | 77.6 | 0.77 | 0.0147 | 4.5 | 0.0085 | 0.010016 | 17.8388
867.896 | 8.8333 | 248.01 | 77.6 | 0.77 | 0.0147 | 4.5 | 0.0099 | 0.01098 | 10.9047
867.896 | 9 | 246.42 | 77.6 | 0.77 | 0.0147 | 4.5 | 0.0056 | 0.0082597 | 47.4955
867.896 | 9.1667 | 248.51 | 77.5 | 0.77 | 0.0147 | 4.5 | 0.0117 | 0.012095 | 3.3718
867.896 | 9.3333 | 246.53 | 77.5 | 0.77 | 0.0147 | 4.5 | 0.0086 | 0.0082611 | 3.9405
867.896 | 9.5 | 247.32 | 77.4 | 0.77 | 0.0147 | 4.5 | 0.0089 | 0.009826 | 10.4043
867.896 | 9.6667 | 247.63 | 77.4 | 0.77 | 0.0147 | 4.5 | 0.0118 | 0.010469 | 11.2789
867.896 | 10 | 248.03 | 77.3 | 0.77 | 0.0147 | 4.5 | 0.0133 | 0.011218 | 15.654
867.896 | 10.1667 | 246.62 | 77.3 | 0.77 | 0.0147 | 4.5 | 0.0071 | 0.0086498 | 21.8285
867.896 | 10.3333 | 249.01 | 77.2 | 0.77 | 0.0147 | 4.5 | 0.0137 | 0.013102 | 4.3682
867.896 | 10.6667 | 248.73 | 77 | 0.77 | 0.0147 | 4.5 | 0.0167 | 0.013104 | 21.532
867.896 | 11 | 249.51 | 77 | 0.77 | 0.0147 | 4.5 | 0.0157 | 0.013986 | 10.917
867.896 | 11.3333 | 246.91 | 77 | 0.77 | 0.0147 | 4.5 | 0.0085 | 0.0094949 | 11.7045
867.896 | 11.5 | 247.01 | 77.05 | 0.77 | 0.0147 | 4.5 | 0.0086 | 0.009225 | 7.2679
867.896 | 11.6667 | 247.51 | 77.05 | 0.77 | 0.0147 | 4.5 | 0.0096 | 0.010003 | 4.1944
867.896 | 11.8333 | 247.03 | 76.95 | 0.77 | 0.0147 | 4.5 | 0.0131 | 0.0098375 | 24.9047
867.896 | 12 | 248.21 | 76.9 | 0.77 | 0.0147 | 4.5 | 0.0117 | 0.011879 | 1.5294
867.896 | 12.1667 | 246.33 | 76.9 | 0.77 | 0.0147 | 4.5 | 0.0098 | 0.008498 | 13.2854
867.896 | 12.3333 | 246.43 | 77 | 0.77 | 0.0147 | 4.5 | 0.0093 | 0.0080961 | 12.9455
867.896 | 12.5 | 251.18 | 77.2 | 0.77 | 0.0147 | 4.5 | 0.0135 | 0.016039 | 18.8106
867.896 | 12.8333 | 250.58 | 77 | 0.77 | 0.0147 | 4.5 | 0.0115 | 0.014501 | 26.0952
867.896 | 13 | 250.86 | 78 | 0.77 | 0.0147 | 4.5 | 0.0112 | 0.013848 | 23.6419
867.896 | 13.1667 | 250.78 | 78.3 | 0.77 | 0.0147 | 4.5 | 0.0105 | 0.01205 | 14.7657
867.896 | 13.333 | 246.89 | 78.35 | 0.77 | 0.0147 | 4.5 | 0.0052 | 0.00663 | 27.5001
867.896 | 13.5 | 250.1 | 78.5 | 0.77 | 0.0147 | 4.5 | 0.0116 | 0.011093 | 4.3692
867.896 | 13.667 | 249.51 | 70.6 | 0.77 | 0.0147 | 4.5 | 0.01 | 0.028903 | 189.026
867.896 | 13.833 | 248.01 | 78.6 | 0.77 | 0.0147 | 4.5 | 0.0055 | 0.0074497 | 35.4487
867.896 | 14 | 249.71 | 78.8 | 0.77 | 0.0147 | 4.5 | 0.0106 | 0.0093148 | 12.1249
867.896 | 14.167 | 248.21 | 78.6 | 0.77 | 0.0147 | 4.5 | 0.0076 | 0.0078172 | 2.8578
867.896 | 14.333 | 249.01 | 78.6 | 0.77 | 0.0147 | 4.5 | 0.0099 | 0.0090927 | 8.1546
867.896 | 14.667 | 249.12 | 78.55 | 0.77 | 0.0147 | 4.5 | 0.0109 | 0.0093296 | 14.4078
867.896 | 15 | 249.12 | 78.6 | 0.77 | 0.0147 | 4.5 | 0.0107 | 0.00908 | 15.1398
867.896 | 15.1667 | 248.72 | 78.65 | 0.77 | 0.0147 | 4.5 | 0.0094 | 0.0087572 | 6.8384
867.896 | 15.3333 | 244.92 | 74.25 | 0.77 | 0.0147 | 4.5 | 0.0117 | 0.0064382 | 44.973
867.896 | 15.5 | 242.36 | 72.7 | 0.77 | 0.0147 | 4.5 | 0.0022 | 0.0069317 | 215.0774
867.896 | 15.6667 | 244.59 | 73.5 | 0.77 | 0.0147 | 4.5 | 0.0068 | 0.0065274 | 4.0088
867.896 | 15.8333 | 246.49 | 74.25 | 0.77 | 0.0147 | 4.5 | 0.0107 | 0.008361 | 21.8595
867.896 | 16 | 245.09 | 74.75 | 0.77 | 0.0147 | 4.5 | 0.0055 | 0.0093985 | 70.8813
867.896 | 16.1667 | 245.21 | 75.05 | 0.77 | 0.0147 | 4.5 | 0.0082 | 0.0093893 | 14.5038
867.896 | 16 | 246.31 | 75.25 | 0.77 | 0.0147 | 4.5 | 0.0119 | 0.010772 | 9.4783
867.896 | 16.5 | 245.62 | 75.4 | 0.77 | 0.0147 | 4.5 | 0.0108 | 0.0082912 | 23.2294
867.896 | 16.8333 | 244.23 | 75.8 | 0.77 | 0.0147 | 4.5 | 0.0068 | 0.0069233 | 1.8128
867.896 | 17 | 245.51 | 75.85 | 0.77 | 0.0147 | 4.5 | 0.0072 | 0.0087435 | 21.4371
867.896 | 17.1667 | 247.61 | 76.1 | 0.77 | 0.0147 | 4.5 | 0.0128 | 0.011772 | 8.0286
867.896 | 17.3333 | 247.71 | 76.1 | 0.77 | 0.0147 | 4.5 | 0.0135 | 0.011913 | 11.7549
867.896 | 17.5 | 245.91 | 76.3 | 0.77 | 0.0147 | 4.5 | 0.0076 | 0.0087392 | 14.9895
867.896 | 17.6667 | 245.72 | 76.35 | 0.77 | 0.0147 | 4.5 | 0.0078 | 0.0083022 | 6.4381
867.896 | 17.8333 | 247.21 | 76.55 | 0.77 | 0.0147 | 4.5 | 0.0107 | 0.0098853 | 7.614
867.896 | 16.6667 | 246.62 | 76.6 | 0.77 | 0.0147 | 4.5 | 0.0092 | 0.0089268 | 2.9701
867.896 | 18.1667 | 246.02 | 76.7 | 0.77 | 0.0147 | 4.5 | 0.0078 | 0.008283 | 6.1924
867.896 | 18.3333 | 248.03 | 76.8 | 0.77 | 0.0147 | 4.5 | 0.0148 | 0.010885 | 26.455
867.896 | 18.5 | 245.71 | 77 | 0.77 | 0.0147 | 4.5 | 0.0049 | 0.0076669 | 56.4675
867.896 | 18.6667 | 247.72 | 77.1 | 0.77 | 0.0147 | 4.5 | 0.011 | 0.010754 | 2.2387
867.896 | 18.8333 | 247.11 | 77.25 | 0.77 | 0.0147 | 4.5 | 0.0083 | 0.0095464 | 15.0171
867.896 | 19.3333 | 248.42 | 77 | 0.77 | 0.0147 | 4.5 | 0.0121 | 0.012467 | 3.0362
867.896 | 19.5 | 248.12 | 77.75 | 0.77 | 0.0147 | 4.5 | 0.0108 | 0.011055 | 2.3649
867.896 | 19.8333 | 248.73 | 77.9 | 0.77 | 0.0147 | 4.5 | 0.013 | 0.012103 | 6.8985
867.896 | 20 | 250.12 | 78.05 | 0.77 | 0.0147 | 4.5 | 0.0159 | 0.013693 | 13.8784
867.896 | 20.1667 | 249.42 | 78.2 | 0.77 | 0.0147 | 4.5 | 0.0133 | 0.012741 | 4.2025
867.896 | 20.3333 | 250.02 | 78.2 | 0.77 | 0.0147 | 4.5 | 0.0156 | 0.013857 | 11.173
867.896 | 20.5 | 249.92 | 78.3 | 0.77 | 0.0147 | 4.5 | 0.0145 | 0.014381 | 0.82184
867.896 | 20.8333 | 248.42 | 78 | 0.77 | 0.0147 | 4.5 | 0.0096 | 0.012424 | 29.4128
867.896 | 21 | 249.92 | 78.7 | 0.77 | 0.0147 | 4.5 | 0.0138 | 0.014423 | 4.515
867.896 | 21.1667 | 250.23 | 78.85 | 0.77 | 0.0147 | 4.5 | 0.0157 | 0.013993 | 10.8755
867.896 | 20 | 249.92 | 76.9 | 0.77 | 0.0147 | 4.5 | 0.0132 | 0.016894 | 27.9849
867.896 | 21.6667 | 250.53 | 78.9 | 0.77 | 0.0147 | 4.5 | 0.0164 | 0.015025 | 8.3871
867.896 | 22 | 251.32 | 79.2 | 0.77 | 0.0147 | 4.5 | 0.016 | 0.015782 | 1.3597
867.896 | 22.1667 | 251.22 | 79.3 | 0.77 | 0.0147 | 4.5 | 0.0154 | 0.017351 | 12.6692
867.896 | 22.3333 | 248.52 | 77.1 | 0.77 | 0.0147 | 4.5 | 0.0139 | 0.013908 | 0.056782
867.896 | 22.5 | 248.72 | 75.85 | 0.77 | 0.0147 | 4.5 | 0.0183 | 0.012934 | 29.3218
867.896 | 22.6667 | 246.52 | 75 | 0.77 | 0.0147 | 4.5 | 0.0124 | 0.012247 | 1.2354
867.896 | 22.8333 | 246.23 | 75.5 | 0.77 | 0.0147 | 4.5 | 0.0137 | 0.012081 | 11.8152
867.896 | 21.6667 | 246.22 | 75 | 0.77 | 0.0147 | 4.5 | 0.012 | 0.010354 | 13.7183
867.896 | 23.1667 | 246.02 | 75.7 | 0.77 | 0.0147 | 4.5 | 0.0111 | 0.011575 | 4.2764
867.896 | 23.3333 | 248.72 | 75.8 | 0.77 | 0.0147 | 4.5 | 0.0129 | 0.016509 | 27.9805
867.896 | 23.5 | 246.82 | 76.1 | 0.77 | 0.0147 | 4.5 | 0.0128 | 0.01148 | 10.3118
867.896 | 23.6667 | 247.63 | 78.2 | 0.77 | 0.0147 | 4.5 | 0.0158 | 0.010587 | 32.9907
867.896 | 23.8333 | 244.94 | 76.3 | 0.77 | 0.0147 | 4.5 | 0.0084 | 0.011944 | 42.1894
867.896 | 24.1667 | 246.82 | 76.7 | 0.77 | 0.0147 | 4.5 | 0.01 | 0.013395 | 33.9516
867.896 | 24.3333 | 248.22 | 76.9 | 0.77 | 0.0147 | 4.5 | 0.0136 | 0.013725 | 0.91915
867.896 | 24.5 | 248.32 | 77.1 | 0.77 | 0.0147 | 4.5 | 0.0138 | 0.014117 | 2.2938
867.896 | 25.1667 | 249.12 | 77.4 | 0.77 | 0.0147 | 4.5 | 0.0158 | 0.01542 | 2.4035
867.896 | 25.3333 | 249.42 | 77.55 | 0.77 | 0.0147 | 4.5 | 0.0157 | 0.015763 | 0.4
867.896 | 25.5 | 248.62 | 77.5 | 0.77 | 0.0147 | 4.5 | 0.0135 | 0.015457 | 14.4945
867.896 | 25.8333 | 249.42 | 77.4 | 0.77 | 0.0147 | 4.5 | 0.0157 | 0.016451 | 4.7852
867.896 | 26 | 249.42 | 77.4 | 0.77 | 0.0147 | 4.5 | 0.0162 | 0.016128 | 0.44734
867.896 | 26.1667 | 249.02 | 77.3 | 0.77 | 0.0147 | 4.5 | 0.0153 | 0.01573 | 2.8098
867.896 | 26.3333 | 249.92 | 77.3 | 0.77 | 0.0147 | 4.5 | 0.018 | 0.016788 | 6.7314
867.896 | 26.6667 | 250.62 | 77.4 | 0.77 | 0.0147 | 4.5 | 0.0193 | 0.018761 | 2.7943
867.896 | 27 | 246.82 | 77.4 | 0.77 | 0.0147 | 4.5 | 0.0149 | 0.012304 | 17.4209
867.896 | 27.1667 | 250.62 | 77.5 | 0.77 | 0.0147 | 4.5 | 0.0195 | 0.018851 | 3.3298
867.896 | 27.3333 | 248.52 | 77.5 | 0.77 | 0.0147 | 4.5 | 0.0132 | 0.014795 | 12.0867
867.896 | 27.5 | 250.62 | 77.6 | 0.77 | 0.0147 | 4.5 | 0.0187 | 0.018374 | 1.7457
867.896 | 27.6667 | 250.62 | 77.7 | 0.77 | 0.0147 | 4.5 | 0.0179 | 0.018945 | 5.8368
867.896 | 27.8333 | 250.32 | 77.8 | 0.77 | 0.0147 | 4.5 | 0.0182 | 0.018087 | 0.62272
867.896 | 28.1667 | 249.12 | 77.8 | 0.77 | 0.0147 | 4.5 | 0.0141 | 0.015826 | 12.2378
867.896 | 28.3333 | 250.72 | 77.6 | 0.77 | 0.0147 | 4.5 | 0.0194 | 0.018612 | 4.0631
867.896 | 28.5 | 249.93 | 77.8 | 0.77 | 0.0147 | 4.5 | 0.0184 | 0.017891 | 2.7672
867.896 | 28.8333 | 248.53 | 77.9 | 0.77 | 0.0147 | 4.5 | 0.0139 | 0.017026 | 22.4912
867.896 | 29 | 251.72 | 77.85 | 0.77 | 0.0147 | 4.5 | 0.0217 | 0.020112 | 7.3161
867.896 | 29.3333 | 249.93 | 77.9 | 0.77 | 0.0147 | 4.5 | 0.0181 | 0.016998 | 6.0909
867.896 | 29.5 | 250.12 | 77.9 | 0.77 | 0.0147 | 4.5 | 0.0163 | 0.018309 | 12.3249
867.896 | 29.6667 | 250.42 | 77.9 | 0.77 | 0.0147 | 4.5 | 0.0172 | 0.017741 | 3.1448
867.896 | 29.8333 | 251.52 | 77.9 | 0.77 | 0.0147 | 4.5 | 0.021 | 0.019769 | 5.8629
867.896 | 30 | 249.92 | 77.9 | 0.77 | 0.0147 | 4.5 | 0.0187 | 0.017273 | 7.6334
867.896 | 30.1667 | 251.64 | 77.8 | 0.77 | 0.0147 | 4.5 | 0.0245 | 0.01969 | 19.6341
867.896 | 27.1667 | 250.82 | 77.8 | 0.77 | 0.0147 | 4.5 | 0.0197 | 0.019367 | 1.6887
867.896 | 27.3333 | 251.62 | 77.8 | 0.77 | 0.0147 | 4.5 | 0.0221 | 0.021811 | 1.3085
867.896 | 31 | 250.62 | 77.9 | 0.77 | 0.0147 | 4.5 | 0.0188 | 0.017933 | 4.6132
867.896 | 31.1667 | 250.94 | 77.95 | 0.77 | 0.0147 | 4.5 | 0.0215 | 0.01792 | 16.6528
867.896 | 31.3333 | 251.5 | 76.1 | 0.77 | 0.0147 | 4.5 | 0.0165 | 0.01943 | 17.76
867.896 | 31.5 | 253 | 78.15 | 0.77 | 0.0147 | 4.5 | 0.0213 | 0.022038 | 3.4664
867.896 | 31.6667 | 252.3 | 78.15 | 0.77 | 0.0147 | 4.5 | 0.0192 | 0.02032 | 5.8333
867.896 | 31.8333 | 251.61 | 78.2 | 0.77 | 0.0147 | 4.5 | 0.0186 | 0.019016 | 2.2382
867.896 | 32 | 252.91 | 78.1 | 0.77 | 0.0147 | 4.5 | 0.0221 | 0.021291 | 3.6592
867.896 | 32.1667 | 251.71 | 78.1 | 0.77 | 0.0147 | 4.5 | 0.0186 | 0.018696 | 0.51592
867.896 | 32.5 | 251.51 | 77.9 | 0.77 | 0.0147 | 4.5 | 0.0105 | 0.019498 | 85.691
867.896 | 32.6667 | 251.72 | 77.9 | 0.77 | 0.0147 | 4.5 | 0.0211 | 0.018327 | 13.1436
867.896 | 32.8333 | 250.42 | 77.9 | 0.77 | 0.0147 | 4.5 | 0.0167 | 0.017056 | 2.1319
867.896 | 33 | 251.92 | 77.95 | 0.77 | 0.0147 | 4.5 | 0.0215 | 0.018495 | 13.9766
867.896 | 33.1667 | 251.02 | 78 | 0.77 | 0.0147 | 4.5 | 0.0192 | 0.018921 | 1.454
867.896 | 33.3333 | 250.93 | 77.95 | 0.77 | 0.0147 | 4.5 | 0.02 | 0.017603 | 11.9853
867.896 | 33.8333 | 250.72 | 78.05 | 0.77 | 0.0147 | 4.5 | 0.0186 | 0.018658 | 0.31016
867.896 | 34 | 252.62 | 78.1 | 0.77 | 0.0147 | 4.5 | 0.0242 | 0.019339 | 20.0868
867.896 | 34.1667 | 253.48 | 78.25 | 0.77 | 0.0147 | 4.5 | 0.0172 | 0.022031 | 28.0884
867.896 | 34.3333 | 253.68 | 78.3 | 0.77 | 0.0147 | 4.5 | 0.0191 | 0.021257 | 11.2923
867.896 | 34.5 | 252.11 | 78.3 | 0.77 | 0.0147 | 4.5 | 0.0191 | 0.01986 | 3.9771
867.896 | 34.6667 | 252.61 | 78.2 | 0.77 | 0.0147 | 4.5 | 0.0219 | 0.020409 | 6.8098
867.896 | 35 | 251.62 | 78.05 | 0.77 | 0.0147 | 4.5 | 0.0203 | 0.019769 | 2.6165
867.896 | 35.1667 | 251.53 | 78.15 | 0.77 | 0.0147 | 4.5 | 0.0222 | 0.018433 | 16.9701
867.896 | 35.3333 | 251.92 | 78.2 | 0.77 | 0.0147 | 4.5 | 0.0213 | 0.019092 | 10.3679
867.896 | 35.5 | 253.18 | 78.3 | 0.77 | 0.0147 | 4.5 | 0.0176 | 0.021464 | 21.954
867.896 | 35.6667 | 254.59 | 78.55 | 0.77 | 0.0147 | 4.5 | 0.022 | 0.024826 | 12.8452
867.896 | 35.8333 | 252.59 | 78.65 | 0.77 | 0.0147 | 4.5 | 0.0167 | 0.020921 | 25.2726
867.896 | 36 | 252.11 | 78.4 | 0.77 | 0.0147 | 4.5 | 0.0193 | 0.020333 | 5.3533
867.896 | 36.1667 | 252.52 | 78.35 | 0.77 | 0.0147 | 4.5 | 0.0217 | 0.020655 | 4.8148
867.896 | 36.3333 | 252.21 | 78.4 | 0.77 | 0.0147 | 4.5 | 0.0201 | 0.020792 | 3.4409
867.896 | 36.5 | 252.22 | 78.4 | 0.77 | 0.0147 | 4.5 | 0.0211 | 0.020428 | 3.1862
867.896 | 36.6667 | 252.22 | 78.4 | 0.77 | 0.0147 | 4.5 | 0.0211 | 0.02 | 5.2116
867.896 | 36.8333 | 253.12 | 78.4 | 0.77 | 0.0147 | 4.5 | 0.0238 | 0.021611 | 9.1984
867.896 | 37.1667 | 251.32 | 78.5 | 0.77 | 0.0147 | 4.5 | 0.0176 | 0.020109 | 14.2544
867.896 | 37.3333 | 252.92 | 78.4 | 0.77 | 0.0147 | 4.5 | 0.0227 | 0.021722 | 4.3094
867.896 | 37.5 | 253.02 | 78.6 | 0.77 | 0.0147 | 4.5 | 0.0234 | 0.021964 | 6.1348
867.896 | 37.8333 | 253.92 | 78.6 | 0.77 | 0.0147 | 4.5 | 0.0255 | 0.024513 | 3.8717
867.896 | 38 | 252.72 | 78.8 | 0.77 | 0.0147 | 4.5 | 0.0214 | 0.021327 | 0.34059
867.896 | 38.1667 | 253.62 | 78.9 | 0.77 | 0.0147 | 4.5 | 0.0243 | 0.022805 | 6.1524
867.896 | 38.3333 | 252.12 | 78.95 | 0.77 | 0.0147 | 4.5 | 0.0196 | 0.020105 | 2.5756
867.896 | 38.5 | 254.12 | 79 | 0.77 | 0.0147 | 4.5 | 0.0255 | 0.023828 | 6.5571
867.896 | 38.6667 | 253.92 | 79.1 | 0.77 | 0.0147 | 4.5 | 0.0241 | 0.024137 | 0.15536
867.896 | 38.8333 | 253.92 | 79.1 | 0.77 | 0.0147 | 4.5 | 0.0251 | 0.024441 | 2.6251
867.896 | 39 | 254.52 | 79.1 | 0.77 | 0.0147 | 4.5 | 0.0269 | 0.024897 | 7.4443
867.896 | 39.1667 | 252.32 | 79.15 | 0.77 | 0.0147 | 4.5 | 0.0201 | 0.021251 | 5.7266
867.896 | 39.5 | 254.62 | 79.2 | 0.77 | 0.0147 | 4.5 | 0.0264 | 0.025768 | 2.3948
867.896 | 39.6667 | 254.02 | 79.2 | 0.77 | 0.0147 | 4.5 | 0.0246 | 0.02507 | 1.9095
867.896 | 39.8333 | 253.22 | 79.05 | 0.77 | 0.0147 | 4.5 | 0.0231 | 0.022739 | 1.5644
867.896 | 40.1667 | 254.62 | 79.05 | 0.77 | 0.0147 | 4.5 | 0.0274 | 0.025851 | 5.653
867.896 | 40.3333 | 255.42 | 79.1 | 0.77 | 0.0147 | 4.5 | 0.0296 | 0.02757 | 6.8598
867.896 | 40.5 | 253.92 | 79.1 | 0.77 | 0.0147 | 4.5 | 0.0246 | 0.024594 | 0.023074
867.896 | 40.6667 | 254.92 | 79.15 | 0.77 | 0.0147 | 4.5 | 0.0279 | 0.026367 | 5.4955
867.896 | 40.8333 | 256.09 | 79.3 | 0.77 | 0.0147 | 4.5 | 0.0237 | 0.031993 | 34.9923
867.896 | 41 | 249.99 | 76.4 | 0.77 | 0.0147 | 4.5 | 0.0152 | 0.022214 | 46.1455
867.896 | 41.5 | 247.51 | 74.2 | 0.77 | 0.0147 | 4.5 | 0.0177 | 0.01922 | 8.5886
867.896 | 41.6667 | 247.22 | 74.15 | 0.77 | 0.0147 | 4.5 | 0.0198 | 0.01868 | 5.6576
867.896 | 41.8333 | 245.63 | 74.2 | 0.77 | 0.0147 | 4.5 | 0.0154 | 0.020555 | 33.4764
867.896 | 42.1667 | 248.02 | 74.25 | 0.77 | 0.0147 | 4.5 | 0.0219 | 0.019223 | 12.2251
867.896 | 42.3333 | 247.83 | 74.25 | 0.77 | 0.0147 | 4.5 | 0.0218 | 0.020276 | 6.9917
867.896 | 42.5 | 246.92 | 74.4 | 0.77 | 0.0147 | 4.5 | 0.0177 | 0.019163 | 8.2629
867.896 | 42.6667 | 247.72 | 74.4 | 0.77 | 0.0147 | 4.5 | 0.0206 | 0.020237 | 1.7642
867.896 | 42.8333 | 246.63 | 74.4 | 0.77 | 0.0147 | 4.5 | 0.0178 | 0.018696 | 5.0338
867.896 | 43 | 248.72 | 74.4 | 0.77 | 0.0147 | 4.5 | 0.0231 | 0.020223 | 12.455
867.896 | 43.1667 | 248.62 | 74.6 | 0.77 | 0.0147 | 4.5 | 0.0227 | 0.020507 | 9.6596
867.896 | 43.3333 | 240.62 | 74.75 | 0.77 | 0.0147 | 4.5 | 0.0247 | 0.027338 | 10.6821
867.896 | 43.5 | 249.72 | 74.9 | 0.77 | 0.0147 | 4.5 | 0.0251 | 0.022067 | 12.0855
867.896 | 43.6667 | 248.92 | 75.1 | 0.77 | 0.0147 | 4.5 | 0.0216 | 0.021694 | 0.43674
867.896 | 44 | 250.02 | 75.3 | 0.77 | 0.0147 | 4.5 | 0.0243 | 0.023212 | 4.4776
867.896 | 44.1667 | 250.22 | 75.35 | 0.77 | 0.0147 | 4.5 | 0.0252 | 0.024638 | 2.2287
867.896 | 44.3333 | 250.54 | 75.4 | 0.77 | 0.0147 | 4.5 | 0.028 | 0.023881 | 14.7093
867.896 | 44.5 | 250.62 | 75.6 | 0.77 | 0.0147 | 4.5 | 0.0263 | 0.025265 | 3.9352
867.896 | 44.6667 | 249.52 | 75.6 | 0.77 | 0.0147 | 4.5 | 0.0224 | 0.023291 | 3.9762
867.896 | 44.8333 | 248.72 | 75.8 | 0.77 | 0.0147 | 4.5 | 0.0189 | 0.023006 | 21.7263
867.896 | 45.1667 | 249.72 | 75.9 | 0.77 | 0.0147 | 4.5 | 0.0221 | 0.022275 | 0.79043
867.896 | 45.5 | 251.23 | 75.85 | 0.77 | 0.0147 | 4.5 | 0.0272 | 0.02665 | 2.0215
867.896 | 45.6667 | 252.53 | 75.9 | 0.77 | 0.0147 | 4.5 | 0.031 | 0.029701 | 4.1907
867.896 | 45.8333 | 251.33 | 75.85 | 0.77 | 0.0147 | 4.5 | 0.028 | 0.027095 | 3.231
867.896 | 46.1667 | 251.53 | 76 | 0.77 | 0.0147 | 4.5 | 0.0277 | 0.027039 | 2.387
867.896 | 46.3333 | 250.63 | 76 | 0.77 | 0.0147 | 4.5 | 0.025 | 0.025989 | 3.9559
867.896 | 46.5 | 252.52 | 76.1 | 0.77 | 0.0147 | 4.5 | 0.0299 | 0.028561 | 4.477
867.896 | 46.6667 | 250.62 | 76.15 | 0.77 | 0.0147 | 4.5 | 0.024 | 0.024934 | 3.8922
867.896 | 46.8333 | 252.23 | 76.25 | 0.77 | 0.0147 | 4.5 | 0.029 | 0.028542 | 1.5804
867.896 | 47 | 251.23 | 76.2 | 0.77 | 0.0147 | 4.5 | 0.0267 | 0.026829 | 0.48464
867.896 | 47.3333 | 251.23 | 76.3 | 0.77 | 0.0147 | 4.5 | 0.0259 | 0.026984 | 4.1862
867.896 | 47.5 | 251.23 | 76.4 | 0.77 | 0.0147 | 4.5 | 0.0256 | 0.026432 | 3.2506
867.896 | 47.6667 | 252.73 | 76.4 | 0.77 | 0.0147 | 4.5 | 0.0301 | 0.030453 | 1.1742
867.896 | 47.8333 | 253.23 | 76.4 | 0.77 | 0.0147 | 4.5 | 0.0321 | 0.031594 | 1.5766
867.896 | 48 | 252.93 | 76.45 | 0.77 | 0.0147 | 4.5 | 0.031 | 0.030613 | 1.2488
867.896 | 48.1667 | 253.23 | 76.45 | 0.77 | 0.0147 | 4.5 | 0.0319 | 0.030757 | 3.5837
867.896 | 48.3333 | 253.43 | 76.5 | 0.77 | 0.0147 | 4.5 | 0.0319 | 0.031151 | 2.3473
867.896 | 48.6667 | 252.82 | 76.65 | 0.77 | 0.0147 | 4.5 | 0.0286 | 0.03134 | 9.5787
867.896 | 48.8333 | 254.24 | 76.7 | 0.77 | 0.0147 | 4.5 | 0.0357 | 0.032415 | 9.2017
867.896 | 49 | 254.73 | 76.8 | 0.77 | 0.0147 | 4.5 | 0.0349 | 0.033341 | 4.4659
867.896 | 49.1667 | 254.23 | 76.8 | 0.77 | 0.0147 | 4.5 | 0.0334 | 0.033456 | 0.16771
867.896 | 49.5 | 255.12 | 76.6 | 0.77 | 0.0147 | 4.5 | 0.0362 | 0.034333 | 5.158
867.896 | 49.6667 | 254.92 | 76.4 | 0.77 | 0.0147 | 4.5 | 0.0362 | 0.033543 | 7.3409
867.896 | 49.8333 | 254.92 | 76.4 | 0.77 | 0.0147 | 4.5 | 0.0362 | 0.033695 | 6.9204
867.896 | 50 | 257.67 | 76 | 0.77 | 0.0147 | 4.5 | 0.0335 | 0.035809 | 6.8936
867.896 | 50.1667 | 255.46 | 70.6 | 0.77 | 0.0147 | 4.5 | 0.0294 | 0.03802 | 29.321
867.896 | 50.3333 | 257.08 | 76.05 | 0.77 | 0.0147 | 4.5 | 0.0335 | 0.03686 | 10.0291
867.896 | 50.5 | 255.58 | 76.6 | 0.77 | 0.0147 | 4.5 | 0.0297 | 0.036162 | 21.7561
867.896 | 50.6667 | 257.29 | 76.7 | 0.77 | 0.0147 | 4.5 | 0.0349 | 0.036624 | 4.941
867.896 | 51.1667 | 255.61 | 76.5 | 0.77 | 0.0147 | 4.5 | 0.036 | 0.035885 | 0.31829
867.896 | 51.3333 | 255.22 | 76.5 | 0.77 | 0.0147 | 4.5 | 0.0353 | 0.036104 | 2.2777
867.896 | 51.5 | 255.91 | 76.45 | 0.77 | 0.0147 | 4.5 | 0.037 | 0.037373 | 1.0077
867.896 | 51.6667 | 256.62 | 76.3 | 0.77 | 0.0147 | 4.5 | 0.0406 | 0.037294 | 8.1434
867.896 | 51.8333 | 255.12 | 70.1 | 0.77 | 0.0147 | 4.5 | 0.0372 | 0.036079 | 3.0122
867.896 | 52 | 255.52 | 76.1 | 0.77 | 0.0147 | 4.5 | 0.0389 | 0.037024 | 4.8216
867.896 | 52.1667 | 255.02 | 78.05 | 0.77 | 0.0147 | 4.5 | 0.037 | 0.037486 | 1.3141
867.896 | 52.5 | 255.42 | 70 | 0.77 | 0.0147 | 4.5 | 0.0384 | 0.038637 | 0.61753
867.896 | 52.8333 | 254.63 | 75.95 | 0.77 | 0.0147 | 4.5 | 0.0371 | 0.03897 | 5.0404
867.896 | 53 | 255.82 | 75.9 | 0.77 | 0.0147 | 4.5 | 0.0404 | 0.039384 | 2.5145
867.896 | 53.1667 | 256.72 | 75.9 | 0.77 | 0.0147 | 4.5 | 0.0431 | 0.039682 | 7.9304
867.896 | 53.6667 | 257.69 | 76.4 | 0.77 | 0.0147 | 4.5 | 0.0381 | 0.041852 | 9.8466
867.896 | 53.8333 | 257.6 | 76.35 | 0.77 | 0.0147 | 4.5 | 0.0399 | 0.042178 | 5.7086
867.896 | 54 | 258.12 | 76.25 | 0.77 | 0.0147 | 4.5 | 0.0452 | 0.041605 | 7.9533
867.896 | 54.1667 | 255.93 | 76.1 | 0.77 | 0.0147 | 4.5 | 0.0406 | 0.041201 | 1.4812
867.896 | 54.3333 | 256.33 | 76.1 | 0.77 | 0.0147 | 4.5 | 0.0418 | 0.041814 | 0.032884
867.896 | 54.5 | 256.43 | 76.1 | 0.77 | 0.0147 | 4.5 | 0.0426 | 0.042627 | 0.064422
867.896 | 54.3333 | 255.93 | 76.1 | 0.77 | 0.0147 | 4.5 | 0.0411 | 0.041991 | 2.1683
867.896 | 54.8333 | 257.23 | 76.1 | 0.77 | 0.0147 | 4.5 | 0.045 | 0.043255 | 3.8773
867.896 | 55 | 256.93 | 76.1 | 0.77 | 0.0147 | 4.5 | 0.0436 | 0.043779 | 0.41038
867.896 | 55.1667 | 257.03 | 76 | 0.77 | 0.0147 | 4.5 | 0.0447 | 0.044619 | 0.18087
867.896 | 55.3333 | 257.53 | 75.9 | 0.77 | 0.0147 | 4.5 | 0.0465 | 0.045047 | 3.1247
867.896 | 55.5 | 257.53 | 75.8 | 0.77 | 0.0147 | 4.5 | 0.0463 | 0.045673 | 1.3533
867.896 | 56 | 258.03 | 75.85 | 0.77 | 0.0147 | 4.5 | 0.0477 | 0.046713 | 2.0692
867.896 | 56.1667 | 257.02 | 75.9 | 0.77 | 0.0147 | 4.5 | 0.044 | 0.046373 | 5.3922
867.896 | 56 | 257.23 | 75.9 | 0.77 | 0.0147 | 4.5 | 0.0456 | 0.045765 | 0.36148
867.896 | 56.5 | 257.63 | 75.85 | 0.77 | 0.0147 | 4.5 | 0.0465 | 0.047525 | 2.204
867.896 | 56.6667 | 256.03 | 75.9 | 0.77 | 0.0147 | 4.5 | 0.0486 | 0.046633 | 4.047
867.896 | 56.8333 | 258.52 | 75.85 | 0.77 | 0.0147 | 4.5 | 0.0487 | 0.049315 | 1.2635
867.896 | 57 | 256.43 | 75.75 | 0.77 | 0.0147 | 4.5 | 0.0492 | 0.047191 | 4.0825
867.896 | 57.1667 | 260.62 | 76.6 | 0.77 | 0.0147 | 4.5 | 0.0527 | 0.049485 | 6.1013
867.896 | 57.3333 | 259.22 | 77.15 | 0.77 | 0.0147 | 4.5 | 0.0463 | 0.049156 | 6.1675
867.896 | 57.5 | 260.32 | 77.3 | 0.77 | 0.0147 | 4.5 | 0.0497 | 0.050007 | 0.6177
867.896 | 57.6667 | 261.22 | 77.4 | 0.77 | 0.0147 | 4.5 | 0.0521 | 0.051092 | 1.9355
867.896 | 57.8333 | 260.72 | 77.3 | 0.77 | 0.0147 | 4.5 | 0.0509 | 0.050474 | 0.83668
867.896 | 58 | 260.63 | 77.4 | 0.77 | 0.0147 | 4.5 | 0.0508 | 0.051009 | 0.41056
867.896 | 58.3333 | 260.23 | 77.5 | 0.77 | 0.0147 | 4.5 | 0.0493 | 0.051342 | 4.1416
867.896 | 58.5 | 262 | 77 | 0.77 | 0.0147 | 4.5 | 0.0498 | 0.054066 | 8.5658
867.896 | 58.6667 | 262.11 | 77.7 | 0.77 | 0.0147 | 4.5 | 0.0518 | 0.053604 | 3.4829
867.896 | 58.8333 | 263.61 | 77.6 | 0.77 | 0.0147 | 4.5 | 0.0561 | 0.054961 | 2.0297
867.896 | 59.1667 | 262.03 | 77.5 | 0.77 | 0.0147 | 4.5 | 0.0547 | 0.054598 | 0.18635
867.896 | 59.3333 | 261.93 | 77.4 | 0.77 | 0.0147 | 4.5 | 0.0547 | 0.054062 | 1.1665
867.896 | 59.5 | 261.82 | 77.4 | 0.77 | 0.0147 | 4.5 | 0.0539 | 0.054277 | 0.69888
867.896 | 59.3333 | 262.82 | 77 | 0.77 | 0.0147 | 4.5 | 0.0558 | 0.056028 | 0.40888
867.896 | 60 | 262.83 | 77.5 | 0.77 | 0.0147 | 4.5 | 0.0577 | 0.05654 | 2.0106
867.896 | 60.1667 | 282.72 | 77 | 0.77 | 0.0147 | 4.5 | 0.056 | 0.081177 | 44.9591
867.896 | 60.3333 | 262.92 | 77.6 | 0.77 | 0.0147 | 4.5 | 0.0566 | 0.057311 | 1.257
867.896 | 61.1667 | 264.64 | 78.3 | 0.77 | 0.0147 | 4.5 | 0.0623 | 0.059522 | 4.4589
867.896 | 61 | 264.63 | 78.35 | 0.77 | 0.0147 | 4.5 | 0.06 | 0.060738 | 1.2305
867.896 | 61.5 | 264.43 | 78.4 | 0.77 | 0.0147 | 4.5 | 0.0592 | 0.060634 | 2.4229
867.896 | 61.6667 | 264.94 | 78.5 | 0.77 | 0.0147 | 4.5 | 0.0631 | 0.061622 | 2.3424
867.896 | 61.8333 | 266.12 | 78.4 | 0.77 | 0.0147 | 4.5 | 0.0638 | 0.062179 | 2.541
867.896 | 62 | 264.24 | 78.3 | 0.77 | 0.0147 | 4.5 | 0.0611 | 0.060694 | 0.66405
867.896 | 62.1667 | 265.12 | 78.3 | 0.77 | 0.0147 | 4.5 | 0.0606 | 0.062081 | 2.4431
867.896 | 62.3333 | 265.02 | 78.2 | 0.77 | 0.0147 | 4.5 | 0.0611 | 0.062218 | 1.8295
867.896 | 62.8333 | 264.12 | 75.25 | 0.77 | 0.0147 | 4.5 | 0.0667 | 0.064149 | 3.8246
867.896 | 63 | 261.22 | 71.85 | 0.77 | 0.0147 | 4.5 | 0.0688 | 0.069959 | 1.6849
867.896 | 63.1667 | 262.44 | 70.75 | 0.77 | 0.0147 | 4.5 | 0.0779 | 0.075379 | 3.2363
867.896 | 60.1667 | 262.12 | 70.15 | 0.77 | 0.0147 | 4.5 | 0.076 | 0.074741 | 1.6571
867.896 | 63.6667 | 262.02 | 69.95 | 0.77 | 0.0147 | 4.5 | 0.0758 | 0.076672 | 1.1502
867.896 | 60.5 | 261.52 | 70.05 | 0.77 | 0.0147 | 4.5 | 0.0745 | 0.074705 | 0.27538
867.896 | 64 | 262.42 | 70.05 | 0.77 | 0.0147 | 4.5 | 0.0767 | 0.076841 | 0.18385
867.896 | 60.8333 | 280.72 | 70.1 | 0.77 | 0.0147 | 4.5 | 0.0715 | 0.088449 | 23.7045
867.896 | 64.3333 | 262.23 | 70.1 | 0.77 | 0.0147 | 4.5 | 0.0776 | 0.076804 | 1.0256
867.896 | 64.5 | 262.22 | 70.1 | 0.77 | 0.0147 | 4.5 | 0.0759 | 0.076831 | 1.2266
867.896 | 64.6667 | 261.42 | 70.1 | 0.77 | 0.0147 | 4.5 | 0.073 | 0.075051 | 2.8093
867.896 | 64.8333 | 261.62 | 70.2 | 0.77 | 0.0147 | 4.5 | 0.0749 | 0.075247 | 0.46371
867.896 | 65 | 261.92 | 70.3 | 0.77 | 0.0147 | 4.5 | 0.0755 | 0.076046 | 0.72375
867.896 | 65.1667 | 261.44 | 70.35 | 0.77 | 0.0147 | 4.5 | 0.0766 | 0.074448 | 2.81
867.896 | 65.3333 | 261.53 | 70.35 | 0.77 | 0.0147 | 4.5 | 0.0747 | 0.075409 | 0.94852
867.896 | 65.5 | 262.73 | 70.45 | 0.77 | 0.0147 | 4.5 | 0.078 | 0.077021 | 1.2553
867.896 | 65.6667 | 260.73 | 70.4 | 0.77 | 0.0147 | 4.5 | 0.0727 | 0.072868 | 0.23106
867.896 | 65.8333 | 262.13 | 71.2 | 0.77 | 0.0147 | 4.5 | 0.0745 | 0.074452 | 0.064358
867.896 | 66.1667 | 263.32 | 72.1 | 0.77 | 0.0147 | 4.5 | 0.0738 | 0.074508 | 0.95912
867.896 | 66.3333 | 262.12 | 72.25 | 0.77 | 0.0147 | 4.5 | 0.0703 | 0.070968 | 0.94992
867.896 | 66.6667 | 264.02 | 72.45 | 0.77 | 0.0147 | 4.5 | 0.0754 | 0.074601 | 1.0599
867.896 | 67.1667 | 263.42 | 72.75 | 0.77 | 0.0147 | 4.5 | 0.0727 | 0.073509 | 1.1127
867.896 | 67.3333 | 263.72 | 72.8 | 0.77 | 0.0147 | 4.5 | 0.0734 | 0.073932 | 0.725
867.896 | 67.5 | 264.24 | 72.9 | 0.77 | 0.0147 | 4.5 | 0.0779 | 0.074687 | 4.1243
867.896 | 67.6667 | 263.43 | 73 | 0.77 | 0.0147 | 4.5 | 0.0725 | 0.073374 | 1.2062
867.896 | 67.8333 | 264.02 | 73.1 | 0.77 | 0.0147 | 4.5 | 0.0729 | 0.074335 | 1.968
867.896 | 68 | 265.22 | 73.15 | 0.77 | 0.0147 | 4.5 | 0.0769 | 0.076284 | 0.8004
867.896 | 68.1667 | 264.22 | 73.15 | 0.77 | 0.0147 | 4.5 | 0.0739 | 0.074533 | 0.8567
867.896 | 68.3333 | 264.92 | 73.2 | 0.77 | 0.0147 | 4.5 | 0.0758 | 0.076055 | 0.33623
867.896 | 68.5 | 264.23 | 73.3 | 0.77 | 0.0147 | 4.5 | 0.074 | 0.073872 | 0.17345
867.896 | 68.6667 | 265.22 | 73.3 | 0.77 | 0.0147 | 4.5 | 0.0784 | 0.075936 | 3.1426
867.896 | 68.8333 | 265.52 | 73.3 | 0.77 | 0.0147 | 4.5 | 0.0773 | 0.076546 | 0.97499
867.896 | 69 | 264.14 | 73.4 | 0.77 | 0.0147 | 4.5 | 0.0761 | 0.073559 | 3.339
867.896 | 69.1667 | 264.52 | 73.4 | 0.77 | 0.0147 | 4.5 | 0.074 | 0.07555 | 2.0944
867.896 | 69.3333 | 264.93 | 73.4 | 0.77 | 0.0147 | 4.5 | 0.0758 | 0.076587 | 1.0386
867.896 | 69.8333 | 287.08 | 73.7 | 0.77 | 0.0147 | 4.5 | 0.0713 | 0.075445 | 5.8141
867.896 | 70 | 287.49 | 73.8 | 0.77 | 0.0147 | 4.5 | 0.0743 | 0.071903 | 3.2255
867.896 | 70.1667 | 267.7 | 73.8 | 0.77 | 0.0147 | 4.5 | 0.077 | 0.079472 | 3.211
867.896 | 70.5 | 266.91 | 73.8 | 0.77 | 0.0147 | 4.5 | 0.0779 | 0.078979 | 1.3851
867.896 | 70.8333 | 268.02 | 73.7 | 0.77 | 0.0147 | 4.5 | 0.0836 | 0.080713 | 3.4539
867.896 | 71 | 268.02 | 73.7 | 0.77 | 0.0147 | 4.5 | 0.0831 | 0.081717 | 1.6638
867.896 | 71.1667 | 266.63 | 73.7 | 0.77 | 0.0147 | 4.5 | 0.08 | 0.080215 | 0.26848
867.896 | 71.5 | 266.53 | 73.8 | 0.77 | 0.0147 | 4.5 | 0.0799 | 0.080303 | 0.50487
867.896 | 71.6667 | 268.03 | 73.8 | 0.77 | 0.0147 | 4.5 | 0.0844 | 0.081982 | 2.8644
867.896 | 71.8333 | 269.67 | 73.95 | 0.77 | 0.0147 | 4.5 | 0.0766 | 0.085971 | 12.2334
867.896 | 72 | 268.72 | 74.1 | 0.77 | 0.0147 | 4.5 | 0.0834 | 0.08103 | 2.8419
867.896 | 72.1667 | 268.53 | 74 | 0.77 | 0.0147 | 4.5 | 0.0848 | 0.082592 | 2.604
867.896 | 72.3333 | 266.93 | 73.9 | 0.77 | 0.0147 | 4.5 | 0.0814 | 0.081357 | 0.053366
867.896 | 72.5 | 265.93 | 73.9 | 0.77 | 0.0147 | 4.5 | 0.0778 | 0.081683 | 4.991
867.896 | 72.6667 | 268.03 | 73.8 | 0.77 | 0.0147 | 4.5 | 0.085 | 0.083751 | 1.4693
867.896 | 72.8333 | 266.04 | 73.8 | 0.77 | 0.0147 | 4.5 | 0.0855 | 0.078802 | 7.8338
867.896 | 73 | 267.53 | 73.75 | 0.77 | 0.0147 | 4.5 | 0.0836 | 0.083208 | 0.46871
867.896 | 73.3333 | 269.13 | 73.8 | 0.77 | 0.0147 | 4.5 | 0.0877 | 0.086135 | 1.7843
867.896 | 73.5 | 268.03 | 73.8 | 0.77 | 0.0147 | 4.5 | 0.0844 | 0.084086 | 0.37153
867.896 | 73.6667 | 268.43 | 73.8 | 0.77 | 0.0147 | 4.5 | 0.0862 | 0.08594 | 0.30209
867.896 | 73.8333 | 269.13 | 73.8 | 0.77 | 0.0147 | 4.5 | 0.0883 | 0.08718 | 1.2685
867.896 | 74 | 268.63 | 73.8 | 0.77 | 0.0147 | 4.5 | 0.0862 | 0.088052 | 2.1481
867.896 | 74.1667 | 270.83 | 73.8 | 0.77 | 0.0147 | 4.5 | 0.0934 | 0.089611 | 4.057
867.896 | 74.3333 | 266.63 | 73.85 | 0.77 | 0.0147 | 4.5 | 0.0861 | 0.079773 | 7.348
867.896 | 74.6667 | 270.44 | 73.9 | 0.77 | 0.0147 | 4.5 | 0.0925 | 0.090754 | 1.8873
867.896 | 74.8333 | 270.24 | 74 | 0.77 | 0.0147 | 4.5 | 0.0927 | 0.089188 | 3.7886
867.896 | 75 | 269.74 | 74.05 | 0.77 | 0.0147 | 4.5 | 0.0699 | 0.090265 | 29.1338
867.896 | 75.3333 | 270.03 | 74.05 | 0.77 | 0.0147 | 4.5 | 0.0903 | 0.091201 | 0.99797
867.896 | 75.5 | 271.24 | 74.1 | 0.77 | 0.0147 | 4.5 | 0.0946 | 0.090905 | 3.9059
867.896 | 75.6667 | 270.54 | 74.1 | 0.77 | 0.0147 | 4.5 | 0.0927 | 0.090477 | 2.3985
867.896 | 75.8333 | 269.74 | 74.15 | 0.77 | 0.0147 | 4.5 | 0.0896 | 0.087687 | 2.1347
867.896 | 76 | 270.44 | 74.2 | 0.77 | 0.0147 | 4.5 | 0.0921 | 0.090845 | 1.3624
867.896 | 76.3333 | 270.74 | 74.2 | 0.77 | 0.0147 | 4.5 | 0.093 | 0.091431 | 1.687
867.896 | 76.5 | 272.34 | 74.25 | 0.77 | 0.0147 | 4.5 | 0.0977 | 0.092856 | 4.9575
867.896 | 76.6667 | 270.74 | 74.3 | 0.77 | 0.0147 | 4.5 | 0.0933 | 0.09101 | 2.4544
867.896 | 77 | 271.14 | 74.3 | 0.77 | 0.0147 | 4.5 | 0.0939 | 0.09226 | 1.7462
867.896 | 77.3333 | 272.04 | 74.3 | 0.77 | 0.0147 | 4.5 | 0.0961 | 0.094739 | 1.4159
867.896 | 77.5 | 271.54 | 74.3 | 0.77 | 0.0147 | 4.5 | 0.0951 | 0.093494 | 1.6892
867.896 | 77.6667 | 274.47 | 74.35 | 0.77 | 0.0147 | 4.5 | 0.0896 | 0.094894 | 5.9084
867.896 | 77.8333 | 274.78 | 74.6 | 0.77 | 0.0147 | 4.5 | 0.0924 | 0.093511 | 1.2021
867.896 | 78 | 275.19 | 74.7 | 0.77 | 0.0147 | 4.5 | 0.0939 | 0.091579 | 2.4713
867.896 | 78.1667 | 274.49 | 74.7 | 0.77 | 0.0147 | 4.5 | 0.0924 | 0.093787 | 1.5015
867.896 | 78.5 | 275.09 | 74.55 | 0.77 | 0.0147 | 4.5 | 0.0946 | 0.094854 | 0.26821
867.896 | 78.8333 | 275.39 | 74.4 | 0.77 | 0.0147 | 4.5 | 0.0959 | 0.095828 | 0.07557
867.896 | 79 | 275.09 | 74.4 | 0.77 | 0.0147 | 4.5 | 0.0956 | 0.095545 | 0.057838
867.896 | 79.1667 | 275.39 | 74.3 | 0.77 | 0.0147 | 4.5 | 0.0968 | 0.096631 | 0.17498
867.896 | 79.5 | 274.69 | 74.2 | 0.77 | 0.0147 | 4.5 | 0.0955 | 0.098606 | 3.2522
867.896 | 79.6667 | 275.3 | 74.2 | 0.77 | 0.0147 | 4.5 | 0.0979 | 0.099006 | 1.1294
867.896 | 79.8333 | 274.71 | 74.2 | 0.77 | 0.0147 | 4.5 | 0.0994 | 0.098729 | 0.6753
867.896 | 80.3333 | 275.51 | 74.2 | 0.77 | 0.0147 | 4.5 | 0.1024 | 0.10026 | 2.0921
867.896 | 80.5 | 276.18 | 74.25 | 0.77 | 0.0147 | 4.5 | 0.0971 | 0.099823 | 2.8046
867.896 | 80.6667 | 275 | 74.2 | 0.77 | 0.0147 | 4.5 | 0.097 | 0.10091 | 4.0331
867.896 | 77.5 | 275.2 | 74.1 | 0.77 | 0.0147 | 4.5 | 0.099 | 0.096758 | 2.2643
867.896 | 81 | 275.61 | 74.1 | 0.77 | 0.0147 | 4.5 | 0.1024 | 0.10081 | 1.5518
867.896 | 81.3333 | 275.72 | 73.9 | 0.77 | 0.0147 | 4.5 | 0.1045 | 0.10385 | 0.61726
867.896 | 81.8333 | 274.24 | 73.6 | 0.77 | 0.0147 | 4.5 | 0.1048 | 0.10743 | 2.5143
867.896 | 82 | 276.14 | 73.5 | 0.77 | 0.0147 | 4.5 | 0.1109 | 0.10735 | 3.2025
867.896 | 82.3333 | 276.34 | 73.4 | 0.77 | 0.0147 | 4.5 | 0.1118 | 0.10874 | 2.7348
867.896 | 82.5 | 276.44 | 73.35 | 0.77 | 0.0147 | 4.5 | 0.1128 | 0.10932 | 3.0845
867.896 | 82.6667 | 276.54 | 73.3 | 0.77 | 0.0147 | 4.5 | 0.1127 | 0.10999 | 2.4022
867.896 | 82.6667 | 276.44 | 73.2 | 0.77 | 0.0147 | 4.5 | 0.1127 | 0.11076 | 1.7184
867.896 | 83.3333 | 276.24 | 73.1 | 0.77 | 0.0147 | 4.5 | 0.1124 | 0.11465 | 2.0059
867.896 | 83.5 | 277.04 | 73.15 | 0.77 | 0.0147 | 4.5 | 0.1152 | 0.11265 | 2.2133
867.896 | 83.6667 | 276.03 | 73.2 | 0.77 | 0.0147 | 4.5 | 0.1109 | 0.11272 | 1.6419
867.896 | 83.8333 | 276.94 | 73.1 | 0.77 | 0.0147 | 4.5 | 0.1156 | 0.11393 | 1.4482
867.896 | 84 | 277.74 | 73.1 | 0.77 | 0.0147 | 4.5 | 0.1175 | 0.11383 | 3.1261
867.896 | 84.1667 | 278.24 | 73.1 | 0.77 | 0.0147 | 4.5 | 0.1184 | 0.11478 | 3.0576
867.896 | 84.3333 | 279.87 | 73.2 | 0.77 | 0.0147 | 4.5 | 0.1077 | 0.11549 | 7.2348
867.896 | 84.5 | 279.77 | 73.35 | 0.77 | 0.0147 | 4.5 | 0.1087 | 0.11459 | 5.4151
867.896 | 84.6667 | 279.06 | 73.45 | 0.77 | 0.0147 | 4.5 | 0.108 | 0.1122 | 3.8921
867.896 | 84.8333 | 280.29 | 73.65 | 0.77 | 0.0147 | 4.5 | 0.1121 | 0.10774 | 3.8873
867.896 | 85 | 279.3 | 73.6 | 0.77 | 0.0147 | 4.5 | 0.1121 | 0.11384 | 1.5478
867.896 | 85.1667 | 278.51 | 73.5 | 0.77 | 0.0147 | 4.5 | 0.1129 | 0.11377 | 0.76948
867.896 | 85.3333 | 279.79 | 73.6 | 0.77 | 0.0147 | 4.5 | 0.1113 | 0.11332 | 1.8143
867.896 | 85.8333 | 278.22 | 73.65 | 0.77 | 0.0147 | 4.5 | 0.1144 | 0.11451 | 0.09536
867.896 | 86 | 278.83 | 73.65 | 0.77 | 0.0147 | 4.5 | 0.1168 | 0.11522 | 1.354
867.896 | 86.1667 | 277.93 | 73.6 | 0.77 | 0.0147 | 4.5 | 0.1154 | 0.11674 | 1.1614
867.896 | 86 | 277.94 | 73.7 | 0.77 | 0.0147 | 4.5 | 0.1174 | 0.11437 | 2.5783
867.896 | 86.5 | 277.54 | 73.8 | 0.77 | 0.0147 | 4.5 | 0.1153 | 0.11441 | 0.76857
867.896 | 86.8333 | 277.65 | 73.8 | 0.77 | 0.0147 | 4.5 | 0.1168 | 0.11749 | 0.59167
867.896 | 87 | 279.05 | 73.9 | 0.77 | 0.0147 | 4.5 | 0.1207 | 0.11607 | 3.8366
867.896 | 87.1667 | 278.65 | 73.9 | 0.77 | 0.0147 | 4.5 | 0.1195 | 0.11606 | 2.8795
867.896 | 87.3333 | 278.25 | 73.95 | 0.77 | 0.0147 | 4.5 | 0.1193 | 0.11631 | 2.5031
867.896 | 87.6667 | 279.94 | 74.1 | 0.77 | 0.0147 | 4.5 | 0.1211 | 0.11911 | 1.6399
867.896 | 87.6667 | 277.74 | 74.25 | 0.77 | 0.0147 | 4.5 | 0.114 | 0.11437 | 0.32347
867.896 | 88.3333 | 279.54 | 74.35 | 0.77 | 0.0147 | 4.5 | 0.1185 | 0.11656 | 1.6366
867.896 | 88.5 | 279.04 | 74.4 | 0.77 | 0.0147 | 4.5 | 0.118 | 0.11961 | 1.3641
867.896 | 88.6667 | 260.64 | 74.4 | 0.77 | 0.0147 | 4.5 | 0.1235 | 0.12564 | 1.7313
867.896 | 88.8333 | 280.64 | 74.45 | 0.77 | 0.0147 | 4.5 | 0.1221 | 0.12023 | 1.5341
867.896 | 89 | 279.94 | 74.5 | 0.77 | 0.0147 | 4.5 | 0.1205 | 0.12133 | 0.68564
867.896 | 89.1667 | 276.94 | 74.6 | 0.77 | 0.0147 | 4.5 | 0.1171 | 0.11029 | 5.8187
867.896 | 89.3333 | 280.03 | 74.7 | 0.77 | 0.0147 | 4.5 | 0.1172 | 0.12036 | 2.6953
867.896 | 89.5 | 281.63 | 74.8 | 0.77 | 0.0147 | 4.5 | 0.1229 | 0.1192 | 3.0094
867.896 | 89.3333 | 280.44 | 74.8 | 0.77 | 0.0147 | 4.5 | 0.1199 | 0.11701 | 2.4099
867.896 | 89.8333 | 280.74 | 74.8 | 0.77 | 0.0147 | 4.5 | 0.1214 | 0.1202 | 0.98873
867.896 | 90 | 282.49 | 75.1 | 0.77 | 0.0147 | 4.5 | 0.1155 | 0.1204 | 4.2415
867.896 | 90.1667 | 274 | 75.1 | 0.77 | 0.0147 | 4.5 | 0.0924 | 0.11485 | 24.2944
867.896 | 90.3333 | 283.4 | 75.25 | 0.77 | 0.0147 | 4.5 | 0.1188 | 0.12145 | 2.2336
867.896 | 90.5 | 284.38 | 75.2 | 0.77 | 0.0147 | 4.5 | 0.1191 | 0.12354 | 3.7248
867.896 | 90.8333 | 282.52 | 75.1 | 0.77 | 0.0147 | 4.5 | 0.1224 | 0.12184 | 0.45465
867.896 | 91 | 283.02 | 75.2 | 0.77 | 0.0147 | 4.5 | 0.123 | 0.1222 | 0.65353
867.896 | 91.1667 | 283.02 | 75.3 | 0.77 | 0.0147 | 4.5 | 0.1233 | 0.12185 | 1.1746
867.896 | 91.5 | 283.42 | 75.4 | 0.77 | 0.0147 | 4.5 | 0.1242 | 0.12282 | 1.1078
867.896 | 91.6667 | 283.02 | 75.4 | 0.77 | 0.0147 | 4.5 | 0.1218 | 0.12244 | 0.52629
867.896 | 92 | 283.02 | 75.6 | 0.77 | 0.0147 | 4.5 | 0.1212 | 0.1217 | 0.41429
867.896 | 92.1667 | 263.62 | 75.55 | 0.77 | 0.0147 | 4.5 | 0.1232 | 0.11938 | 3.0976
867.896 | 92.3333 | 283.22 | 75.6 | 0.77 | 0.0147 | 4.5 | 0.123 | 0.12257 | 0.3475
867.896 | 92.5 | 283.72 | 75.55 | 0.77 | 0.0147 | 4.5 | 0.1246 | 0.12389 | 0.56598
867.896 | 92.6667 | 282.42 | 75.6 | 0.77 | 0.0147 | 4.5 | 0.12 | 0.12153 | 1.2751
867.896 | 92.8333 | 283.22 | 75.6 | 0.77 | 0.0147 | 4.5 | 0.1224 | 0.12329 | 0.72753
867.896 | 92.6667 | 283.72 | 75.6 | 0.77 | 0.0147 | 4.5 | 0.1251 | 0.12394 | 0.92931
867.896 | 93.3333 | 284.92 | 75.7 | 0.77 | 0.0147 | 4.5 | 0.1278 | 0.12672 | 0.84317
867.896 | 93.5 | 284.62 | 75.7 | 0.77 | 0.0147 | 4.5 | 0.1269 | 0.12631 | 0.46654
867.896 | 93.6667 | 284.22 | 75.65 | 0.77 | 0.0147 | 4.5 | 0.1258 | 0.12583 | 0.022204
867.896 | 93.8333 | 283.62 | 75.65 | 0.77 | 0.0147 | 4.5 | 0.1246 | 0.12477 | 0.13411
867.896 | 94 | 284.33 | 75.7 | 0.77 | 0.0147 | 4.5 | 0.1272 | 0.12627 | 0.72872
867.896 | 94.1667 | 283.72 | 75.8 | 0.77 | 0.0147 | 4.5 | 0.1245 | 0.1243 | 0.1596
867.896 | 94.3333 | 263.62 | 75.8 | 0.77 | 0.0147 | 4.5 | 0.1242 | 0.12939 | 4.1765
867.896 | 94.6667 | 265.01 | 75.9 | 0.77 | 0.0147 | 4.5 | 0.124 | 0.12342 | 0.46886
867.896 | 94.8333 | 285.71 | 75.95 | 0.77 | 0.0147 | 4.5 | 0.1277 | 0.12902 | 1.0345
867.896 | 95 | 285.51 | 75.9 | 0.77 | 0.0147 | 4.5 | 0.1272 | 0.12855 | 1.0628
867.896 | 95.1667 | 284.92 | 76.1 | 0.77 | 0.0147 | 4.5 | 0.126 | 0.1265 | 0.39952
867.896 | 95.3333 | 286.02 | 76.1 | 0.77 | 0.0147 | 4.5 | 0.1287 | 0.12963 | 0.71887
867.896 | 95.5 | 285.32 | 76.15 | 0.77 | 0.0147 | 4.5 | 0.1271 | 0.1275 | 0.31646
867.896 | 95.6667 | 285.52 | 76.2 | 0.77 | 0.0147 | 4.5 | 0.1275 | 0.1281 | 0.46895
867.896 | 95.8333 | 285.72 | 76.2 | 0.77 | 0.0147 | 4.5 | 0.1287 | 0.12833 | 0.28989
867.896 | 96 | 284.82 | 76.2 | 0.77 | 0.0147 | 4.5 | 0.126 | 0.12648 | 0.38359
867.896 | 96.1667 | 284.62 | 76.2 | 0.77 | 0.0147 | 4.5 | 0.126 | 0.12659 | 0.46751
867.896 | 96.3333 | 285.62 | 76.2 | 0.77 | 0.0147 | 4.5 | 0.129 | 0.12848 | 0.40351
867.896 | 96.5 | 285.22 | 76.2 | 0.77 | 0.0147 | 4.5 | 0.1278 | 0.12772 | 0.059084
867.896 | 96.6667 | 285.02 | 76.2 | 0.77 | 0.0147 | 4.5 | 0.1272 | 0.12781 | 0.4781
867.896 | 96.8333 | 284.73 | 76.2 | 0.77 | 0.0147 | 4.5 | 0.1269 | 0.12668 | 0.17459
867.896 | 94 | 286.62 | 76.25 | 0.77 | 0.0147 | 4.5 | 0.1318 | 0.12836 | 2.6072
867.896 | 97.6667 | 286.73 | 76.15 | 0.77 | 0.0147 | 4.5 | 0.133 | 0.13257 | 0.32592
867.896 | 97.8333 | 266.93 | 76.1 | 0.77 | 0.0147 | 4.5 | 0.1338 | 0.12987 | 2.9357
867.896 | 98 | 266.23 | 76.1 | 0.77 | 0.0147 | 4.5 | 0.1317 | 0.1337 | 1.5197
867.896 | 98.1667 | 267.02 | 76 | 0.77 | 0.0147 | 4.5 | 0.1338 | 0.13167 | 1.5898
867.896 | 98.3333 | 266.52 | 75.9 | 0.77 | 0.0147 | 4.5 | 0.1328 | 0.13369 | 0.6733
867.896 | 98.5 | 286.53 | 76 | 0.77 | 0.0147 | 4.5 | 0.1329 | 0.13266 | 0.18106
867.896 | 98.6667 | 287.03 | 75.9 | 0.77 | 0.0147 | 4.5 | 0.1347 | 0.13434 | 0.26453
867.896 | 98.8333 | 287.83 | 75.9 | 0.77 | 0.0147 | 4.5 | 0.1371 | 0.13713 | 0.018506
867.896 | 99.1667 | 287.23 | 75.9 | 0.77 | 0.0147 | 4.5 | 0.1353 | 0.13531 | 0.0066168
867.896 | 99.3333 | 288.23 | 75.9 | 0.77 | 0.0147 | 4.5 | 0.1383 | 0.13756 | 0.53622
867.896 | 99.5 | 268.03 | 76.05 | 0.77 | 0.0147 | 4.5 | 0.1378 | 0.13411 | 2.6764
867.896 | 99.6667 | 288.73 | 75.9 | 0.77 | 0.0147 | 4.5 | 0.1398 | 0.1399 | 0.074964
867.896 | 100 | 286.63 | 75.9 | 0.77 | 0.0147 | 4.5 | 0.1341 | 0.13402 | 0.061022
867.896 | 100.3333 | 287.13 | 75.9 | 0.77 | 0.0147 | 4.5 | 0.1362 | 0.13521 | 0.72374
867.896 | 100.5 | 288.23 | 75.9 | 0.77 | 0.0147 | 4.5 | 0.1395 | 0.13829 | 0.86653
867.896 | 100.6667 | 287.13 | 75.85 | 0.77 | 0.0147 | 4.5 | 0.1357 | 0.13512 | 0.42982
867.896 | 101 | 287.02 | 75.8 | 0.77 | 0.0147 | 4.5 | 0.1326 | 0.13556 | 2.2309
867.896 | 101.1667 | 286.83 | 75.8 | 0.77 | 0.0147 | 4.5 | 0.1344 | 0.13523 | 0.61728
867.896 | 101.3333 | 287.43 | 75.8 | 0.77 | 0.0147 | 4.5 | 0.1362 | 0.13678 | 0.42775
867.896 | 101.6667 | 287.63 | 75.7 | 0.77 | 0.0147 | 4.5 | 0.1377 | 0.13774 | 0.031922
867.896 | 102.1667 | 286.33 | 75.7 | 0.77 | 0.0147 | 4.5 | 0.1332 | 0.13507 | 1.4029
867.896 | 102.3333 | 286.53 | 75.7 | 0.77 | 0.0147 | 4.5 | 0.1344 | 0.13489 | 0.36602
867.896 | 102.6667 | 266.63 | 75.6 | 0.77 | 0.0147 | 4.5 | 0.1356 | 0.14231 | 4.9473
867.896 | 103.1667 | 288.13 | 75.6 | 0.77 | 0.0147 | 4.5 | 0.1395 | 0.13996 | 0.32934
867.896 | 103.3333 | 288.03 | 75.8 | 0.77 | 0.0147 | 4.5 | 0.1392 | 0.13886 | 0.24141
867.896 | 103.5 | 288.73 | 75.9 | 0.77 | 0.0147 | 4.5 | 0.1404 | 0.14078 | 0.26991
867.896 | 103.6667 | 288.72 | 76.05 | 0.77 | 0.0147 | 4.5 | 0.1375 | 0.14046 | 2.1519
867.896 | 103.8333 | 288.33 | 76 | 0.77 | 0.0147 | 4.5 | 0.1395 | 0.13904 | 0.32724
867.896 | 104 | 267.54 | 76 | 0.77 | 0.0147 | 4.5 | 0.1377 | 0.1385 | 0.58339
867.896 | 104.1667 | 288.33 | 76 | 0.77 | 0.0147 | 4.5 | 0.1395 | 0.13964 | 0.10319
867.896 | 104.3333 | 288.63 | 76 | 0.77 | 0.0147 | 4.5 | 0.1404 | 0.13978 | 0.43998
867.896 | 104.5 | 267.84 | 76 | 0.77 | 0.0147 | 4.5 | 0.1386 | 0.13749 | 0.80192
867.896 | 104.6667 | 266.64 | 76 | 0.77 | 0.0147 | 4.5 | 0.141 | 0.13766 | 2.3704
867.896 | 104.8333 | 289.94 | 75.9 | 0.77 | 0.0147 | 4.5 | 0.1452 | 0.14349 | 1.1748
867.896 | 105 | 289.24 | 75.9 | 0.77 | 0.0147 | 4.5 | 0.1431 | 0.1421 | 0.70094
867.896 | 105.1667 | 290.24 | 75.9 | 0.77 | 0.0147 | 4.5 | 0.1467 | 0.14434 | 1.61
867.896 | 105.3333 | 288.54 | 75.9 | 0.77 | 0.0147 | 4.5 | 0.141 | 0.14061 | 0.27386
867.896 | 105.5 | 290.02 | 75.9 | 0.77 | 0.0147 | 4.5 | 0.1431 | 0.14463 | 1.0659
867.896 | 105.6667 | 289.22 | 76 | 0.77 | 0.0147 | 4.5 | 0.1392 | 0.1425 | 2.3679
867.896 | 105.8333 | 290.63 | 75.9 | 0.77 | 0.0147 | 4.5 | 0.1455 | 0.14652 | 0.70185
867.896 | 106 | 289.43 | 75.9 | 0.77 | 0.0147 | 4.5 | 0.1425 | 0.14339 | 0.62323
867.896 | 106.1667 | 289.94 | 75.9 | 0.77 | 0.0147 | 4.5 | 0.1452 | 0.14459 | 0.41906
867.896 | 106.3333 | 289.94 | 75.85 | 0.77 | 0.0147 | 4.5 | 0.1454 | 0.14493 | 0.3265
867.896 | 106.5 | 289.74 | 75.85 | 0.77 | 0.0147 | 4.5 | 0.1454 | 0.14447 | 0.64246
867.896 | 106.6667 | 290.84 | 75.8 | 0.77 | 0.0147 | 4.5 | 0.1488 | 0.14796 | 0.56596
867.896 | 106.8333 | 289.54 | 75.8 | 0.77 | 0.0147 | 4.5 | 0.1455 | 0.14419 | 0.90003
867.896 | 107 | 289.33 | 75.8 | 0.77 | 0.0147 | 4.5 | 0.1419 | 0.14394 | 1.4347
867.896 | 107.3333 | 290.62 | 75.8 | 0.77 | 0.0147 | 4.5 | 0.1452 | 0.14766 | 1.6974
867.896 | 107.5 | 291.53 | 75.9 | 0.77 | 0.0147 | 4.5 | 0.1488 | 0.14867 | 0.085084
867.896 | 107.8333 | 291.92 | 76 | 0.77 | 0.0147 | 4.5 | 0.1485 | 0.14927 | 0.51725
867.896 | 108.1667 | 291.74 | 75.95 | 0.77 | 0.0147 | 4.5 | 0.1505 | 0.14932 | 0.78549
867.896 | 108.3333 | 289.24 | 75.9 | 0.77 | 0.0147 | 4.5 | 0.1443 | 0.14403 | 0.18944
867.896 | 108.6667 | 290.24 | 75.85 | 0.77 | 0.0147 | 4.5 | 0.1481 | 0.14598 | 1.4285
867.896 | 108.8333 | 290.64 | 75.9 | 0.77 | 0.0147 | 4.5 | 0.1492 | 0.1471 | 1.4087
867.896 | 109 | 292.04 | 75.9 | 0.77 | 0.0147 | 4.5 | 0.1534 | 0.15019 | 2.094
867.896 | 109.1667 | 291.93 | 76 | 0.77 | 0.0147 | 4.5 | 0.1491 | 0.15015 | 0.70368
867.896 | 109.3333 | 291.32 | 76 | 0.77 | 0.0147 | 4.5 | 0.1467 | 0.14881 | 1.44
867.896 | 109.5 | 292.62 | 76.1 | 0.77 | 0.0147 | 4.5 | 0.1503 | 0.15066 | 0.23737
867.896 | 109.6667 | 292.52 | 76.1 | 0.77 | 0.0147 | 4.5 | 0.1494 | 0.15047 | 0.71821
867.896 | 109.8333 | 291.23 | 76.1 | 0.77 | 0.0147 | 4.5 | 0.1479 | 0.14754 | 0.24184
867.896 | 110 | 292.22 | 76.1 | 0.77 | 0.0147 | 4.5 | 0.1491 | 0.14956 | 0.3092
867.896 | 110.1667 | 292.14 | 76.2 | 0.77 | 0.0147 | 4.5 | 0.1516 | 0.14924 | 1.5541
867.896 | 110.3333 | 291.54 | 76.2 | 0.77 | 0.0147 | 4.5 | 0.1497 | 0.14804 | 1.1074
867.896 | 110.5 | 291.53 | 76.3 | 0.77 | 0.0147 | 4.5 | 0.147 | 0.14776 | 0.51522
867.896 | 110.6667 | 292.73 | 76.3 | 0.77 | 0.0147 | 4.5 | 0.1506 | 0.15022 | 0.2516
867.896 | 110.8333 | 290.94 | 76.3 | 0.77 | 0.0147 | 4.5 | 0.1489 | 0.14644 | 1.6496
867.896 | 111 | 292.43 | 76.3 | 0.77 | 0.0147 | 4.5 | 0.1509 | 0.14956 | 0.88737
867.896 | 111.1667 | 290.43 | 76.35 | 0.77 | 0.0147 | 4.5 | 0.1435 | 0.14509 | 1.1112
867.896 | 111 | 290.93 | 76.4 | 0.77 | 0.0147 | 4.5 | 0.1449 | 0.14614 | 0.85832
867.896 | 111.5 | 290.53 | 76.5 | 0.77 | 0.0147 | 4.5 | 0.1434 | 0.14528 | 1.3118
867.896 | 111.6667 | 292.02 | 76.45 | 0.77 | 0.0147 | 4.5 | 0.1474 | 0.14849 | 0.7403
867.896 | 111.8333 | 290.72 | 76.6 | 0.77 | 0.0147 | 4.5 | 0.1431 | 0.14549 | 1.6699
867.896 | 112 | 290.13 | 76.5 | 0.77 | 0.0147 | 4.5 | 0.1428 | 0.14442 | 1.1348
867.896 | 112.1667 | 291.43 | 76.6 | 0.77 | 0.0147 | 4.5 | 0.1464 | 0.14706 | 0.45093
867.896 | 112.3333 | 291.53 | 76.6 | 0.77 | 0.0147 | 4.5 | 0.1467 | 0.14693 | 0.15598
867.896 | 112.6667 | 291.64 | 76.6 | 0.77 | 0.0147 | 4.5 | 0.1482 | 0.14749 | 0.47773
867.896 | 112.8333 | 261.54 | 76.7 | 0.77 | 0.0147 | 4.5 | 0.1482 | 0.15871 | 7.0909
867.896 | 113.1667 | 291.54 | 76.8 | 0.77 | 0.0147 | 4.5 | 0.1485 | 0.14676 | 1.171
867.896 | 113.3333 | 290.74 | 76.8 | 0.77 | 0.0147 | 4.5 | 0.1461 | 0.14557 | 0.36371
867.896 | 113.5 | 291.64 | 76.7 | 0.77 | 0.0147 | 4.5 | 0.1479 | 0.14757 | 0.22474
867.896 | 113.6667 | 292.43 | 76.75 | 0.77 | 0.0147 | 4.5 | 0.149 | 0.14898 | 0.010829
867.896 | 113.8333 | 291.34 | 76.85 | 0.77 | 0.0147 | 4.5 | 0.1478 | 0.14732 | 0.32169
867.896 | 114 | 292.53 | 76.7 | 0.77 | 0.0147 | 4.5 | 0.1494 | 0.14937 | 0.021257
867.896 | 114.1667 | 291.64 | 76.7 | 0.77 | 0.0147 | 4.5 | 0.1491 | 0.14831 | 0.52925
867.896 | 114.3333 | 291.05 | 76.5 | 0.77 | 0.0147 | 4.5 | 0.1492 | 0.14792 | 0.85752
867.896 | 114.5 | 293.12 | 76.6 | 0.77 | 0.0147 | 4.5 | 0.1503 | 0.15125 | 0.63157
867.896 | 114.6667 | 291.93 | 76.6 | 0.77 | 0.0147 | 4.5 | 0.1473 | 0.14961 | 1.5704
867.896 | 114.8333 | 291.84 | 76.6 | 0.77 | 0.0147 | 4.5 | 0.1494 | 0.14983 | 0.28529
867.896 | 115 | 292.33 | 76.7 | 0.77 | 0.0147 | 4.5 | 0.1488 | 0.15036 | 1.046
867.896 | 115.1667 | 293.03 | 76.8 | 0.77 | 0.0147 | 4.5 | 0.1506 | 0.15111 | 0.33781
867.896 | 115.5 | 292.05 | 76.9 | 0.77 | 0.0147 | 4.5 | 0.151 | 0.14992 | 0.71277
867.896 | 115.8333 | 292.75 | 76.95 | 0.77 | 0.0147 | 4.5 | 0.1529 | 0.15109 | 1.1868
867.896 | 116 | 292.95 | 76.9 | 0.77 | 0.0147 | 4.5 | 0.1537 | 0.15166 | 1.3265
867.896 | 116.1667 | 293.03 | 77 | 0.77 | 0.0147 | 4.5 | 0.1494 | 0.15168 | 1.5273
867.896 | 116.3333 | 293.04 | 77.1 | 0.77 | 0.0147 | 4.5 | 0.1522 | 0.15152 | 0.44949
867.896 | 116.5 | 293.85 | 77.2 | 0.77 | 0.0147 | 4.5 | 0.1555 | 0.15192 | 2.3011
867.896 | 116.6667 | 292.73 | 77.1 | 0.77 | 0.0147 | 4.5 | 0.1494 | 0.15188 | 1.6568
867.896 | 116.8333 | 293.53 | 77.25 | 0.77 | 0.0147 | 4.5 | 0.1502 | 0.15244 | 1.4885
867.896 | 117.3333 | 294.15 | 77.3 | 0.77 | 0.0147 | 4.5 | 0.1567 | 0.1534 | 2.1074
867.896 | 117.6667 | 292.75 | 77.25 | 0.77 | 0.0147 | 4.5 | 0.152 | 0.15246 | 0.30545
867.896 | 118 | 293.35 | 77.3 | 0.77 | 0.0147 | 4.5 | 0.1549 | 0.15313 | 1.1406
867.896 | 118.1667 | 293.75 | 77.3 | 0.77 | 0.0147 | 4.5 | 0.1555 | 0.15431 | 0.76305
867.896 | 118.3333 | 293.74 | 77.3 | 0.77 | 0.0147 | 4.5 | 0.1524 | 0.15401 | 1.0536
867.896 | 118.5 | 293.95 | 77.3 | 0.77 | 0.0147 | 4.5 | 0.1561 | 0.1546 | 0.9637
867.896 | 118.8333 | 297.49 | 77.9 | 0.77 | 0.0147 | 4.5 | 0.1511 | 0.15801 | 4.5703
867.896 | 119 | 296.6 | 78.05 | 0.77 | 0.0147 | 4.5 | 0.1497 | 0.15488 | 3.4569
867.896 | 119.1667 | 295.04 | 77.9 | 0.77 | 0.0147 | 4.5 | 0.1546 | 0.1546 | 0.00094761
867.896 | 119.6667 | 293.95 | 77.9 | 0.77 | 0.0147 | 4.5 | 0.1556 | 0.15436 | 0.79406
867.896 | 119.8333 | 294.05 | 77.9 | 0.77 | 0.0147 | 4.5 | 0.154 | 0.15565 | 1.0737
867.896 | 120 | 295.05 | 78.1 | 0.77 | 0.0147 | 4.5 | 0.1577 | 0.15575 | 1.2349
867.896 | 120.1667 | 294.75 | 78.15 | 0.77 | 0.0147 | 4.5 | 0.1554 | 0.15611 | 0.45571
867.896 | 120.3333 | 295.65 | 78.2 | 0.77 | 0.0147 | 4.5 | 0.1585 | 0.15678 | 1.0829
867.896 | 120.5 | 295.15 | 78.1 | 0.77 | 0.0147 | 4.5 | 0.158 | 0.1568 | 0.75905
867.896 | 120.6667 | 295.75 | 78.1 | 0.77 | 0.0147 | 4.5 | 0.1598 | 0.15705 | 1.7197
867.896 | 120.8333 | 294.55 | 78.2 | 0.77 | 0.0147 | 4.5 | 0.1559 | 0.15722 | 0.84795
867.896 | 121.1667 | 296.44 | 78.3 | 0.77 | 0.0147 | 4.5 | 0.1594 | 0.15811 | 0.80822
867.896 | 121.3333 | 296.54 | 78.3 | 0.77 | 0.0147 | 4.5 | 0.1591 | 0.1581 | 0.63118
867.896 | 121.5 | 296.44 | 78.3 | 0.77 | 0.0147 | 4.5 | 0.1586 | 0.15863 | 0.017667
867.896 | 122.1667 | 296.73 | 78.1 | 0.77 | 0.0147 | 4.5 | 0.1585 | 0.16 | 0.94832
867.896 | 122.3333 | 296.53 | 78.15 | 0.77 | 0.0147 | 4.5 | 0.1577 | 0.16025 | 1.6166
867.896 | 122.6667 | 297.23 | 77.7 | 0.77 | 0.0147 | 4.5 | 0.1599 | 0.16185 | 1.2225
867.896 | 123 | 296.24 | 77.6 | 0.77 | 0.0147 | 4.5 | 0.1591 | 0.16129 | 1.374
867.896 | 123.1667 | 296.85 | 77.45 | 0.77 | 0.0147 | 4.5 | 0.1651 | 0.16224 | 1.7307
867.896 | 123.3333 | 296.35 | 77.45 | 0.77 | 0.0147 | 4.5 | 0.1642 | 0.16206 | 1.3021
867.896 | 123.6667 | 295.85 | 77.5 | 0.77 | 0.0147 | 4.5 | 0.1607 | 0.1618 | 0.68234
867.896 | 123.8333 | 296.45 | 77.4 | 0.77 | 0.0147 | 4.5 | 0.1634 | 0.16295 | 0.27796
867.896 | 124.1667 | 297.14 | 77.4 | 0.77 | 0.0147 | 4.5 | 0.1643 | 0.16432 | 0.012457
867.896 | 124.5 | 295.45 | 77.55 | 0.77 | 0.0147 | 4.5 | 0.1606 | 0.16197 | 0.85389
867.896 | 124.6667 | 296.65 | 77.6 | 0.77 | 0.0147 | 4.5 | 0.164 | 0.16379 | 0.1302
867.896 | 124.8333 | 296.15 | 77.6 | 0.77 | 0.0147 | 4.5 | 0.1625 | 0.16315 | 0.39911
867.896 | 125 | 296.55 | 77 | 0.77 | 0.0147 | 4.5 | 0.1631 | 0.16527 | 1.3303
867.896 | 125.1667 | 297.65 | 77.6 | 0.77 | 0.0147 | 4.5 | 0.1664 | 0.16617 | 0.13568
867.896 | 125.3333 | 296.96 | 77.65 | 0.77 | 0.0147 | 4.5 | 0.1661 | 0.16485 | 0.75124
867.896 | 125.5 | 297.75 | 77.65 | 0.77 | 0.0147 | 4.5 | 0.1672 | 0.16661 | 0.35084
867.896 | 125.6667 | 296.45 | 77.65 | 0.77 | 0.0147 | 4.5 | 0.1639 | 0.1646 | 0.42493
867.896 | 125.8333 | 298.05 | 77.7 | 0.77 | 0.0147 | 4.5 | 0.168 | 0.16748 | 0.31007
867.896 | 126 | 298.15 | 77.8 | 0.77 | 0.0147 | 4.5 | 0.168 | 0.16796 | 0.025769
867.896 | 126.1667 | 297.75 | 77.8 | 0.77 | 0.0147 | 4.5 | 0.1674 | 0.16732 | 0.049042
867.896 | 126.3333 | 298.55 | 77.9 | 0.77 | 0.0147 | 4.5 | 0.1695 | 0.1677 | 1.064
867.896 | 126.6667 | 298.25 | 77.95 | 0.77 | 0.0147 | 4.5 | 0.1685 | 0.16856 | 0.035193
867.896 | 126.8333 | 297 | 77.9 | 0.77 | 0.0147 | 4.5 | 0.1674 | 0.16583 | 0.93707
867.896 | 127 | 298.35 | 77.9 | 0.77 | 0.0147 | 4.5 | 0.1689 | 0.16895 | 0.028178
867.896 | 127.1667 | 297.45 | 78 | 0.77 | 0.0147 | 4.5 | 0.1659 | 0.16698 | 0.65155
867.896 | 127.3333 | 297.25 | 78 | 0.77 | 0.0147 | 4.5 | 0.1653 | 0.16686 | 0.94575
867.896 | 127.8333 | 297.4 | 78.1 | 0.77 | 0.0147 | 4.5 | 0.1662 | 0.16746 | 0.76016
867.896 | 128 | 298.46 | 77.9 | 0.77 | 0.0147 | 4.5 | 0.1699 | 0.1696 | 0.17394
867.896 | 128.1667 | 297.6 | 77.95 | 0.77 | 0.0147 | 4.5 | 0.1673 | 0.16806 | 0.45164
867.896 | 128.5 | 298.86 | 77.9 | 0.77 | 0.0147 | 4.5 | 0.1711 | 0.17008 | 0.59626
867.896 | 128.6667 | 298.46 | 77.9 | 0.77 | 0.0147 | 4.5 | 0.1699 | 0.16996 | 0.037975
867.896 | 128.8333 | 298.76 | 77.85 | 0.77 | 0.0147 | 4.5 | 0.1716 | 0.17019 | 0.8233
867.896 | 129 | 297.46 | 77.9 | 0.77 | 0.0147 | 4.5 | 0.1668 | 0.16742 | 0.36904
867.896 | 129.1667 | 299.06 | 77.8 | 0.77 | 0.0147 | 4.5 | 0.1726 | 0.17132 | 0.74007
867.896 | 129.3333 | 299.46 | 77.85 | 0.77 | 0.0147 | 4.5 | 0.1737 | 0.17181 | 1.0874
867.896 | 129.5 | 300.06 | 77.9 | 0.77 | 0.0147 | 4.5 | 0.1754 | 0.17248 | 1.6642
867.896 | 129.6667 | 299.16 | 77.85 | 0.77 | 0.0147 | 4.5 | 0.1728 | 0.1713 | 0.8682
867.896 | 129.8333 | 299.06 | 77.8 | 0.77 | 0.0147 | 4.5 | 0.1726 | 0.17079 | 1.0505
867.896 | 130 | 299.74 | 77.8 | 0.77 | 0.0147 | 4.5 | 0.1703 | 0.17294 | 1.5488
867.896 | 130.1667 | 301.74 | 77.85 | 0.77 | 0.0147 | 4.5 | 0.1762 | 0.17601 | 0.10759
867.896 | 130.3333 | 299.64 | 77.8 | 0.77 | 0.0147 | 4.5 | 0.17 | 0.17207 | 1.2167
867.896 | 130.6667 | 301.44 | 77.9 | 0.77 | 0.0147 | 4.5 | 0.1758 | 0.17579 | 0.0065104
867.896 | 130.8333 | 300.74 | 77.9 | 0.77 | 0.0147 | 4.5 | 0.1736 | 0.17489 | 0.74136
867.896 | 131 | 301.74 | 77.9 | 0.77 | 0.0147 | 4.5 | 0.176 | 0.17643 | 0.2429
867.896 | 131.3333 | 301.04 | 77.9 | 0.77 | 0.0147 | 4.5 | 0.1733 | 0.1751 | 1.0413
867.896 | 131.5 | 299.74 | 77.9 | 0.77 | 0.0147 | 4.5 | 0.1694 | 0.17367 | 2.5234
867.896 | 131.6667 | 301.94 | 77.9 | 0.77 | 0.0147 | 4.5 | 0.1773 | 0.17713 | 0.09369
867.896 | 131.8333 | 301.54 | 77.8 | 0.77 | 0.0147 | 4.5 | 0.1751 | 0.17615 | 0.60009
867.896 | 132.3333 | 300.56 | 77.9 | 0.77 | 0.0147 | 4.5 | 0.1762 | 0.17417 | 1.1522
867.896 | 132.5 | 302.14 | 78 | 0.77 | 0.0147 | 4.5 | 0.1763 | 0.17781 | 0.85618
867.896 | 132.6667 | 300.96 | 78.1 | 0.77 | 0.0147 | 4.5 | 0.1775 | 0.17607 | 0.80339
867.896 | 132.8333 | 300.56 | 78.1 | 0.77 | 0.0147 | 4.5 | 0.1756 | 0.17554 | 0.035919
867.896 | 133 | 300.06 | 78.1 | 0.77 | 0.0147 | 4.5 | 0.1741 | 0.17449 | 0.22276
867.896 | 133.1667 | 301.64 | 78.2 | 0.77 | 0.0147 | 4.5 | 0.1748 | 0.17726 | 1.4077
867.896 | 133.3333 | 301.64 | 78.2 | 0.77 | 0.0147 | 4.5 | 0.1746 | 0.17746 | 1.6367
867.896 | 133.5 | 301.16 | 78.2 | 0.77 | 0.0147 | 4.5 | 0.1771 | 0.1764 | 0.39253
867.896 | 133.6667 | 303.66 | 78.3 | 0.77 | 0.0147 | 4.5 | 0.1844 | 0.17951 | 2.6504
867.896 | 133.8333 | 300.26 | 78.2 | 0.77 | 0.0147 | 4.5 | 0.1744 | 0.17578 | 0.79121
867.896 | 134 | 301.06 | 78.25 | 0.77 | 0.0147 | 4.5 | 0.178 | 0.17649 | 0.85002
867.896 | 134.1667 | 301.56 | 78.2 | 0.77 | 0.0147 | 4.5 | 0.1784 | 0.17765 | 0.42106
867.896 | 134.3333 | 302.28 | 78.3 | 0.77 | 0.0147 | 4.5 | 0.1808 | 0.17926 | 0.85033
867.896 | 134.6667 | 301.66 | 78.3 | 0.77 | 0.0147 | 4.5 | 0.179 | 0.17797 | 0.57358
867.896 | 135 | 301.46 | 76.2 | 0.77 | 0.0147 | 4.5 | 0.1787 | 0.17795 | 0.42155
867.896 | 135.3333 | 303.24 | 78.3 | 0.77 | 0.0147 | 4.5 | 0.18 | 0.18062 | 0.34404
867.896 | 135.6667 | 302.15 | 78.5 | 0.77 | 0.0147 | 4.5 | 0.1773 | 0.18041 | 1.7516
867.896 | 135.8333 | 303.55 | 78.6 | 0.77 | 0.0147 | 4.5 | 0.1819 | 0.1816 | 0.16485
867.896 | 0.5 | 246.61 | 73.35 | 0.44 | 0.0147 | 4.5 | 0.0089 | 0.0089174 | 0.19582
867.896 | 0.66667 | 246.41 | 73.05 | 0.44 | 0.0147 | 4.5 | 0.01 | 0.0090221 | 9.7787
867.896 | 1.3333 | 245.02 | 72.25 | 0.44 | 0.0147 | 4.5 | 0.0118 | 0.0073568 | 37.654
867.896 | 1.5 | 245.22 | 72.15 | 0.44 | 0.0147 | 4.5 | 0.0152 | 0.0081648 | 46.2842
867.896 | 1.8333 | 245.61 | 73.45 | 0.44 | 0.0147 | 4.5 | 0.0028 | 0.0094985 | 239.2324
867.896 | 2 | 246.31 | 73.95 | 0.44 | 0.0147 | 4.5 | 0.0044 | 0.0066545 | 51.2391
867.896 | 2.1667 | 247.61 | 74.25 | 0.44 | 0.0147 | 4.5 | 0.01 | 0.0081624 | 18.3757
867.896 | 2.5 | 246.71 | 74.6 | 0.44 | 0.0147 | 4.5 | 0.0047 | 0.010297 | 119.0912
867.896 | 2.6667 | 247.42 | 74.75 | 0.44 | 0.0147 | 4.5 | 0.0095 | 0.010209 | 7.4586
867.896 | 3 | 247.52 | 74.95 | 0.44 | 0.0147 | 4.5 | 0.0106 | 0.012249 | 15.5602
867.896 | 3.1667 | 247.72 | 74.85 | 0.44 | 0.0147 | 4.5 | 0.014 | 0.01012 | 27.7147
867.896 | 3.3333 | 246.82 | 74.85 | 0.44 | 0.0147 | 4.5 | 0.0107 | 0.011039 | 3.1651
867.896 | 3.6667 | 247.94 | 74.95 | 0.44 | 0.0147 | 4.5 | 0.0285 | 0.0091303 | 67.9638
867.896 | 3.8333 | 250.69 | 75.25 | 0.44 | 0.0147 | 4.5 | 0.0083 | 0.01255 | 51.2066
867.896 | 4 | 250.91 | 75.4 | 0.44 | 0.0147 | 4.5 | 0.0238 | 0.011212 | 52.8912
867.896 | 4.1667 | 249.31 | 75.45 | 0.44 | 0.0147 | 4.5 | 0.0145 | 0.012078 | 16.7068
867.896 | 4.3333 | 251.21 | 75.45 | 0.44 | 0.0147 | 4.5 | 0.0252 | 0.011705 | 53.5502
867.896 | 4.6667 | 248.91 | 75.55 | 0.44 | 0.0147 | 4.5 | 0.0117 | 0.013091 | 11.8883
867.896 | 4.8333 | 249.71 | 75.55 | 0.44 | 0.0147 | 4.5 | 0.0162 | 0.015199 | 6.1795
867.896 | 5 | 250.01 | 75.55 | 0.44 | 0.0147 | 4.5 | 0.0179 | 0.012789 | 28.555
867.896 | 5.1667 | 249.41 | 75.7 | 0.44 | 0.0147 | 4.5 | 0.0137 | 0.013766 | 0.48164
867.896 | 5.3333 | 251.21 | 75.75 | 0.44 | 0.0147 | 4.5 | 0.0235 | 0.014944 | 36.4102
867.896 | 5.5 | 249.91 | 75.85 | 0.44 | 0.0147 | 4.5 | 0.0157 | 0.017944 | 14.2931
867.896 | 5.8333 | 251.01 | 75.95 | 0.44 | 0.0147 | 4.5 | 0.0213 | 0.019392 | 8.9569
867.896 | 6 | 249.91 | 75.85 | 0.44 | 0.0147 | 4.5 | 0.0157 | 0.014684 | 6.4744
867.896 | 6.3333 | 250.61 | 75.95 | 0.44 | 0.0147 | 4.5 | 0.019 | 0.018396 | 3.1771
867.896 | 6.8333 | 249.52 | 76.05 | 0.44 | 0.0147 | 4.5 | 0.014 | 0.014826 | 5.9007
867.896 | 7 | 250.82 | 76.1 | 0.44 | 0.0147 | 4.5 | 0.021 | 0.018004 | 14.2658
867.896 | 7.3333 | 249.42 | 76.35 | 0.44 | 0.0147 | 4.5 | 0.0117 | 0.018376 | 57.0619
867.896 | 7.5 | 248.82 | 76.1 | 0.44 | 0.0147 | 4.5 | 0.0098 | 0.01339 | 36.6279
867.896 | 7.6667 | 252.12 | 76.15 | 0.44 | 0.0147 | 4.5 | 0.028 | 0.024224 | 13.4869
867.896 | 7.8333 | 250.02 | 76.2 | 0.44 | 0.0147 | 4.5 | 0.016 | 0.015973 | 0.16651
867.896 | 8.1667 | 248.52 | 76.25 | 0.44 | 0.0147 | 4.5 | 0.0072 | 0.015987 | 122.0382
867.896 | 8.3333 | 252.42 | 76.25 | 0.44 | 0.0147 | 4.5 | 0.0291 | 0.022758 | 21.7943
867.896 | 8.5 | 250.32 | 76.25 | 0.44 | 0.0147 | 4.5 | 0.0174 | 0.018067 | 3.8326
867.896 | 8.6667 | 250.12 | 76.35 | 0.44 | 0.0147 | 4.5 | 0.0157 | 0.017913 | 14.098
867.896 | 9 | 252.32 | 76.4 | 0.44 | 0.0147 | 4.5 | 0.0295 | 0.026217 | 11.1273
867.896 | 9.1667 | 251.02 | 76.35 | 0.44 | 0.0147 | 4.5 | 0.0224 | 0.019968 | 10.8584
867.896 | 9.3333 | 252.52 | 76.3 | 0.44 | 0.0147 | 4.5 | 0.0294 | 0.027897 | 5.1111
867.896 | 9.5 | 252.72 | 76.35 | 0.44 | 0.0147 | 4.5 | 0.032 | 0.029617 | 7.4469
867.896 | 9.6667 | 252.32 | 76.35 | 0.44 | 0.0147 | 4.5 | 0.0296 | 0.025799 | 12.8421
867.896 | 9.8333 | 250.82 | 76.35 | 0.44 | 0.0147 | 4.5 | 0.0196 | 0.01875 | 4.3373
867.896 | 10.5 | 252.62 | 76.45 | 0.44 | 0.0147 | 4.5 | 0.0291 | 0.029271 | 0.58638
867.896 | 10.6667 | 252.32 | 76.45 | 0.44 | 0.0147 | 4.5 | 0.0275 | 0.025575 | 6.9984
867.896 | 10.8333 | 250.92 | 76.45 | 0.44 | 0.0147 | 4.5 | 0.0196 | 0.019782 | 0.92603
867.896 | 11 | 250.82 | 76.45 | 0.44 | 0.0147 | 4.5 | 0.019 | 0.018796 | 1.0744
867.896 | 11.1667 | 249.92 | 76.45 | 0.44 | 0.0147 | 4.5 | 0.014 | 0.017087 | 22.0516
867.896 | 11.3333 | 251.92 | 76.45 | 0.44 | 0.0147 | 4.5 | 0.0252 | 0.025114 | 0.34099
867.896 | 11.5 | 252.82 | 76.45 | 0.44 | 0.0147 | 4.5 | 0.032 | 0.027427 | 14.2913
867.896 | 11.6667 | 252.12 | 76.45 | 0.44 | 0.0147 | 4.5 | 0.0281 | 0.025864 | 7.958
867.896 | 11.8333 | 251.72 | 76.45 | 0.44 | 0.0147 | 4.5 | 0.0241 | 0.023105 | 4.1307
867.896 | 12 | 251.82 | 76.55 | 0.44 | 0.0147 | 4.5 | 0.0241 | 0.024085 | 0.063462
867.896 | 12.1667 | 253.32 | 76.55 | 0.44 | 0.0147 | 4.5 | 0.0325 | 0.032372 | 0.3946
867.896 | 12.3333 | 251.92 | 76.7 | 0.44 | 0.0147 | 4.5 | 0.0255 | 0.024967 | 2.09
867.896 | 12.5 | 254.72 | 76.6 | 0.44 | 0.0147 | 4.5 | 0.0407 | 0.035211 | 13.4858
867.896 | 13 | 253.22 | 76.8 | 0.44 | 0.0147 | 4.5 | 0.0306 | 0.031746 | 3.7444
867.896 | 10.1667 | 253.02 | 77.05 | 0.44 | 0.0147 | 4.5 | 0.0298 | 0.040649 | 36.4065
867.896 | 13.6667 | 253.72 | 76.95 | 0.44 | 0.0147 | 4.5 | 0.0325 | 0.033819 | 4.0594
867.896 | 13.8333 | 251.42 | 76.95 | 0.44 | 0.0147 | 4.5 | 0.0196 | 0.023618 | 20.4986
867.896 | 14.3333 | 252.12 | 77.1 | 0.44 | 0.0147 | 4.5 | 0.0227 | 0.022841 | 0.6202
867.896 | 14.5 | 252.92 | 77.05 | 0.44 | 0.0147 | 4.5 | 0.0275 | 0.027182 | 1.156
867.896 | 14.6667 | 252.22 | 77.05 | 0.44 | 0.0147 | 4.5 | 0.0235 | 0.022686 | 3.4645
867.896 | 14.8333 | 254.32 | 77.15 | 0.44 | 0.0147 | 4.5 | 0.0348 | 0.034702 | 0.28072
867.896 | 15 | 253.42 | 77.3 | 0.44 | 0.0147 | 4.5 | 0.0269 | 0.030264 | 12.5038
867.896 | 15.3333 | 253.12 | 77.45 | 0.44 | 0.0147 | 4.5 | 0.0263 | 0.027182 | 3.3519
867.896 | 15.5 | 253.82 | 77.55 | 0.44 | 0.0147 | 4.5 | 0.0314 | 0.031502 | 0.32583
867.896 | 15.6667 | 254.32 | 77.55 | 0.44 | 0.0147 | 4.5 | 0.0343 | 0.033887 | 1.2044
867.896 | 15.8333 | 254.42 | 77.55 | 0.44 | 0.0147 | 4.5 | 0.0331 | 0.034139 | 3.1403
867.896 | 16 | 257.02 | 77.5 | 0.44 | 0.0147 | 4.5 | 0.046 | 0.038303 | 16.732
867.896 | 16.1667 | 254.42 | 77.65 | 0.44 | 0.0147 | 4.5 | 0.0343 | 0.032233 | 6.0261
867.896 | 16.3333 | 253.02 | 77.6 | 0.44 | 0.0147 | 4.5 | 0.0249 | 0.025208 | 1.2355
867.896 | 16.6667 | 253.92 | 77.75 | 0.44 | 0.0147 | 4.5 | 0.0291 | 0.030123 | 3.5162
867.896 | 16.8333 | 254.22 | 77.75 | 0.44 | 0.0147 | 4.5 | 0.0308 | 0.032124 | 4.2987
867.896 | 17 | 256.52 | 77.55 | 0.44 | 0.0147 | 4.5 | 0.0449 | 0.03885 | 13.4751
867.896 | 17.1667 | 254.42 | 77.45 | 0.44 | 0.0147 | 4.5 | 0.0336 | 0.031491 | 6.2758
867.896 | 17.3333 | 255.62 | 77.45 | 0.44 | 0.0147 | 4.5 | 0.0421 | 0.033995 | 19.2519
867.896 | 17.5 | 253.92 | 77.55 | 0.44 | 0.0147 | 4.5 | 0.0303 | 0.03003 | 0.89074
867.896 | 17.6667 | 255.42 | 77.65 | 0.44 | 0.0147 | 4.5 | 0.0381 | 0.033531 | 11.9912
867.896 | 17.8333 | 254.01 | 77.75 | 0.44 | 0.0147 | 4.5 | 0.028 | 0.029645 | 5.8743
867.896 | 18 | 255.92 | 77.75 | 0.44 | 0.0147 | 4.5 | 0.0404 | 0.034235 | 15.2588
867.896 | 18.1667 | 252.12 | 77.75 | 0.44 | 0.0147 | 4.5 | 0.019 | 0.021129 | 11.2052
867.896 | 18.3333 | 256.42 | 77.75 | 0.44 | 0.0147 | 4.5 | 0.0432 | 0.034639 | 19.8167
867.896 | 18.5 | 256.41 | 77.85 | 0.44 | 0.0147 | 4.5 | 0.0409 | 0.034357 | 15.9983
867.896 | 18.6667 | 252.62 | 78 | 0.44 | 0.0147 | 4.5 | 0.0204 | 0.023574 | 15.5593
867.896 | 18.8333 | 255.32 | 78.05 | 0.44 | 0.0147 | 4.5 | 0.0353 | 0.032003 | 9.3388
867.896 | 19.1667 | 254.12 | 78.05 | 0.44 | 0.0147 | 4.5 | 0.0286 | 0.029089 | 1.71
867.896 | 19.3333 | 255.22 | 78.1 | 0.44 | 0.0147 | 4.5 | 0.0345 | 0.031408 | 8.9635
867.896 | 19.5 | 256.02 | 78.2 | 0.44 | 0.0147 | 4.5 | 0.0384 | 0.03602 | 6.1987
867.896 | 19.6667 | 255.52 | 78.3 | 0.44 | 0.0147 | 4.5 | 0.035 | 0.031564 | 9.8158
867.896 | 20.1667 | 254.02 | 79.05 | 0.44 | 0.0147 | 4.5 | 0.0224 | 0.027888 | 24.5011
867.896 | 20.3333 | 253.52 | 79.25 | 0.44 | 0.0147 | 4.5 | 0.0185 | 0.025519 | 37.9429
867.896 | 20.5 | 255.72 | 79.45 | 0.44 | 0.0147 | 4.5 | 0.0297 | 0.030321 | 2.0915
867.896 | 20.6667 | 255.02 | 77.6 | 0.44 | 0.0147 | 4.5 | 0.0362 | 0.036371 | 0.47357
867.896 | 20.8333 | 252.22 | 74.1 | 0.44 | 0.0147 | 4.5 | 0.0401 | 0.037807 | 5.7174
867.896 | 21 | 251.82 | 72.75 | 0.44 | 0.0147 | 4.5 | 0.0454 | 0.042736 | 5.8667
867.896 | 21.1667 | 252.52 | 72.15 | 0.44 | 0.0147 | 4.5 | 0.0527 | 0.050173 | 4.7958
867.896 | 21.5 | 249.12 | 71.8 | 0.44 | 0.0147 | 4.5 | 0.0358 | 0.034863 | 2.6162
867.896 | 22 | 251.72 | 71.95 | 0.44 | 0.0147 | 4.5 | 0.0511 | 0.048739 | 4.6203
867.896 | 22.1667 | 250.82 | 72 | 0.44 | 0.0147 | 4.5 | 0.044 | 0.046761 | 6.2749
867.896 | 22.3333 | 251.62 | 72.05 | 0.44 | 0.0147 | 4.5 | 0.0518 | 0.050301 | 2.8942
867.896 | 22.5 | 252.82 | 73.5 | 0.44 | 0.0147 | 4.5 | 0.0504 | 0.049006 | 2.7662
867.896 | 22.6667 | 251.82 | 74.55 | 0.44 | 0.0147 | 4.5 | 0.0388 | 0.038711 | 0.23036
867.896 | 22.8333 | 252.92 | 75.5 | 0.44 | 0.0147 | 4.5 | 0.0397 | 0.038975 | 1.8272
867.896 | 23 | 253.42 | 76.35 | 0.44 | 0.0147 | 4.5 | 0.0377 | 0.036902 | 2.1171
867.896 | 23.1667 | 255.22 | 77.15 | 0.44 | 0.0147 | 4.5 | 0.0433 | 0.037808 | 12.6838
867.896 | 23.3333 | 253.32 | 77.5 | 0.44 | 0.0147 | 4.5 | 0.0306 | 0.030886 | 0.93317
867.896 | 23.5 | 253.42 | 75.15 | 0.44 | 0.0147 | 4.5 | 0.0445 | 0.043023 | 3.3197
867.896 | 23.6667 | 254.42 | 74.55 | 0.44 | 0.0147 | 4.5 | 0.0535 | 0.050217 | 6.1368
867.896 | 23.8333 | 252.92 | 74.6 | 0.44 | 0.0147 | 4.5 | 0.0447 | 0.04485 | 0.33505
867.896 | 24 | 254.72 | 74.9 | 0.44 | 0.0147 | 4.5 | 0.0532 | 0.048956 | 7.9779
867.896 | 24.3333 | 253.22 | 75.3 | 0.44 | 0.0147 | 4.5 | 0.0407 | 0.042076 | 3.3815
867.896 | 24.5 | 253.02 | 75.55 | 0.44 | 0.0147 | 4.5 | 0.0382 | 0.041099 | 7.5882
867.896 | 24.6667 | 253.92 | 75.95 | 0.44 | 0.0147 | 4.5 | 0.041 | 0.041955 | 2.3281
867.896 | 24.8333 | 252.12 | 76.2 | 0.44 | 0.0147 | 4.5 | 0.0312 | 0.032561 | 4.3629
867.896 | 25 | 254.32 | 76.4 | 0.44 | 0.0147 | 4.5 | 0.0425 | 0.041157 | 3.1602
867.896 | 25.1667 | 253.72 | 76.55 | 0.44 | 0.0147 | 4.5 | 0.0383 | 0.038273 | 0.070532
867.896 | 25.3333 | 254.42 | 78.6 | 0.44 | 0.0147 | 4.5 | 0.0419 | 0.033345 | 20.4175
867.896 | 25.8333 | 254.32 | 76.85 | 0.44 | 0.0147 | 4.5 | 0.0399 | 0.040133 | 0.58424
867.896 | 26 | 255.82 | 76.85 | 0.44 | 0.0147 | 4.5 | 0.0484 | 0.044592 | 7.8674
867.896 | 26.1667 | 258.02 | 76.85 | 0.44 | 0.0147 | 4.5 | 0.0608 | 0.046245 | 23.9395
867.896 | 26.3333 | 254.22 | 76.9 | 0.44 | 0.0147 | 4.5 | 0.0391 | 0.040071 | 2.484
867.896 | 26.5 | 254.82 | 77.05 | 0.44 | 0.0147 | 4.5 | 0.0416 | 0.041225 | 0.90079
867.896 | 26.6667 | 253.32 | 77.15 | 0.44 | 0.0147 | 4.5 | 0.0326 | 0.032951 | 1.0769
867.896 | 27 | 254.42 | 77.25 | 0.44 | 0.0147 | 4.5 | 0.0383 | 0.038946 | 1.6861
867.896 | 27.1667 | 254.52 | 77.2 | 0.44 | 0.0147 | 4.5 | 0.0374 | 0.040132 | 7.3059
867.896 | 27.3333 | 255.82 | 77.2 | 0.44 | 0.0147 | 4.5 | 0.0464 | 0.044131 | 4.8892
867.896 | 27.6667 | 256.32 | 77.25 | 0.44 | 0.0147 | 4.5 | 0.049 | 0.045349 | 7.4519
867.896 | 28 | 255.32 | 77.25 | 0.44 | 0.0147 | 4.5 | 0.0416 | 0.042585 | 2.3687
867.896 | 29 | 253.82 | 77.25 | 0.44 | 0.0147 | 4.5 | 0.0349 | 0.035964 | 3.0498
867.896 | 29.1667 | 254.72 | 77.1 | 0.44 | 0.0147 | 4.5 | 0.039 | 0.04021 | 3.1014
867.896 | 29.3333 | 254.62 | 77.15 | 0.44 | 0.0147 | 4.5 | 0.0382 | 0.03948 | 3.3498
867.896 | 29.5 | 256.22 | 77.15 | 0.44 | 0.0147 | 4.5 | 0.0472 | 0.046232 | 2.0507
867.896 | 29.6667 | 254.82 | 77.15 | 0.44 | 0.0147 | 4.5 | 0.0411 | 0.040165 | 2.276
867.896 | 29.8333 | 254.52 | 77.15 | 0.44 | 0.0147 | 4.5 | 0.0394 | 0.039149 | 0.63612
867.896 | 27 | 254.22 | 77.35 | 0.44 | 0.0147 | 4.5 | 0.0366 | 0.037507 | 2.4779
867.896 | 27.1667 | 255.22 | 77.35 | 0.44 | 0.0147 | 4.5 | 0.0422 | 0.042319 | 0.28097
867.896 | 30.6667 | 255.42 | 77.35 | 0.44 | 0.0147 | 4.5 | 0.0416 | 0.043295 | 4.0753
867.896 | 31 | 254.42 | 77.35 | 0.44 | 0.0147 | 4.5 | 0.0377 | 0.037682 | 0.047954
867.896 | 31.1667 | 255.72 | 77.4 | 0.44 | 0.0147 | 4.5 | 0.0447 | 0.04464 | 0.13529
867.896 | 27.6667 | 257.32 | 77.45 | 0.44 | 0.0147 | 4.5 | 0.0535 | 0.04424 | 17.3093
867.896 | 31.5 | 255.92 | 77.45 | 0.44 | 0.0147 | 4.5 | 0.0456 | 0.045545 | 0.12081
867.896 | 31.6667 | 258.12 | 77.45 | 0.44 | 0.0147 | 4.5 | 0.058 | 0.052477 | 9.5216
867.896 | 31.8333 | 256.22 | 77.4 | 0.44 | 0.0147 | 4.5 | 0.0476 | 0.046501 | 2.3093
867.896 | 32 | 257.22 | 77.35 | 0.44 | 0.0147 | 4.5 | 0.0535 | 0.05185 | 3.0847
867.896 | 32.1667 | 257.22 | 77.4 | 0.44 | 0.0147 | 4.5 | 0.0532 | 0.049498 | 6.9586
867.896 | 32.5 | 255.22 | 77.4 | 0.44 | 0.0147 | 4.5 | 0.0419 | 0.042713 | 1.9397
867.896 | 32.6667 | 255.72 | 77.45 | 0.44 | 0.0147 | 4.5 | 0.0445 | 0.044875 | 0.84276
867.896 | 32.8333 | 256.92 | 77.45 | 0.44 | 0.0147 | 4.5 | 0.0494 | 0.05122 | 3.6843
867.896 | 32.6667 | 256.82 | 77.45 | 0.44 | 0.0147 | 4.5 | 0.0507 | 0.048604 | 4.1349
867.896 | 33.1667 | 254.92 | 77.45 | 0.44 | 0.0147 | 4.5 | 0.0399 | 0.041348 | 3.6302
867.896 | 33.5 | 256.22 | 77.45 | 0.44 | 0.0147 | 4.5 | 0.0473 | 0.047617 | 0.66925
867.896 | 33.6667 | 255.52 | 77.4 | 0.44 | 0.0147 | 4.5 | 0.0436 | 0.043654 | 0.12292
867.896 | 33.8333 | 256.92 | 77.4 | 0.44 | 0.0147 | 4.5 | 0.0497 | 0.051737 | 4.0979
867.896 | 34 | 254.72 | 77.45 | 0.44 | 0.0147 | 4.5 | 0.0388 | 0.040305 | 3.8782
867.896 | 34.1667 | 254.42 | 77.35 | 0.44 | 0.0147 | 4.5 | 0.0377 | 0.037359 | 0.90357
867.896 | 34.3333 | 258.22 | 77.4 | 0.44 | 0.0147 | 4.5 | 0.057 | 0.055465 | 2.6923
867.896 | 34.5 | 255.92 | 77.35 | 0.44 | 0.0147 | 4.5 | 0.0444 | 0.046116 | 3.8654
867.896 | 34.3333 | 258.02 | 77.35 | 0.44 | 0.0147 | 4.5 | 0.058 | 0.054903 | 5.3399
867.896 | 34.8333 | 255.62 | 77.35 | 0.44 | 0.0147 | 4.5 | 0.0445 | 0.044445 | 0.12325
867.896 | 35 | 256.42 | 77.35 | 0.44 | 0.0147 | 4.5 | 0.049 | 0.049042 | 0.085625
867.896 | 35.1667 | 257.22 | 77.25 | 0.44 | 0.0147 | 4.5 | 0.054 | 0.052523 | 2.7354
867.896 | 35.3333 | 255.92 | 77.35 | 0.44 | 0.0147 | 4.5 | 0.0461 | 0.046047 | 0.11527
867.896 | 35.5 | 255.52 | 77.25 | 0.44 | 0.0147 | 4.5 | 0.0445 | 0.044003 | 1.1177
867.896 | 35.6667 | 255.72 | 77.25 | 0.44 | 0.0147 | 4.5 | 0.0456 | 0.045396 | 0.44646
867.896 | 35.8333 | 256.32 | 77.25 | 0.44 | 0.0147 | 4.5 | 0.049 | 0.048392 | 1.2408
867.896 | 36 | 255.22 | 77.15 | 0.44 | 0.0147 | 4.5 | 0.0433 | 0.041988 | 3.0307
867.896 | 36 | 255.72 | 77.15 | 0.44 | 0.0147 | 4.5 | 0.0461 | 0.04557 | 1.1496
867.896 | 36.6667 | 256.42 | 77.05 | 0.44 | 0.0147 | 4.5 | 0.0507 | 0.04902 | 3.3142
867.896 | 36.8333 | 256.82 | 77.05 | 0.44 | 0.0147 | 4.5 | 0.0511 | 0.051594 | 0.96718
867.896 | 37 | 256.52 | 77.05 | 0.44 | 0.0147 | 4.5 | 0.0494 | 0.049636 | 0.4783
867.896 | 37.1667 | 257.82 | 77.05 | 0.44 | 0.0147 | 4.5 | 0.0568 | 0.056989 | 0.33228
867.896 | 37.3333 | 257.22 | 77.2 | 0.44 | 0.0147 | 4.5 | 0.0525 | 0.053398 | 1.7102
867.896 | 37.6667 | 257.02 | 77.45 | 0.44 | 0.0147 | 4.5 | 0.05 | 0.052022 | 4.0448
867.896 | 37.8333 | 254.52 | 77.45 | 0.44 | 0.0147 | 4.5 | 0.0359 | 0.035871 | 0.08174
867.896 | 37.6667 | 256.82 | 77.45 | 0.44 | 0.0147 | 4.5 | 0.0507 | 0.050528 | 0.33926
867.896 | 38.1667 | 257.52 | 77.45 | 0.44 | 0.0147 | 4.5 | 0.0546 | 0.054266 | 0.61197
867.896 | 38.3333 | 255.02 | 77.45 | 0.44 | 0.0147 | 4.5 | 0.0405 | 0.039205 | 3.1974
867.896 | 38.5 | 257.82 | 77.55 | 0.44 | 0.0147 | 4.5 | 0.0557 | 0.055173 | 0.94633
867.896 | 38.6667 | 258.72 | 77.55 | 0.44 | 0.0147 | 4.5 | 0.0608 | 0.059634 | 1.918
867.896 | 38.8333 | 258.82 | 77.65 | 0.44 | 0.0147 | 4.5 | 0.0608 | 0.05978 | 1.6781
867.896 | 39 | 259.02 | 77.65 | 0.44 | 0.0147 | 4.5 | 0.0619 | 0.060874 | 1.6576
867.896 | 39.1667 | 259.92 | 77.75 | 0.44 | 0.0147 | 4.5 | 0.0646 | 0.065656 | 1.6344
867.896 | 39.3333 | 257.22 | 77.75 | 0.44 | 0.0147 | 4.5 | 0.0494 | 0.051387 | 4.0219
867.896 | 39.5 | 258.02 | 77.65 | 0.44 | 0.0147 | 4.5 | 0.0563 | 0.056567 | 0.47425
867.896 | 39.3333 | 259.42 | 77.75 | 0.44 | 0.0147 | 4.5 | 0.0636 | 0.062227 | 2.1591
867.896 | 39.8333 | 256.72 | 77.75 | 0.44 | 0.0147 | 4.5 | 0.0484 | 0.048258 | 0.29343
867.896 | 40 | 258.82 | 77.75 | 0.44 | 0.0147 | 4.5 | 0.0602 | 0.059718 | 0.80014
867.896 | 40.1667 | 259.92 | 77.65 | 0.44 | 0.0147 | 4.5 | 0.0652 | 0.064787 | 0.63345
867.896 | 40.5 | 255.32 | 77.65 | 0.44 | 0.0147 | 4.5 | 0.0411 | 0.039614 | 3.6165
867.896 | 40.6667 | 256.42 | 77.75 | 0.44 | 0.0147 | 4.5 | 0.0449 | 0.046553 | 3.6809
867.896 | 40.8333 | 257.52 | 77.75 | 0.44 | 0.0147 | 4.5 | 0.0529 | 0.05317 | 0.51017
867.896 | 41 | 259.52 | 77.75 | 0.44 | 0.0147 | 4.5 | 0.0642 | 0.062939 | 1.9639
867.896 | 41.1667 | 258.52 | 77.75 | 0.44 | 0.0147 | 4.5 | 0.0585 | 0.058534 | 0.057913
867.896 | 41.3333 | 257.52 | 77.75 | 0.44 | 0.0147 | 4.5 | 0.0529 | 0.053357 | 0.86383
867.896 | 41.5 | 258.62 | 77.75 | 0.44 | 0.0147 | 4.5 | 0.0591 | 0.059052 | 0.081472
867.896 | 41.6667 | 256.72 | 77.75 | 0.44 | 0.0147 | 4.5 | 0.0484 | 0.048343 | 0.1187
867.896 | 41.8333 | 257.72 | 77 | 0.44 | 0.0147 | 4.5 | 0.0549 | 0.056986 | 3.7988
867.896 | 42 | 258.12 | 77.45 | 0.44 | 0.0147 | 4.5 | 0.058 | 0.057896 | 0.17926
867.896 | 42.1667 | 258.22 | 77.5 | 0.44 | 0.0147 | 4.5 | 0.0583 | 0.05832 | 0.033568
867.896 | 42.3333 | 257.92 | 77.45 | 0.44 | 0.0147 | 4.5 | 0.0568 | 0.056651 | 0.26285
867.896 | 42.5 | 257.22 | 77.5 | 0.44 | 0.0147 | 4.5 | 0.0526 | 0.052404 | 0.37179
867.896 | 42.6667 | 258.82 | 77.6 | 0.44 | 0.0147 | 4.5 | 0.0611 | 0.060575 | 0.85934
867.896 | 43.1667 | 257.42 | 77.55 | 0.44 | 0.0147 | 4.5 | 0.0535 | 0.053806 | 0.57191
867.896 | 43.3333 | 257.32 | 77.65 | 0.44 | 0.0147 | 4.5 | 0.0523 | 0.05301 | 1.3578
867.896 | 43.5 | 258.22 | 77.75 | 0.44 | 0.0147 | 4.5 | 0.0568 | 0.057946 | 2.0175
867.896 | 43.8333 | 257.12 | 77.75 | 0.44 | 0.0147 | 4.5 | 0.0507 | 0.051886 | 2.3385
867.896 | 44 | 259.02 | 77.75 | 0.44 | 0.0147 | 4.5 | 0.0614 | 0.062103 | 1.1451
867.896 | 44.1667 | 248.32 | 78 | 0.44 | 0.0147 | 4.5 | 0.0013 | 0.014749 | 1034.5765
867.896 | 44.3333 | 257.82 | 77.95 | 0.44 | 0.0147 | 4.5 | 0.0552 | 0.055638 | 0.79329
867.896 | 44.5 | 258.82 | 77.9 | 0.44 | 0.0147 | 4.5 | 0.0612 | 0.060581 | 1.0112
867.896 | 44.3333 | 258.52 | 77.9 | 0.44 | 0.0147 | 4.5 | 0.0595 | 0.059214 | 0.48015
867.896 | 44.8333 | 259.32 | 77.9 | 0.44 | 0.0147 | 4.5 | 0.0622 | 0.06289 | 1.1097
867.896 | 45 | 256.52 | 77.9 | 0.44 | 0.0147 | 4.5 | 0.0482 | 0.048824 | 1.2939
867.896 | 45.3333 | 256.92 | 77.25 | 0.44 | 0.0147 | 4.5 | 0.0541 | 0.054762 | 1.2242
867.896 | 45.5 | 257.22 | 77 | 0.44 | 0.0147 | 4.5 | 0.0572 | 0.056059 | 1.9945
867.896 | 45.6667 | 257.23 | 76.9 | 0.44 | 0.0147 | 4.5 | 0.0596 | 0.056579 | 5.068
867.896 | 45.8333 | 258.02 | 76.85 | 0.44 | 0.0147 | 4.5 | 0.0626 | 0.062418 | 0.29107
867.896 | 46 | 259.52 | 76.85 | 0.44 | 0.0147 | 4.5 | 0.0711 | 0.067517 | 5.0388
867.896 | 46.1667 | 258.42 | 76.85 | 0.44 | 0.0147 | 4.5 | 0.0648 | 0.064661 | 0.21526
867.896 | 46.3333 | 256.13 | 76.95 | 0.44 | 0.0147 | 4.5 | 0.0531 | 0.051138 | 3.6946
867.896 | 46.5 | 254.73 | 77.05 | 0.44 | 0.0147 | 4.5 | 0.0446 | 0.040245 | 9.7643
867.896 | 43.3333 | 258.83 | 77.05 | 0.44 | 0.0147 | 4.5 | 0.0678 | 0.062306 | 8.1034
867.896 | 46.8333 | 259.32 | 77 | 0.44 | 0.0147 | 4.5 | 0.0691 | 0.068329 | 1.1156
867.896 | 47 | 257.03 | 77 | 0.44 | 0.0147 | 4.5 | 0.0579 | 0.057706 | 0.33472
867.896 | 47.1667 | 258.73 | 77 | 0.44 | 0.0147 | 4.5 | 0.0675 | 0.066529 | 1.4385
867.896 | 47.5 | 259.72 | 76.95 | 0.44 | 0.0147 | 4.5 | 0.071 | 0.070069 | 1.3107
867.896 | 47.6667 | 258.03 | 76.95 | 0.44 | 0.0147 | 4.5 | 0.0638 | 0.064132 | 0.52007
867.896 | 47.8333 | 256.53 | 76.95 | 0.44 | 0.0147 | 4.5 | 0.0553 | 0.055576 | 0.49985
867.896 | 48.1667 | 260.03 | 76.95 | 0.44 | 0.0147 | 4.5 | 0.0751 | 0.071483 | 4.8167
867.896 | 48.5 | 258.83 | 76.95 | 0.44 | 0.0147 | 4.5 | 0.0683 | 0.068578 | 0.40759
867.896 | 48.6667 | 258.93 | 76.95 | 0.44 | 0.0147 | 4.5 | 0.0689 | 0.069535 | 0.92098
867.896 | 49 | 258.43 | 76.85 | 0.44 | 0.0147 | 4.5 | 0.0666 | 0.06813 | 2.2972
867.896 | 49.3333 | 258.03 | 76.85 | 0.44 | 0.0147 | 4.5 | 0.0662 | 0.066874 | 1.0184
867.896 | 49.5 | 256.93 | 76.75 | 0.44 | 0.0147 | 4.5 | 0.0587 | 0.061885 | 5.4255
867.896 | 49.6667 | 257.33 | 76.7 | 0.44 | 0.0147 | 4.5 | 0.0649 | 0.064649 | 0.38724
867.896 | 50 | 257.53 | 76.7 | 0.44 | 0.0147 | 4.5 | 0.066 | 0.066863 | 1.3069
867.896 | 50.1667 | 256.93 | 76.7 | 0.44 | 0.0147 | 4.5 | 0.0626 | 0.063362 | 1.2174
867.896 | 50.3333 | 255.83 | 76.7 | 0.44 | 0.0147 | 4.5 | 0.0564 | 0.056884 | 0.85893
867.896 | 50.5 | 256.33 | 76.65 | 0.44 | 0.0147 | 4.5 | 0.0559 | 0.061108 | 9.3158
867.896 | 50.6667 | 258.24 | 76.6 | 0.44 | 0.0147 | 4.5 | 0.0742 | 0.069932 | 5.7519
867.896 | 50.8333 | 256.54 | 76.55 | 0.44 | 0.0147 | 4.5 | 0.0646 | 0.062598 | 3.0994
867.896 | 51 | 256.24 | 76.55 | 0.44 | 0.0147 | 4.5 | 0.0631 | 0.061364 | 2.7512
867.896 | 51.1667 | 256.44 | 76.45 | 0.44 | 0.0147 | 4.5 | 0.0648 | 0.063197 | 2.4739
867.896 | 51.5 | 257.94 | 76.35 | 0.44 | 0.0147 | 4.5 | 0.0739 | 0.073572 | 0.44391
867.896 | 51.6667 | 257.34 | 76.25 | 0.44 | 0.0147 | 4.5 | 0.0711 | 0.07087 | 0.32407
867.896 | 51.8333 | 257.34 | 76.2 | 0.44 | 0.0147 | 4.5 | 0.0714 | 0.071342 | 0.080879
867.896 | 52 | 259.14 | 76.25 | 0.44 | 0.0147 | 4.5 | 0.0813 | 0.075819 | 6.7421
867.896 | 52.1667 | 259.74 | 76.25 | 0.44 | 0.0147 | 4.5 | 0.0847 | 0.077576 | 8.4113
867.896 | 52.5 | 256.54 | 76.25 | 0.44 | 0.0147 | 4.5 | 0.0665 | 0.066512 | 0.018706
867.896 | 52.6667 | 255.34 | 76.2 | 0.44 | 0.0147 | 4.5 | 0.06 | 0.058647 | 2.2548
867.896 | 53 | 256.84 | 76.25 | 0.44 | 0.0147 | 4.5 | 0.0682 | 0.069232 | 1.5138
867.896 | 53.1667 | 259.04 | 76.25 | 0.44 | 0.0147 | 4.5 | 0.0808 | 0.080218 | 0.71982
867.896 | 53.3333 | 257.44 | 76.2 | 0.44 | 0.0147 | 4.5 | 0.0719 | 0.072884 | 1.3691
867.896 | 53.5 | 257.74 | 76.25 | 0.44 | 0.0147 | 4.5 | 0.0734 | 0.07395 | 0.74879
867.896 | 53.6667 | 258.04 | 76.25 | 0.44 | 0.0147 | 4.5 | 0.0751 | 0.075513 | 0.54982
867.896 | 53.8333 | 256.54 | 76.25 | 0.44 | 0.0147 | 4.5 | 0.0665 | 0.068418 | 2.8836
867.896 | 54 | 258.74 | 76.2 | 0.44 | 0.0147 | 4.5 | 0.0793 | 0.077365 | 2.4396
867.896 | 54.3333 | 257.84 | 76.2 | 0.44 | 0.0147 | 4.5 | 0.0742 | 0.074383 | 0.24703
867.896 | 54.5 | 259.04 | 76.15 | 0.44 | 0.0147 | 4.5 | 0.0813 | 0.07959 | 2.1032
867.896 | 55.1667 | 260.14 | 76.15 | 0.44 | 0.0147 | 4.5 | 0.0878 | 0.082731 | 5.7739
867.896 | 55.6667 | 259.73 | 76.2 | 0.44 | 0.0147 | 4.5 | 0.0813 | 0.082335 | 1.2728
867.896 | 56 | 260.04 | 76.15 | 0.44 | 0.0147 | 4.5 | 0.087 | 0.083651 | 3.8491
867.896 | 56.1667 | 260.44 | 76.1 | 0.44 | 0.0147 | 4.5 | 0.0696 | 0.087787 | 26.1306
867.896 | 56.5 | 260.14 | 76.15 | 0.44 | 0.0147 | 4.5 | 0.0876 | 0.084478 | 3.5635
867.896 | 56.8333 | 257.74 | 76.15 | 0.44 | 0.0147 | 4.5 | 0.0739 | 0.074569 | 0.90552
867.896 | 57 | 257.84 | 76.2 | 0.44 | 0.0147 | 4.5 | 0.0742 | 0.074543 | 0.46182
867.896 | 57.1667 | 260.04 | 76.2 | 0.44 | 0.0147 | 4.5 | 0.0867 | 0.084271 | 2.802
867.896 | 57.5 | 260.44 | 76.15 | 0.44 | 0.0147 | 4.5 | 0.0893 | 0.086528 | 3.1044
867.896 | 57.6667 | 260.84 | 75.95 | 0.44 | 0.0147 | 4.5 | 0.0927 | 0.088235 | 4.8164
867.896 | 57.8333 | 259.24 | 75.95 | 0.44 | 0.0147 | 4.5 | 0.0836 | 0.083488 | 0.13342
867.896 | 58.1667 | 261.24 | 75.9 | 0.44 | 0.0147 | 4.5 | 0.0953 | 0.093267 | 2.133
867.896 | 58.5 | 260.04 | 75.85 | 0.44 | 0.0147 | 4.5 | 0.0887 | 0.088231 | 0.52886
867.896 | 58.8333 | 260.34 | 75.8 | 0.44 | 0.0147 | 4.5 | 0.0907 | 0.088784 | 2.1123
867.896 | 59 | 259.74 | 75.75 | 0.44 | 0.0147 | 4.5 | 0.0894 | 0.088135 | 1.4147
867.896 | 59.1667 | 259.74 | 75.8 | 0.44 | 0.0147 | 4.5 | 0.0873 | 0.087902 | 0.68904
867.896 | 59.6667 | 259.34 | 75.85 | 0.44 | 0.0147 | 4.5 | 0.0847 | 0.0855 | 0.9442
867.896 | 59.5 | 260.74 | 75.85 | 0.44 | 0.0147 | 4.5 | 0.0946 | 0.092673 | 2.0369
867.896 | 59.6667 | 259.44 | 75.9 | 0.44 | 0.0147 | 4.5 | 0.085 | 0.087428 | 2.8569
867.896 | 60 | 259.04 | 75.95 | 0.44 | 0.0147 | 4.5 | 0.0825 | 0.086272 | 4.5721
867.896 | 60.1667 | 259.84 | 75.95 | 0.44 | 0.0147 | 4.5 | 0.087 | 0.087776 | 0.89205
867.896 | 60.3333 | 260.44 | 75.95 | 0.44 | 0.0147 | 4.5 | 0.0904 | 0.091136 | 0.81434
867.896 | 60.5 | 261.04 | 75.9 | 0.44 | 0.0147 | 4.5 | 0.0941 | 0.094478 | 0.40167
867.896 | 60.8333 | 261.94 | 75.95 | 0.44 | 0.0147 | 4.5 | 0.1009 | 0.096124 | 4.7337
867.896 | 61 | 260.94 | 75.85 | 0.44 | 0.0147 | 4.5 | 0.0939 | 0.094602 | 0.74804
867.896 | 61.1667 | 261.04 | 75.9 | 0.44 | 0.0147 | 4.5 | 0.0941 | 0.09496 | 0.91428
867.896 | 61.5 | 262.74 | 75.9 | 0.44 | 0.0147 | 4.5 | 0.1036 | 0.10191 | 1.6276
867.896 | 61.6667 | 262.34 | 75.95 | 0.44 | 0.0147 | 4.5 | 0.1013 | 0.099256 | 2.0181
867.896 | 61.8333 | 261.94 | 75.95 | 0.44 | 0.0147 | 4.5 | 0.099 | 0.099475 | 0.47963
867.896 | 62 | 261.54 | 75.95 | 0.44 | 0.0147 | 4.5 | 0.0967 | 0.097791 | 1.1285
867.896 | 62.1667 | 261.74 | 75.95 | 0.44 | 0.0147 | 4.5 | 0.0978 | 0.098883 | 1.1074
867.896 | 62.3333 | 262.34 | 76.05 | 0.44 | 0.0147 | 4.5 | 0.1007 | 0.10152 | 0.81118
867.896 | 62.5 | 264.44 | 76.1 | 0.44 | 0.0147 | 4.5 | 0.1124 | 0.10594 | 5.75
867.896 | 62.6667 | 261.44 | 76.15 | 0.44 | 0.0147 | 4.5 | 0.0969 | 0.096074 | 0.85292
867.896 | 62.8333 | 264.04 | 76.15 | 0.44 | 0.0147 | 4.5 | 0.1098 | 0.10811 | 1.5429
867.896 | 63 | 261.34 | 70.15 | 0.44 | 0.0147 | 4.5 | 0.0944 | 0.091152 | 3.4404
867.896 | 63.3333 | 262.74 | 76.15 | 0.44 | 0.0147 | 4.5 | 0.1024 | 0.10513 | 2.664
867.896 | 63.5 | 261.04 | 76.2 | 0.44 | 0.0147 | 4.5 | 0.0958 | 0.10273 | 7.2337
867.896 | 63.6667 | 264.54 | 76.15 | 0.44 | 0.0147 | 4.5 | 0.1126 | 0.11081 | 1.5927
867.896 | 64.1667 | 265.04 | 76.2 | 0.44 | 0.0147 | 4.5 | 0.1152 | 0.11287 | 2.0205
867.896 | 64.3333 | 264.84 | 76.25 | 0.44 | 0.0147 | 4.5 | 0.1138 | 0.1129 | 0.79
867.896 | 64.5 | 263.34 | 76.25 | 0.44 | 0.0147 | 4.5 | 0.1052 | 0.10667 | 1.3956
867.896 | 64.6667 | 263.94 | 76.35 | 0.44 | 0.0147 | 4.5 | 0.1081 | 0.11098 | 2.6599
867.896 | 64.8333 | 265.24 | 76.35 | 0.44 | 0.0147 | 4.5 | 0.1155 | 0.11106 | 3.8413
867.896 | 65 | 264.54 | 76.45 | 0.44 | 0.0147 | 4.5 | 0.1109 | 0.11306 | 1.9454
867.896 | 65.1667 | 264.94 | 76.55 | 0.44 | 0.0147 | 4.5 | 0.1126 | 0.11475 | 1.9062
867.896 | 65.3333 | 265.94 | 76.7 | 0.44 | 0.0147 | 4.5 | 0.1194 | 0.11793 | 1.2291
867.896 | 65.5 | 266.84 | 76.7 | 0.44 | 0.0147 | 4.5 | 0.1245 | 0.11507 | 7.5757
867.896 | 65.6667 | 263.44 | 76.75 | 0.44 | 0.0147 | 4.5 | 0.1049 | 0.10569 | 0.75265
867.896 | 65.8333 | 267.24 | 76.75 | 0.44 | 0.0147 | 4.5 | 0.1265 | 0.11594 | 8.3452
867.896 | 66 | 265.74 | 76.8 | 0.44 | 0.0147 | 4.5 | 0.1158 | 0.11397 | 1.5815
867.896 | 66.1667 | 267.44 | 76.8 | 0.44 | 0.0147 | 4.5 | 0.1255 | 0.1107 | 11.7921
867.896 | 66.3333 | 266.34 | 76.85 | 0.44 | 0.0147 | 4.5 | 0.1208 | 0.11933 | 1.2133
867.896 | 66.5 | 267.04 | 76.95 | 0.44 | 0.0147 | 4.5 | 0.1242 | 0.11901 | 4.1795
867.896 | 66.6667 | 265.04 | 77.05 | 0.44 | 0.0147 | 4.5 | 0.1123 | 0.11731 | 4.4631
867.896 | 66.8333 | 267.54 | 76.95 | 0.44 | 0.0147 | 4.5 | 0.1252 | 0.11253 | 10.1228
867.896 | 67.1667 | 265.34 | 76.75 | 0.44 | 0.0147 | 4.5 | 0.1157 | 0.11864 | 2.5433
867.896 | 67.3333 | 264.84 | 76.7 | 0.44 | 0.0147 | 4.5 | 0.1131 | 0.11869 | 4.9467
867.896 | 67.5 | 265.34 | 76.55 | 0.44 | 0.0147 | 4.5 | 0.1168 | 0.12117 | 3.7418
867.896 | 67.6667 | 267.44 | 76.55 | 0.44 | 0.0147 | 4.5 | 0.1288 | 0.11963 | 7.1215
867.896 | 68 | 266.94 | 76.45 | 0.44 | 0.0147 | 4.5 | 0.1265 | 0.12142 | 4.0197
867.896 | 68.1667 | 267.94 | 70.25 | 0.44 | 0.0147 | 4.5 | 0.1334 | 0.11807 | 11.4894
867.896 | 68.3333 | 267.84 | 76.25 | 0.44 | 0.0147 | 4.5 | 0.1326 | 0.12548 | 5.3732
867.896 | 68.5 | 267.54 | 76.25 | 0.44 | 0.0147 | 4.5 | 0.1311 | 0.12526 | 4.4541
867.896 | 68.6667 | 269.74 | 76.2 | 0.44 | 0.0147 | 4.5 | 0.1439 | 0.11737 | 18.4374
867.896 | 68.8333 | 265.74 | 70.15 | 0.44 | 0.0147 | 4.5 | 0.1214 | 0.13059 | 7.5728
867.896 | 69 | 265.54 | 76.15 | 0.44 | 0.0147 | 4.5 | 0.1203 | 0.1309 | 8.8109
867.896 | 69.1667 | 267.44 | 76.15 | 0.44 | 0.0147 | 4.5 | 0.1311 | 0.13036 | 0.56315
867.896 | 69.5 | 268.44 | 70.15 | 0.44 | 0.0147 | 4.5 | 0.1368 | 0.12838 | 6.1583
867.896 | 69.6667 | 265.94 | 70.05 | 0.44 | 0.0147 | 4.5 | 0.1231 | 0.13535 | 9.9512
867.896 | 69.8333 | 270.54 | 76.1 | 0.44 | 0.0147 | 4.5 | 0.1491 | 0.12467 | 16.3849
867.896 | 70 | 266.64 | 76.2 | 0.44 | 0.0147 | 4.5 | 0.1262 | 0.12986 | 2.8962
867.896 | 70.1667 | 269.04 | 76.15 | 0.44 | 0.0147 | 4.5 | 0.1402 | 0.13593 | 3.0463
867.896 | 70.3333 | 270.94 | 76.25 | 0.44 | 0.0147 | 4.5 | 0.1505 | 0.13202 | 12.2813
867.896 | 70.5 | 270.34 | 76.25 | 0.44 | 0.0147 | 4.5 | 0.1471 | 0.14076 | 4.3098
867.896 | 71 | 268.14 | 76.45 | 0.44 | 0.0147 | 4.5 | 0.1334 | 0.13746 | 3.04
867.896 | 71.1667 | 270.94 | 76.45 | 0.44 | 0.0147 | 4.5 | 0.1493 | 0.13521 | 9.4369
867.896 | 71.3333 | 271.24 | 70.35 | 0.44 | 0.0147 | 4.5 | 0.151 | 0.16915 | 12.0229
867.896 | 71.5 | 269.44 | 76.35 | 0.44 | 0.0147 | 4.5 | 0.1414 | 0.14431 | 2.0577
867.896 | 71.6667 | 272.24 | 76.35 | 0.44 | 0.0147 | 4.5 | 0.1573 | 0.14111 | 10.2912
867.896 | 71.8333 | 270.24 | 76.45 | 0.44 | 0.0147 | 4.5 | 0.1454 | 0.14262 | 1.9102
867.896 | 72 | 272.24 | 76.55 | 0.44 | 0.0147 | 4.5 | 0.1562 | 0.14892 | 4.6579
867.896 | 72.5 | 270.44 | 76.55 | 0.44 | 0.0147 | 4.5 | 0.1459 | 0.15017 | 2.9251
867.896 | 72.6667 | 272.94 | 76.55 | 0.44 | 0.0147 | 4.5 | 0.1602 | 0.15691 | 2.0522
867.896 | 73 | 273.84 | 76.65 | 0.44 | 0.0147 | 4.5 | 0.1667 | 0.15098 | 9.4285
867.896 | 73.3333 | 271.84 | 76.65 | 0.44 | 0.0147 | 4.5 | 0.1553 | 0.15767 | 1.5236
867.896 | 73.5 | 273.04 | 76.75 | 0.44 | 0.0147 | 4.5 | 0.1616 | 0.16024 | 0.83946
867.896 | 73.6667 | 272.84 | 76.85 | 0.44 | 0.0147 | 4.5 | 0.1599 | 0.15729 | 1.6331
867.896 | 73.8333 | 272.54 | 76.8 | 0.44 | 0.0147 | 4.5 | 0.1585 | 0.16045 | 1.233
867.896 | 74 | 270.94 | 76.85 | 0.44 | 0.0147 | 4.5 | 0.149 | 0.16141 | 8.3274
867.896 | 74.1667 | 275.54 | 76.95 | 0.44 | 0.0147 | 4.5 | 0.1747 | 0.16478 | 5.6806
867.896 | 74.3333 | 273.84 | 76.9 | 0.44 | 0.0147 | 4.5 | 0.1653 | 0.16465 | 0.39248
867.896 | 74.5 | 275.34 | 76.95 | 0.44 | 0.0147 | 4.5 | 0.1736 | 0.16586 | 4.4599
867.896 | 74.6667 | 274.24 | 76.85 | 0.44 | 0.0147 | 4.5 | 0.1679 | 0.16686 | 0.61757
867.896 | 75 | 275.44 | 76.8 | 0.44 | 0.0147 | 4.5 | 0.175 | 0.17118 | 2.1801
867.896 | 75.1667 | 276.74 | 76.85 | 0.44 | 0.0147 | 4.5 | 0.1822 | 0.1787 | 1.9228
867.896 | 75.3333 | 276.84 | 76.75 | 0.44 | 0.0147 | 4.5 | 0.1633 | 0.18162 | 11.2175
867.896 | 75.6667 | 274.74 | 76.8 | 0.44 | 0.0147 | 4.5 | 0.171 | 0.17523 | 2.4733
867.896 | 75.8333 | 275.74 | 76.7 | 0.44 | 0.0147 | 4.5 | 0.1753 | 0.17763 | 1.3308
867.896 | 76 | 276.44 | 76.7 | 0.44 | 0.0147 | 4.5 | 0.1813 | 0.18071 | 0.32517
867.896 | 76.5 | 277.04 | 76.75 | 0.44 | 0.0147 | 4.5 | 0.1845 | 0.18548 | 0.53377
867.896 | 76.8333 | 279.04 | 76.75 | 0.44 | 0.0147 | 4.5 | 0.1938 | 0.19399 | 0.096334
867.896 | 77 | 278.04 | 76.7 | 0.44 | 0.0147 | 4.5 | 0.1905 | 0.188 | 1.3123
867.896 | 77.3333 | 277.34 | 76.7 | 0.44 | 0.0147 | 4.5 | 0.1865 | 0.1877 | 0.64225
867.896 | 77.5 | 279.94 | 78.75 | 0.44 | 0.0147 | 4.5 | 0.201 | 0.1779 | 11.495
867.896 | 77.6667 | 279.04 | 76.7 | 0.44 | 0.0147 | 4.5 | 0.1941 | 0.19569 | 0.81775
867.896 | 78 | 277.84 | 76.7 | 0.44 | 0.0147 | 4.5 | 0.1893 | 0.19007 | 0.40891
867.896 | 78.1667 | 277.64 | 76.7 | 0.44 | 0.0147 | 4.5 | 0.1882 | 0.18703 | 0.62421
867.896 | 78.3333 | 278.14 | 76.75 | 0.44 | 0.0147 | 4.5 | 0.1907 | 0.19041 | 0.15447
867.896 | 78.6667 | 279.24 | 76.7 | 0.44 | 0.0147 | 4.5 | 0.1953 | 0.19772 | 1.2401
867.896 | 79 | 277.24 | 76.65 | 0.44 | 0.0147 | 4.5 | 0.1862 | 0.18337 | 1.5187
867.896 | 79.3333 | 280.54 | 76.7 | 0.44 | 0.0147 | 4.5 | 0.2027 | 0.20356 | 0.42451
867.896 | 79.5 | 281.74 | 76.7 | 0.44 | 0.0147 | 4.5 | 0.2095 | 0.21011 | 0.29061
867.896 | 79.6667 | 281.84 | 76.7 | 0.44 | 0.0147 | 4.5 | 0.2101 | 0.2108 | 0.33269
867.896 | 79.8333 | 281.24 | 76.65 | 0.44 | 0.0147 | 4.5 | 0.207 | 0.20756 | 0.26965
867.896 | 80 | 281.94 | 76.7 | 0.44 | 0.0147 | 4.5 | 0.2107 | 0.2113 | 0.28702
867.896 | 80.1667 | 282.14 | 76.8 | 0.44 | 0.0147 | 4.5 | 0.2112 | 0.21184 | 0.30447
867.896 | 80.3333 | 278.34 | 76.85 | 0.44 | 0.0147 | 4.5 | 0.1893 | 0.18758 | 0.90605
867.896 | 80.5 | 280.74 | 76.85 | 0.44 | 0.0147 | 4.5 | 0.203 | 0.20411 | 0.54769
867.896 | 77.3333 | 281.74 | 76.85 | 0.44 | 0.0147 | 4.5 | 0.2087 | 0.19811 | 5.0759
867.896 | 80.8333 | 282.94 | 76.85 | 0.44 | 0.0147 | 4.5 | 0.2176 | 0.2168 | 0.36651
867.896 | 81 | 283.24 | 78.85 | 0.44 | 0.0147 | 4.5 | 0.2193 | 0.2289 | 4.378
867.896 | 81.1667 | 284.54 | 76.85 | 0.44 | 0.0147 | 4.5 | 0.2267 | 0.22665 | 0.022849
867.896 | 81.3333 | 283.44 | 76.85 | 0.44 | 0.0147 | 4.5 | 0.2205 | 0.22026 | 0.10884
867.896 | 81.5 | 283.94 | 76.85 | 0.44 | 0.0147 | 4.5 | 0.2233 | 0.22249 | 0.36471
867.896 | 81.6667 | 285.34 | 76.85 | 0.44 | 0.0147 | 4.5 | 0.2313 | 0.23207 | 0.33497
867.896 | 81.8333 | 283.94 | 76.85 | 0.44 | 0.0147 | 4.5 | 0.2233 | 0.22285 | 0.20249
867.896 | 82 | 285.04 | 76.85 | 0.44 | 0.0147 | 4.5 | 0.2296 | 0.22874 | 0.37432
867.896 | 82.1667 | 284.64 | 76.85 | 0.44 | 0.0147 | 4.5 | 0.2273 | 0.22764 | 0.15134
867.896 | 82.5 | 285.24 | 76.8 | 0.44 | 0.0147 | 4.5 | 0.231 | 0.23032 | 0.29294
867.896 | 82.8333 | 286.04 | 76.85 | 0.44 | 0.0147 | 4.5 | 0.2353 | 0.23592 | 0.26344
867.896 | 83 | 284.54 | 76.75 | 0.44 | 0.0147 | 4.5 | 0.2273 | 0.22618 | 0.4923
867.896 | 83.1667 | 286.34 | 76.75 | 0.44 | 0.0147 | 4.5 | 0.2376 | 0.23657 | 0.43385
867.896 | 83.3333 | 287.44 | 76.8 | 0.44 | 0.0147 | 4.5 | 0.2436 | 0.24343 | 0.070738
867.896 | 83.5 | 286.44 | 76.8 | 0.44 | 0.0147 | 4.5 | 0.2379 | 0.23757 | 0.13751
867.896 | 83.6667 | 287.34 | 76.75 | 0.44 | 0.0147 | 4.5 | 0.2433 | 0.2425 | 0.32949
867.896 | 83.8333 | 288.34 | 76.75 | 0.44 | 0.0147 | 4.5 | 0.2469 | 0.2479 | 0.40665
867.896 | 84.1667 | 285.94 | 76.8 | 0.44 | 0.0147 | 4.5 | 0.235 | 0.23375 | 0.53195
867.896 | 84.3333 | 288.34 | 76.8 | 0.44 | 0.0147 | 4.5 | 0.2487 | 0.24809 | 0.24518
867.896 | 84.5 | 286.24 | 76.75 | 0.44 | 0.0147 | 4.5 | 0.237 | 0.23613 | 0.36899
867.896 | 84.6667 | 287.84 | 76.75 | 0.44 | 0.0147 | 4.5 | 0.2462 | 0.24497 | 0.49801
867.896 | 84.8333 | 289.04 | 76.75 | 0.44 | 0.0147 | 4.5 | 0.2509 | 0.25144 | 0.2153
867.896 | 85 | 288.44 | 76.8 | 0.44 | 0.0147 | 4.5 | 0.2493 | 0.24919 | 0.045507
867.896 | 85.1667 | 288.94 | 76.75 | 0.44 | 0.0147 | 4.5 | 0.2503 | 0.25063 | 0.13053
867.896 | 85.3333 | 289.24 | 76.9 | 0.44 | 0.0147 | 4.5 | 0.2533 | 0.25292 | 0.14979
867.896 | 85.5 | 289.04 | 76.95 | 0.44 | 0.0147 | 4.5 | 0.2519 | 0.25248 | 0.22942
867.896 | 85.8333 | 290.54 | 76.85 | 0.44 | 0.0147 | 4.5 | 0.2589 | 0.26035 | 0.56194
867.896 | 86 | 290.24 | 76.85 | 0.44 | 0.0147 | 4.5 | 0.2593 | 0.25879 | 0.19852
867.896 | 86 | 290.04 | 76.8 | 0.44 | 0.0147 | 4.5 | 0.2585 | 0.25716 | 0.51696
867.896 | 86.5 | 290.84 | 76.8 | 0.44 | 0.0147 | 4.5 | 0.263 | 0.26221 | 0.30158
867.896 | 86.6667 | 290.24 | 76.8 | 0.44 | 0.0147 | 4.5 | 0.2574 | 0.25871 | 0.50928
867.896 | 86.8333 | 291.14 | 76.8 | 0.44 | 0.0147 | 4.5 | 0.2626 | 0.26773 | 1.953
867.896 | 87 | 291.94 | 76.8 | 0.44 | 0.0147 | 4.5 | 0.2693 | 0.26963 | 0.12101
867.896 | 87.1667 | 291.34 | 76.85 | 0.44 | 0.0147 | 4.5 | 0.2656 | 0.26613 | 0.20089
867.896 | 87.3333 | 291.84 | 76.8 | 0.44 | 0.0147 | 4.5 | 0.2687 | 0.27229 | 1.3373
867.896 | 87.6667 | 292.24 | 76.8 | 0.44 | 0.0147 | 4.5 | 0.271 | 0.27153 | 0.19535
867.896 | 87.8333 | 293.44 | 76.85 | 0.44 | 0.0147 | 4.5 | 0.2776 | 0.28139 | 1.3655
867.896 | 88 | 294.04 | 76.8 | 0.44 | 0.0147 | 4.5 | 0.2791 | 0.28402 | 1.7645
867.896 | 88.1667 | 291.84 | 76.7 | 0.44 | 0.0147 | 4.5 | 0.2671 | 0.26884 | 0.65228
867.896 | 88.3333 | 292.34 | 76.5 | 0.44 | 0.0147 | 4.5 | 0.2711 | 0.27207 | 0.35678
867.896 | 88.5 | 293.24 | 76.45 | 0.44 | 0.0147 | 4.5 | 0.2787 | 0.27536 | 1.1967
867.896 | 88.6667 | 293.34 | 76.45 | 0.44 | 0.0147 | 4.5 | 0.2793 | 0.27572 | 1.2801
867.896 | 88.8333 | 295.24 | 76.55 | 0.44 | 0.0147 | 4.5 | 0.2896 | 0.28317 | 2.2198
867.896 | 89 | 293.64 | 76.75 | 0.44 | 0.0147 | 4.5 | 0.2783 | 0.27872 | 0.15019
867.896 | 89.3333 | 295.14 | 77.2 | 0.44 | 0.0147 | 4.5 | 0.2853 | 0.28844 | 1.1017
867.896 | 89.8333 | 295.54 | 77.25 | 0.44 | 0.0147 | 4.5 | 0.2873 | 0.28801 | 0.2469
867.896 | 90 | 295.84 | 77.3 | 0.44 | 0.0147 | 4.5 | 0.2887 | 0.28783 | 0.30123
867.896 | 90.1667 | 295.14 | 77.3 | 0.44 | 0.0147 | 4.5 | 0.2847 | 0.28107 | 1.2742
867.896 | 90.3333 | 297.74 | 77.95 | 0.44 | 0.0147 | 4.5 | 0.2959 | 0.28347 | 4.1993
867.896 | 90.5 | 298.24 | 79.05 | 0.44 | 0.0147 | 4.5 | 0.2925 | 0.28297 | 3.2588
867.896 | 90.6667 | 298.64 | 80.15 | 0.44 | 0.0147 | 4.5 | 0.2885 | 0.29782 | 3.2291
867.896 | 90.8333 | 298.14 | 81 | 0.44 | 0.0147 | 4.5 | 0.2807 | 0.30595 | 8.9957
867.896 | 91.1667 | 299.84 | 62.3 | 0.44 | 0.0147 | 4.5 | 0.283 | 0.19417 | 31.3881
867.896 | 91.5 | 301.54 | 83.1 | 0.44 | 0.0147 | 4.5 | 0.2904 | 0.29862 | 2.8321
867.896 | 91.6667 | 302.54 | 83.2 | 0.44 | 0.0147 | 4.5 | 0.2955 | 0.26417 | 10.6023
867.896 | 0.16667 | 280.05 | 99.25 | 0.44 | 0.0147 | 9 | 0.002 | 0.022308 | 1015.4031
867.896 | 0.66667 | 289.17 | 99.7 | 0.44 | 0.0147 | 9 | 0.0319 | 0.027648 | 13.3282
867.896 | 0.83333 | 288.48 | 99.9 | 0.44 | 0.0147 | 9 | 0.0303 | 0.031859 | 5.1463
867.896 | 1.3333 | 291.49 | 100.3 | 0.44 | 0.0147 | 9 | 0.0411 | 0.040454 | 1.5717
867.896 | 1.5 | 293.5 | 100.5 | 0.44 | 0.0147 | 9 | 0.047 | 0.046568 | 0.91916
867.896 | 1.6667 | 297.7 | 100.5 | 0.44 | 0.0147 | 9 | 0.0595 | 0.058962 | 0.90442
867.896 | 1.8333 | 298.2 | 100.5 | 0.44 | 0.0147 | 9 | 0.0615 | 0.061561 | 0.099901
867.896 | 2.1667 | 298.7 | 100.6 | 0.44 | 0.0147 | 9 | 0.0638 | 0.063051 | 1.1741
867.896 | 2.3333 | 295.81 | 100.6 | 0.44 | 0.0147 | 9 | 0.0557 | 0.054198 | 2.696
867.896 | 2.5 | 292.51 | 100.65 | 0.44 | 0.0147 | 9 | 0.0457 | 0.046519 | 1.793
867.896 | 2.6667 | 296.91 | 100.8 | 0.44 | 0.0147 | 9 | 0.059 | 0.05807 | 1.5765
867.896 | 3 | 299.91 | 100.9 | 0.44 | 0.0147 | 9 | 0.0682 | 0.067608 | 0.86842
867.896 | 3.1667 | 299.91 | 101.05 | 0.44 | 0.0147 | 9 | 0.0663 | 0.068528 | 3.3607
867.896 | 3.3333 | 302.92 | 101.1 | 0.44 | 0.0147 | 9 | 0.0777 | 0.078321 | 0.79869
867.896 | 3.5 | 302.62 | 101.1 | 0.44 | 0.0147 | 9 | 0.0774 | 0.076643 | 0.97824
867.896 | 3.6667 | 297.22 | 101.15 | 0.44 | 0.0147 | 9 | 0.0605 | 0.061498 | 1.6496
867.896 | 3.8333 | 297.52 | 101.2 | 0.44 | 0.0147 | 9 | 0.0612 | 0.061627 | 0.69822
867.896 | 4 | 298.02 | 101.25 | 0.44 | 0.0147 | 9 | 0.0631 | 0.063373 | 0.43319
867.896 | 4.1667 | 298.92 | 101.3 | 0.44 | 0.0147 | 9 | 0.0662 | 0.066048 | 0.22968
867.896 | 4.5 | 304.82 | 101.35 | 0.44 | 0.0147 | 9 | 0.0838 | 0.08506 | 1.5031
867.896 | 4.6667 | 303.72 | 101.35 | 0.44 | 0.0147 | 9 | 0.0805 | 0.081577 | 1.3374
867.896 | 4.8333 | 304.12 | 101.45 | 0.44 | 0.0147 | 9 | 0.0819 | 0.082944 | 1.2751
867.896 | 5 | 303.43 | 101.45 | 0.44 | 0.0147 | 9 | 0.0804 | 0.080894 | 0.61479
867.896 | 5.1667 | 305.84 | 101.4 | 0.44 | 0.0147 | 9 | 0.0907 | 0.089413 | 1.4191
867.896 | 5.5 | 304.55 | 101.45 | 0.44 | 0.0147 | 9 | 0.0877 | 0.084971 | 3.1117
867.896 | 5.6667 | 307.04 | 101.55 | 0.44 | 0.0147 | 9 | 0.0944 | 0.093815 | 0.61923
867.896 | 5.8333 | 308.74 | 101.55 | 0.44 | 0.0147 | 9 | 0.0935 | 0.10083 | 7.8396
867.896 | 6.1667 | 306.54 | 101.85 | 0.44 | 0.0147 | 9 | 0.0903 | 0.09129 | 1.0959
867.896 | 6 | 308.34 | 101.7 | 0.44 | 0.0147 | 9 | 0.0961 | 0.095788 | 0.3247
867.896 | 6.5 | 306.94 | 101.85 | 0.44 | 0.0147 | 9 | 0.0926 | 0.092547 | 0.057522
867.896 | 6.8333 | 306.24 | 101.9 | 0.44 | 0.0147 | 9 | 0.0909 | 0.090582 | 0.3496
867.896 | 7 | 308.25 | 101.95 | 0.44 | 0.0147 | 9 | 0.098 | 0.09719 | 0.8262
867.896 | 7.1667 | 309.05 | 101.85 | 0.44 | 0.0147 | 9 | 0.1001 | 0.10035 | 0.25293
867.896 | 7.3333 | 310.66 | 101.95 | 0.44 | 0.0147 | 9 | 0.1071 | 0.10205 | 4.7162
867.896 | 7.5 | 309.15 | 102.05 | 0.44 | 0.0147 | 9 | 0.1004 | 0.098155 | 2.2361
867.896 | 7.6667 | 311.15 | 102.85 | 0.44 | 0.0147 | 9 | 0.1041 | 0.1028 | 1.2492
867.896 | 8 | 310.35 | 103.45 | 0.44 | 0.0147 | 9 | 0.0992 | 0.10472 | 5.5694
867.896 | 8.1667 | 310.74 | 103.55 | 0.44 | 0.0147 | 9 | 0.0996 | 0.10403 | 4.4527
867.896 | 8.3333 | 312.04 | 103.6 | 0.44 | 0.0147 | 9 | 0.1027 | 0.10326 | 0.54062
867.896 | 8.5 | 313.45 | 103.65 | 0.44 | 0.0147 | 9 | 0.1098 | 0.10662 | 2.8961
867.896 | 8.8333 | 313.35 | 103.65 | 0.44 | 0.0147 | 9 | 0.1077 | 0.10847 | 0.71098
867.896 | 9 | 313.95 | 103.65 | 0.44 | 0.0147 | 9 | 0.1101 | 0.1076 | 2.2677
867.896 | 9.3333 | 314.73 | 103.8 | 0.44 | 0.0147 | 9 | 0.1073 | 0.10907 | 1.6526
867.896 | 9.5 | 313.94 | 103.75 | 0.44 | 0.0147 | 9 | 0.1068 | 0.10519 | 1.5114
867.896 | 9.6667 | 314.24 | 103.85 | 0.44 | 0.0147 | 9 | 0.1074 | 0.109 | 1.4903
867.896 | 10.1667 | 318.14 | 103.95 | 0.44 | 0.0147 | 9 | 0.1195 | 0.12024 | 0.61803
867.896 | 10.3333 | 316.94 | 103.95 | 0.44 | 0.0147 | 9 | 0.1165 | 0.11106 | 4.6694
867.896 | 10.6667 | 317.14 | 104.35 | 0.44 | 0.0147 | 9 | 0.1153 | 0.11419 | 0.96455
867.896 | 10.8333 | 317.64 | 104.25 | 0.44 | 0.0147 | 9 | 0.1177 | 0.11522 | 2.1059
867.896 | 11 | 316.14 | 104.25 | 0.44 | 0.0147 | 9 | 0.1132 | 0.11197 | 1.0865
867.896 | 11.1667 | 315.43 | 104.35 | 0.44 | 0.0147 | 9 | 0.1069 | 0.11062 | 3.4814
867.896 | 11.5 | 316.74 | 104.35 | 0.44 | 0.0147 | 9 | 0.1147 | 0.11677 | 1.8062
867.896 | 11.6667 | 316.74 | 104.35 | 0.44 | 0.0147 | 9 | 0.1141 | 0.11703 | 2.5716
867.896 | 11.8333 | 316.94 | 104.35 | 0.44 | 0.0147 | 9 | 0.1159 | 0.11596 | 0.048874
867.896 | 12 | 317.74 | 104.25 | 0.44 | 0.0147 | 9 | 0.1166 | 0.11565 | 0.81326
867.896 | 12.5 | 318.84 | 104.25 | 0.44 | 0.0147 | 9 | 0.1207 | 0.12228 | 1.3072
867.896 | 12.6667 | 317.95 | 104.45 | 0.44 | 0.0147 | 9 | 0.1204 | 0.11945 | 0.78905
867.896 | 12.8333 | 317.94 | 104.4 | 0.44 | 0.0147 | 9 | 0.1187 | 0.11766 | 0.87629
867.896 | 13 | 318.65 | 104.45 | 0.44 | 0.0147 | 9 | 0.1213 | 0.12093 | 0.30714
867.896 | 13.1667 | 319.64 | 104.35 | 0.44 | 0.0147 | 9 | 0.1234 | 0.12037 | 2.4574
867.896 | 13.5 | 320.16 | 104.55 | 0.44 | 0.0147 | 9 | 0.1287 | 0.12077 | 6.1602
867.896 | 13.6667 | 320.96 | 104.6 | 0.44 | 0.0147 | 9 | 0.1309 | 0.12174 | 6.9966
867.896 | 13.8333 | 321.14 | 104.65 | 0.44 | 0.0147 | 9 | 0.1277 | 0.12541 | 1.7966
867.896 | 14 | 321.34 | 104.65 | 0.44 | 0.0147 | 9 | 0.1283 | 0.12776 | 0.41725
867.896 | 14.1667 | 321.53 | 104.65 | 0.44 | 0.0147 | 9 | 0.1252 | 0.12929 | 3.2641
867.896 | 14.3333 | 320.54 | 104.7 | 0.44 | 0.0147 | 9 | 0.1257 | 0.1348 | 7.2403
867.896 | 14.5 | 321.84 | 104.85 | 0.44 | 0.0147 | 9 | 0.1279 | 0.13268 | 3.7358
867.896 | 14.6667 | 321.14 | 104.85 | 0.44 | 0.0147 | 9 | 0.1264 | 0.14178 | 12.1663
867.896 | 15 | 323.65 | 104.9 | 0.44 | 0.0147 | 9 | 0.1351 | 0.13641 | 0.97103
867.896 | 15.3333 | 322.14 | 104.85 | 0.44 | 0.0147 | 9 | 0.1268 | 0.13888 | 9.5303
867.896 | 15.5 | 321.34 | 104.95 | 0.44 | 0.0147 | 9 | 0.1267 | 0.1422 | 12.2336
867.896 | 15.8333 | 323.54 | 105.1 | 0.44 | 0.0147 | 9 | 0.1338 | 0.13269 | 0.82675
867.896 | 16 | 321.94 | 105.15 | 0.44 | 0.0147 | 9 | 0.128 | 0.18118 | 41.5492
867.896 | 16.1667 | 323.84 | 105.1 | 0.44 | 0.0147 | 9 | 0.1338 | 0.14384 | 7.5045
867.896 | 16.3333 | 322.94 | 105.15 | 0.44 | 0.0147 | 9 | 0.131 | 0.15572 | 18.8694
867.896 | 16.5 | 323.46 | 105.35 | 0.44 | 0.0147 | 9 | 0.1356 | 0.13121 | 3.2349
867.896 | 17 | 323.44 | 105.25 | 0.44 | 0.0147 | 9 | 0.1328 | 0.19321 | 45.4863
867.896 | 17.3333 | 324.54 | 105.35 | 0.44 | 0.0147 | 9 | 0.1352 | 0.17393 | 28.6454
867.896 | 17.5 | 324.64 | 105.45 | 0.44 | 0.0147 | 9 | 0.134 | 0.18784 | 40.1799
867.896 | 17.6667 | 323.82 | 105.55 | 0.44 | 0.0147 | 9 | 0.1286 | 0.22574 | 75.5348
867.896 | 17.8333 | 324.52 | 105.65 | 0.44 | 0.0147 | 9 | 0.90694 | 0.13291 | 85.3456
867.896 | 18 | 325.92 | 105.65 | 0.44 | 0.0147 | 9 | 0.1348 | 0.13713 | 1.7269
867.896 | 18.1667 | 326.33 | 105.65 | 0.44 | 0.0147 | 9 | 0.1372 | 0.18892 | 37.6951
867.896 | 18.5 | 325.14 | 105.65 | 0.44 | 0.0147 | 9 | 0.1349 | 0.19677 | 45.8612
867.896 | 18.8333 | 325.64 | 105.65 | 0.44 | 0.0147 | 9 | 0.1364 | 0.19675 | 44.2444
867.896 | 19 | 326.14 | 105.65 | 0.44 | 0.0147 | 9 | 0.1379 | 0.19522 | 41.5648
867.896 | 19.1667 | 325.94 | 105.65 | 0.44 | 0.0147 | 9 | 0.1379 | 0.13717 | 0.5266
867.896 | 19.3333 | 325.73 | 105.1 | 0.44 | 0.0147 | 9 | 0.1377 | 0.14948 | 8.5551
867.896 | 19.6667 | 328.14 | 104.85 | 0.44 | 0.0147 | 9 | 0.1469 | 0.071723 | 51.1756
867.896 | 19.8333 | 325.94 | 104.75 | 0.44 | 0.0147 | 9 | 0.1406 | 0.14287 | 1.6152
867.896 | 20 | 326.64 | 104.65 | 0.44 | 0.0147 | 9 | 0.1424 | 0.13163 | 7.56
867.896 | 20.3333 | 326.74 | 104.75 | 0.44 | 0.0147 | 9 | 0.1424 | 0.12008 | 15.677
867.896 | 20.5 | 326.14 | 99.1 | 0.44 | 0.0147 | 9 | 0.1589 | 0.018129 | 88.5908
867.896 | 0.16667 | 275.44 | 120.9 | 0.44 | 0.0147 | 9 | 0.0098 | 0.042997 | 338.7445
867.896 | 0.5 | 279.85 | 125.25 | 0.44 | 0.0147 | 9 | 0.0149 | 0.036181 | 142.8287
867.896 | 0.66667 | 283.36 | 127.45 | 0.44 | 0.0147 | 9 | 0.0227 | 0.035896 | 58.1329
867.896 | 1 | 288.27 | 129.95 | 0.44 | 0.0147 | 9 | 0.0366 | 0.047988 | 31.1147
867.896 | 1.3333 | 286.07 | 119.55 | 0.44 | 0.0147 | 9 | 0.076 | 0.074675 | 1.744
867.896 | 1.5 | 286.68 | 119.8 | 0.44 | 0.0147 | 9 | 0.0798 | 0.07888 | 1.1525
867.896 | 1.8333 | 286.99 | 123.65 | 0.44 | 0.0147 | 9 | 0.0679 | 0.063528 | 6.4394
867.896 | 2 | 289.49 | 125.4 | 0.44 | 0.0147 | 9 | 0.0724 | 0.074471 | 2.8611
867.896 | 2.1667 | 291.59 | 126.9 | 0.44 | 0.0147 | 9 | 0.0773 | 0.07985 | 3.2989
867.896 | 2.5 | 291 | 127.8 | 0.44 | 0.0147 | 9 | 0.0726 | 0.073314 | 0.98364
867.896 | 2.6667 | 292.21 | 127.9 | 0.44 | 0.0147 | 9 | 0.081 | 0.078398 | 3.2121
867.896 | 2.8333 | 292.51 | 128 | 0.44 | 0.0147 | 9 | 0.0819 | 0.082861 | 1.1737
867.896 | 3 | 292.92 | 128.25 | 0.44 | 0.0147 | 9 | 0.086 | 0.083807 | 2.5505
867.896 | 3.1667 | 291.22 | 128.5 | 0.44 | 0.0147 | 9 | 0.078 | 0.073834 | 5.341
867.896 | 3.3333 | 294.12 | 128.55 | 0.44 | 0.0147 | 9 | 0.0913 | 0.088172 | 3.4257
867.896 | 3.5 | 291.92 | 128.5 | 0.44 | 0.0147 | 9 | 0.0812 | 0.079929 | 1.5656
867.896 | 3.6667 | 294.92 | 128.6 | 0.44 | 0.0147 | 9 | 0.0948 | 0.094748 | 0.054541
867.896 | 3.8333 | 293.32 | 128.6 | 0.44 | 0.0147 | 9 | 0.0884 | 0.087206 | 1.3504
867.896 | 4 | 295.72 | 128.7 | 0.44 | 0.0147 | 9 | 0.0981 | 0.099257 | 1.1798
867.896 | 4.1667 | 295.02 | 128.8 | 0.44 | 0.0147 | 9 | 0.0955 | 0.096617 | 1.1699
867.896 | 4.3333 | 295.52 | 128.65 | 0.44 | 0.0147 | 9 | 0.0987 | 0.10057 | 1.8959
867.896 | 4.5 | 298.62 | 129 | 0.44 | 0.0147 | 9 | 0.1125 | 0.1123 | 0.17707
867.896 | 4.6667 | 297.42 | 129.1 | 0.44 | 0.0147 | 9 | 0.1064 | 0.10632 | 0.078415
867.896 | 5 | 297.92 | 129.2 | 0.44 | 0.0147 | 9 | 0.1083 | 0.11014 | 1.6982
867.896 | 5.3333 | 302.52 | 129.4 | 0.44 | 0.0147 | 9 | 0.129 | 0.12824 | 0.59093
867.896 | 5.5 | 302.62 | 129.6 | 0.44 | 0.0147 | 9 | 0.1285 | 0.12918 | 0.53119
867.896 | 5.6667 | 302.43 | 129.7 | 0.44 | 0.0147 | 9 | 0.1283 | 0.12812 | 0.13896
867.896 | 5.8333 | 300.72 | 121.6 | 0.44 | 0.0147 | 9 | 0.1571 | 0.15727 | 0.1102
867.896 | 6 | 298.12 | 118.45 | 0.44 | 0.0147 | 9 | 0.1597 | 0.15836 | 0.84216
867.896 | 6.1667 | 298.23 | 118.55 | 0.44 | 0.0147 | 9 | 0.1609 | 0.15961 | 0.79902
867.896 | 6.3333 | 297.93 | 119.9 | 0.44 | 0.0147 | 9 | 0.1532 | 0.15717 | 2.5944
867.896 | 6.5 | 303.03 | 121.45 | 0.44 | 0.0147 | 9 | 0.1698 | 0.16843 | 0.80397
867.896 | 6.6667 | 301.72 | 122.8 | 0.44 | 0.0147 | 9 | 0.1562 | 0.1577 | 0.96236
867.896 | 6.8333 | 303.13 | 123.85 | 0.44 | 0.0147 | 9 | 0.159 | 0.15789 | 0.69811
867.896 | 7 | 302.23 | 124.5 | 0.44 | 0.0147 | 9 | 0.1517 | 0.15189 | 0.12741
867.896 | 7.1667 | 305.92 | 125.2 | 0.44 | 0.0147 | 9 | 0.1609 | 0.16355 | 1.6471
867.896 | 7.3333 | 308.02 | 125.8 | 0.44 | 0.0147 | 9 | 0.1679 | 0.1701 | 1.3089
867.896 | 7.6667 | 306.63 | 126.75 | 0.44 | 0.0147 | 9 | 0.1618 | 0.15948 | 1.4331
867.896 | 7.8333 | 306.63 | 127.21 | 0.44 | 0.0147 | 9 | 0.1597 | 0.16001 | 0.19506
867.896 | 8 | 305.93 | 127.6 | 0.44 | 0.0147 | 9 | 0.1546 | 0.15679 | 1.4191
867.896 | 8.1667 | 306.43 | 127.9 | 0.44 | 0.0147 | 9 | 0.1555 | 0.15665 | 0.73755
867.896 | 8.3333 | 307.83 | 128.1 | 0.44 | 0.0147 | 9 | 0.1611 | 0.16134 | 0.15173
867.896 | 8.5 | 308.73 | 128.3 | 0.44 | 0.0147 | 9 | 0.1657 | 0.16449 | 0.72837
867.896 | 8.6667 | 309.03 | 128.5 | 0.44 | 0.0147 | 9 | 0.1649 | 0.16527 | 0.22708
867.896 | 8.8333 | 307.93 | 128.8 | 0.44 | 0.0147 | 9 | 0.1596 | 0.16117 | 0.98064
867.896 | 9 | 309.73 | 129.1 | 0.44 | 0.0147 | 9 | 0.1654 | 0.1659 | 0.30415
867.896 | 9.1667 | 308.23 | 129.25 | 0.44 | 0.0147 | 9 | 0.1576 | 0.16096 | 2.1291
867.896 | 9.3333 | 312.22 | 129.5 | 0.44 | 0.0147 | 9 | 0.1702 | 0.17485 | 2.7302
867.896 | 9.5 | 312.42 | 129.7 | 0.44 | 0.0147 | 9 | 0.1715 | 0.17508 | 2.086
867.896 | 9.6667 | 310.92 | 129.75 | 0.44 | 0.0147 | 9 | 0.163 | 0.16978 | 4.1616
867.896 | 9.8333 | 309.63 | 129.8 | 0.44 | 0.0147 | 9 | 0.1828 | 0.16228 | 11.2268
867.896 | 10 | 313.53 | 129.85 | 0.44 | 0.0147 | 9 | 0.1797 | 0.17685 | 1.5837
867.896 | 10.3333 | 312.92 | 130 | 0.44 | 0.0147 | 9 | 0.1749 | 0.17479 | 0.064359
867.896 | 10.5 | 310.63 | 130.15 | 0.44 | 0.0147 | 9 | 0.1659 | 0.16705 | 0.69038
867.896 | 10.6667 | 314.23 | 130.25 | 0.44 | 0.0147 | 9 | 0.1811 | 0.17835 | 1.5207
867.896 | 10.8333 | 312.13 | 130.4 | 0.44 | 0.0147 | 9 | 0.1718 | 0.17177 | 0.016502
867.896 | 11.1667 | 310.73 | 130.5 | 0.44 | 0.0147 | 9 | 0.1647 | 0.16662 | 1.1635
867.896 | 11.3333 | 312.83 | 130.6 | 0.44 | 0.0147 | 9 | 0.1741 | 0.17271 | 0.79827
867.896 | 11.5 | 313.03 | 130.65 | 0.44 | 0.0147 | 9 | 0.1736 | 0.17319 | 0.23653
867.896 | 11.6667 | 314.43 | 130.65 | 0.44 | 0.0147 | 9 | 0.1802 | 0.1785 | 0.94345
867.896 | 11.8333 | 312.53 | 130.75 | 0.44 | 0.0147 | 9 | 0.1708 | 0.17043 | 0.21771
867.896 | 12 | 312.73 | 130.8 | 0.44 | 0.0147 | 9 | 0.1715 | 0.17233 | 0.48367
867.896 | 12.1667 | 312.93 | 130.85 | 0.44 | 0.0147 | 9 | 0.1722 | 0.17216 | 0.021202
867.896 | 12.5 | 314.63 | 131 | 0.44 | 0.0147 | 9 | 0.1794 | 0.17845 | 0.52933
867.896 | 12.6667 | 313.13 | 131 | 0.44 | 0.0147 | 9 | 0.1724 | 0.17342 | 0.59292
867.896 | 12.8333 | 314.12 | 131 | 0.44 | 0.0147 | 9 | 0.1721 | 0.17673 | 2.6912
867.896 | 13 | 316.63 | 131.15 | 0.44 | 0.0147 | 9 | 0.1894 | 0.18564 | 1.9838
867.896 | 11.6667 | 315.82 | 131.15 | 0.44 | 0.0147 | 9 | 0.1831 | 0.18041 | 1.471
867.896 | 13.3333 | 314.83 | 131.1 | 0.44 | 0.0147 | 9 | 0.1799 | 0.17937 | 0.29383
867.896 | 13.6667 | 315.03 | 131.05 | 0.44 | 0.0147 | 9 | 0.1624 | 0.18136 | 11.6719
867.896 | 13.8333 | 314.03 | 131.15 | 0.44 | 0.0147 | 9 | 0.1772 | 0.17654 | 0.37
867.896 | 14 | 316.13 | 131.15 | 0.44 | 0.0147 | 9 | 0.1871 | 0.18522 | 1.0055
867.896 | 14.1667 | 314.23 | 131.15 | 0.44 | 0.0147 | 9 | 0.1781 | 0.17842 | 0.17732
867.896 | 14.3333 | 313.43 | 131.15 | 0.44 | 0.0147 | 9 | 0.1758 | 0.17382 | 1.1266
867.896 | 14.5 | 316.13 | 131.2 | 0.44 | 0.0147 | 9 | 0.1856 | 0.18594 | 0.18061
867.896 | 14.3333 | 315.43 | 131.4 | 0.44 | 0.0147 | 9 | 0.1826 | 0.18096 | 0.89949
867.896 | 14.8333 | 316.43 | 131.6 | 0.44 | 0.0147 | 9 | 0.1876 | 0.18513 | 1.3148
867.896 | 15 | 315.63 | 131.75 | 0.44 | 0.0147 | 9 | 0.1832 | 0.18151 | 0.92388
867.896 | 15.3333 | 315.33 | 131.8 | 0.44 | 0.0147 | 9 | 0.1815 | 0.18136 | 0.079022
867.896 | 15.6667 | 315.03 | 131.85 | 0.44 | 0.0147 | 9 | 0.1811 | 0.17965 | 0.7993
867.896 | 15.8333 | 316.93 | 131.9 | 0.44 | 0.0147 | 9 | 0.1886 | 0.18763 | 0.5137
867.896 | 16 | 317.03 | 131.95 | 0.44 | 0.0147 | 9 | 0.1888 | 0.18824 | 0.29484
867.896 | 16.5 | 318.03 | 132 | 0.44 | 0.0147 | 9 | 0.1933 | 0.19342 | 0.064451
867.896 | 16.6667 | 317.43 | 132.55 | 0.44 | 0.0147 | 9 | 0.1879 | 0.18864 | 0.39135
867.896 | 16.8333 | 318.63 | 133 | 0.44 | 0.0147 | 9 | 0.1901 | 0.1919 | 0.94932
867.896 | 17 | 320.53 | 133.15 | 0.44 | 0.0147 | 9 | 0.1996 | 0.19715 | 1.2294
867.896 | 17.1667 | 315.53 | 133.4 | 0.44 | 0.0147 | 9 | 0.1762 | 0.17982 | 2.0551
866.4674 | 1 | 185.89 | 85.3 | 0.75 | 0.0144 | 0 | 0.0006 | 0.0038534 | 542.2338
866.4674 | 1.5 | 186.859 | 85.3 | 0.75 | 0.0144 | 0 | 0.00706 | 0.003145 | 55.4534
866.4674 | 2 | 186.793 | 85.3 | 0.75 | 0.0144 | 0 | 0.00662 | 0.0050782 | 23.2894
866.4674 | 2.5 | 187.5295 | 85.3 | 0.75 | 0.0144 | 0 | 0.01153 | 0.0093005 | 19.3369
866.4674 | 3.5 | 186.178 | 85.3 | 0.75 | 0.0144 | 0 | 0.00252 | 0.003108 | 23.3342
866.4674 | 4 | 188.059 | 85.3 | 0.75 | 0.0144 | 0 | 0.01506 | 0.007595 | 49.5683
866.4674 | 5 | 186.124 | 85.3 | 0.75 | 0.0144 | 0 | 0.00216 | 0.0083032 | 284.4073
866.4674 | 7.5 | 190.4245 | 85.3 | 0.75 | 0.0144 | 0 | 0.03083 | 0.020704 | 32.8441
866.4674 | 8.5 | 189.8965 | 85.3 | 0.75 | 0.0144 | 0 | 0.02731 | 0.025838 | 5.3908
866.4674 | 9 | 189.439 | 85.3 | 0.75 | 0.0144 | 0 | 0.02426 | 0.022268 | 8.2111
866.4674 | 9.5 | 191.305 | 85.3 | 0.75 | 0.0144 | 0 | 0.0367 | 0.035521 | 3.2123
866.4674 | 10 | 191.545 | 85.3 | 0.75 | 0.0144 | 0 | 0.0383 | 0.037886 | 1.0813
866.4674 | 11 | 191.575 | 85.3 | 0.75 | 0.0144 | 0 | 0.0385 | 0.036982 | 3.9416
866.4674 | 11.5 | 192.6175 | 85.3 | 0.75 | 0.0144 | 0 | 0.04545 | 0.049312 | 8.498
866.4674 | 12 | 194.3905 | 85.3 | 0.75 | 0.0144 | 0 | 0.05727 | 0.056634 | 1.1098
866.4674 | 12.5 | 193.4065 | 85.3 | 0.75 | 0.0144 | 0 | 0.05071 | 0.064399 | 26.9951
866.4674 | 13 | 198.46 | 85.3 | 0.75 | 0.0144 | 0 | 0.0844 | 0.045617 | 45.951
866.4674 | 13.5 | 197.125 | 85.3 | 0.75 | 0.0144 | 0 | 0.0755 | 0.046982 | 37.7728
866.4674 | 14 | 196.234 | 85.3 | 0.75 | 0.0144 | 0 | 0.06956 | 0.078892 | 13.4165
866.4674 | 14.5 | 197.5435 | 85.3 | 0.75 | 0.0144 | 0 | 0.07829 | 0.048603 | 37.9197
866.4674 | 15 | 197.2 | 85.3 | 0.75 | 0.0144 | 0 | 0.076 | 0.055254 | 27.2969
866.4674 | 15.5 | 197.7715 | 85.3 | 0.75 | 0.0144 | 0 | 0.07981 | 0.050421 | 36.8237
866.4674 | 16.5 | 197.695 | 85.3 | 0.75 | 0.0144 | 0 | 0.0793 | 0.065981 | 16.7955
866.4674 | 17 | 197.1835 | 85.3 | 0.75 | 0.0144 | 0 | 0.07589 | 0.059122 | 22.0951
866.4674 | 17.5 | 196.207 | 85.3 | 0.75 | 0.0144 | 0 | 0.06938 | 0.07832 | 12.8848
866.4674 | 18.5 | 196.0495 | 85.3 | 0.75 | 0.0144 | 0 | 0.06833 | 0.080868 | 18.3487
866.4674 | 19.5 | 198.4225 | 85.3 | 0.75 | 0.0144 | 0 | 0.08415 | 0.061607 | 26.7891
866.4674 | 20 | 197.4865 | 85.3 | 0.75 | 0.0144 | 0 | 0.07791 | 0.063107 | 18.9996
866.4674 | 20.5 | 196.057 | 85.3 | 0.75 | 0.0144 | 0 | 0.06838 | 0.077651 | 13.5585
866.4674 | 21 | 197.542 | 85.3 | 0.75 | 0.0144 | 0 | 0.07828 | 0.074948 | 4.2563
866.4674 | 21.5 | 198.6565 | 85.3 | 0.75 | 0.0144 | 0 | 0.08571 | 0.060594 | 29.3036
866.4674 | 22 | 197.899 | 85.3 | 0.75 | 0.0144 | 0 | 0.08066 | 0.08239 | 2.1442
866.4674 | 22.5 | 199.4635 | 85.3 | 0.75 | 0.0144 | 0 | 0.09109 | 0.062368 | 31.5317
866.4674 | 23 | 198.0775 | 85.3 | 0.75 | 0.0144 | 0 | 0.08185 | 0.082595 | 0.91047
866.4674 | 23.5 | 198.0445 | 85.3 | 0.75 | 0.0144 | 0 | 0.08163 | 0.082952 | 1.62
866.4674 | 24.5 | 199.9825 | 85.3 | 0.75 | 0.0144 | 0 | 0.09455 | 0.090722 | 4.0484
866.4674 | 25 | 198.514 | 85.3 | 0.75 | 0.0144 | 0 | 0.08476 | 0.088857 | 4.8334
866.4674 | 25.5 | 198.28 | 85.3 | 0.75 | 0.0144 | 0 | 0.0832 | 0.091722 | 10.2429
866.4674 | 26 | 197.0365 | 85.3 | 0.75 | 0.0144 | 0 | 0.07491 | 0.075524 | 0.81958
866.4674 | 27.5 | 202.513 | 85.3 | 0.75 | 0.0144 | 0 | 0.11142 | 0.099996 | 10.2528
866.4674 | 28 | 202.078 | 85.3 | 0.75 | 0.0144 | 0 | 0.10852 | 0.109 | 0.44586
866.4674 | 28.5 | 204.2215 | 85.3 | 0.75 | 0.0144 | 0 | 0.12281 | 0.11441 | 6.842
866.4674 | 29.5 | 200.9275 | 85.3 | 0.75 | 0.0144 | 0 | 0.10085 | 0.103 | 2.131
866.4674 | 30 | 203.968 | 85.3 | 0.75 | 0.0144 | 0 | 0.12112 | 0.12166 | 0.44829
866.4674 | 30.5 | 201.193 | 85.3 | 0.75 | 0.0144 | 0 | 0.10262 | 0.10868 | 5.9033
866.4674 | 31 | 203.593 | 85.3 | 0.75 | 0.0144 | 0 | 0.11862 | 0.11981 | 1.0038
866.4674 | 31.5 | 201.6955 | 85.3 | 0.75 | 0.0144 | 0 | 0.10597 | 0.10678 | 0.76072
866.4674 | 32 | 203.0935 | 85.3 | 0.75 | 0.0144 | 0 | 0.11529 | 0.11818 | 2.5086
866.4674 | 32.5 | 201.6715 | 85.3 | 0.75 | 0.0144 | 0 | 0.10581 | 0.10749 | 1.5904
866.4674 | 33 | 199.5985 | 85.3 | 0.75 | 0.0144 | 0 | 0.09199 | 0.090361 | 1.7708
866.4674 | 33.5 | 199.0675 | 85.3 | 0.75 | 0.0144 | 0 | 0.08845 | 0.086254 | 2.4827
866.4674 | 35 | 203.5375 | 85.3 | 0.75 | 0.0144 | 0 | 0.11825 | 0.11944 | 1.0067
866.4674 | 35.5 | 206.314 | 85.3 | 0.75 | 0.0144 | 0 | 0.13676 | 0.12677 | 7.3047
866.4674 | 36 | 202.2805 | 85.3 | 0.75 | 0.0144 | 0 | 0.10987 | 0.11134 | 1.3401
866.4674 | 36.5 | 201.6115 | 85.3 | 0.75 | 0.0144 | 0 | 0.10541 | 0.10778 | 2.2465
866.4674 | 37 | 201.7195 | 85.3 | 0.75 | 0.0144 | 0 | 0.10613 | 0.10627 | 0.13518
866.4674 | 37.5 | 200.2585 | 85.3 | 0.75 | 0.0144 | 0 | 0.09639 | 0.093727 | 2.7623
866.4674 | 38 | 204.6055 | 85.3 | 0.75 | 0.0144 | 0 | 0.12537 | 0.12606 | 0.54882
866.4674 | 38.5 | 204.691 | 85.3 | 0.75 | 0.0144 | 0 | 0.12594 | 0.12542 | 0.40983
866.4674 | 39 | 204.31 | 85.3 | 0.75 | 0.0144 | 0 | 0.1234 | 0.12452 | 0.90424
866.4674 | 39.5 | 202.8775 | 85.3 | 0.75 | 0.0144 | 0 | 0.11385 | 0.11491 | 0.92944
866.4674 | 40 | 206.0695 | 85.3 | 0.75 | 0.0144 | 0 | 0.13513 | 0.1344 | 0.5396
866.4674 | 40.5 | 203.137 | 85.3 | 0.75 | 0.0144 | 0 | 0.11558 | 0.11671 | 0.97383
866.4674 | 42.5 | 206.869 | 85.3 | 0.75 | 0.0144 | 0 | 0.14046 | 0.12259 | 12.7255
866.4674 | 43.5 | 201.9385 | 85.3 | 0.75 | 0.0144 | 0 | 0.10759 | 0.10838 | 0.73255
866.4674 | 44 | 205.0345 | 85.3 | 0.75 | 0.0144 | 0 | 0.12823 | 0.12664 | 1.2408
866.4674 | 46 | 200.716 | 85.3 | 0.75 | 0.0144 | 0 | 0.09944 | 0.10147 | 2.0448
866.4674 | 47.5 | 199.1095 | 85.3 | 0.75 | 0.0144 | 0 | 0.08873 | 0.091868 | 3.5369
866.4674 | 48.5 | 204.2275 | 85.3 | 0.75 | 0.0144 | 0 | 0.12285 | 0.1213 | 1.2593
866.4674 | 49 | 203.5705 | 85.3 | 0.75 | 0.0144 | 0 | 0.11847 | 0.11743 | 0.87713
866.4674 | 50 | 203.2855 | 85.3 | 0.75 | 0.0144 | 0 | 0.11657 | 0.11839 | 1.5621
866.4674 | 0 | 191.042 | 83.5 | 0.75 | 0.0144 | 0 | 0.00771 | 0.0042188 | 45.2817
866.4674 | 0.5 | 191.432 | 83.5 | 0.75 | 0.0144 | 0 | 0.00966 | 0.0069244 | 28.3186
866.4674 | 1 | 192.878 | 83.5 | 0.75 | 0.0144 | 0 | 0.01689 | 0.0087683 | 48.0857
866.4674 | 1.5 | 190.13 | 83.5 | 0.75 | 0.0144 | 0 | 0.00315 | 0.0085586 | 171.7005
866.4674 | 2 | 189.65 | 83.5 | 0.75 | 0.0144 | 0 | 0.00075 | 0.0087497 | 1066.6296
866.4674 | 3 | 190.928 | 83.5 | 0.75 | 0.0144 | 0 | 0.00714 | 0.0070106 | 1.8121
866.4674 | 3.5 | 191.842 | 83.5 | 0.75 | 0.0144 | 0 | 0.01171 | 0.011292 | 3.5688
866.4674 | 4 | 193.128 | 83.5 | 0.75 | 0.0144 | 0 | 0.01814 | 0.013904 | 23.3522
866.4674 | 4.5 | 192.598 | 83.5 | 0.75 | 0.0144 | 0 | 0.01549 | 0.013583 | 12.3134
866.4674 | 5 | 192.48 | 83.5 | 0.75 | 0.0144 | 0 | 0.0149 | 0.014643 | 1.7272
866.4674 | 6 | 192.718 | 83.5 | 0.75 | 0.0144 | 0 | 0.01609 | 0.018432 | 14.5587
866.4674 | 6.5 | 193.112 | 83.5 | 0.75 | 0.0144 | 0 | 0.01806 | 0.020137 | 11.5017
866.4674 | 7 | 192.92 | 83.5 | 0.75 | 0.0144 | 0 | 0.0171 | 0.020877 | 22.0877
866.4674 | 7.5 | 193.822 | 83.5 | 0.75 | 0.0144 | 0 | 0.02161 | 0.021636 | 0.11999
866.4674 | 8 | 194.044 | 83.5 | 0.75 | 0.0144 | 0 | 0.02272 | 0.023328 | 2.6765
866.4674 | 8.5 | 194.84 | 83.5 | 0.75 | 0.0144 | 0 | 0.0267 | 0.02701 | 1.1593
866.4674 | 9 | 195.606 | 83.5 | 0.75 | 0.0144 | 0 | 0.03053 | 0.029363 | 3.8231
866.4674 | 9.5 | 197.348 | 83.5 | 0.75 | 0.0144 | 0 | 0.03924 | 0.032043 | 18.3415
866.4674 | 10 | 198.532 | 83.5 | 0.75 | 0.0144 | 0 | 0.04516 | 0.033084 | 26.7401
866.4674 | 11.5 | 197.5 | 83.5 | 0.75 | 0.0144 | 0 | 0.04 | 0.041655 | 4.1366
866.4674 | 12 | 199.322 | 83.5 | 0.75 | 0.0144 | 0 | 0.04911 | 0.038801 | 20.991
866.4674 | 12.5 | 210.956 | 83.5 | 0.75 | 0.0144 | 0 | 0.10728 | 0.10334 | 3.6745
866.4674 | 13 | 201.176 | 83.5 | 0.75 | 0.0144 | 0 | 0.05838 | 0.028359 | 51.423
866.4674 | 13.5 | 207.702 | 83.5 | 0.75 | 0.0144 | 0 | 0.09101 | 0.062451 | 31.3804
866.4674 | 14 | 209.042 | 83.5 | 0.75 | 0.0144 | 0 | 0.09771 | 0.072835 | 25.4575
866.4674 | 14.5 | 213.996 | 83.5 | 0.75 | 0.0144 | 0 | 0.12248 | 0.12198 | 0.41041
866.4674 | 15.5 | 214.216 | 83.5 | 0.75 | 0.0144 | 0 | 0.12358 | 0.13275 | 7.4177
866.4674 | 16 | 216.582 | 83.5 | 0.75 | 0.0144 | 0 | 0.13541 | 0.12411 | 8.348
866.4674 | 17.5 | 214.908 | 83.5 | 0.75 | 0.0144 | 0 | 0.12704 | 0.11876 | 6.5196
866.4674 | 18.5 | 217.12 | 83.5 | 0.75 | 0.0144 | 0 | 0.1381 | 0.12452 | 9.8351
866.4674 | 19 | 219.792 | 83.5 | 0.75 | 0.0144 | 0 | 0.15146 | 0.096038 | 36.5916
866.4674 | 19.5 | 218.13 | 83.5 | 0.75 | 0.0144 | 0 | 0.14315 | 0.10245 | 28.4286
866.4674 | 20.5 | 217.062 | 83.5 | 0.75 | 0.0144 | 0 | 0.13781 | 0.13329 | 3.278
866.4674 | 21 | 216.958 | 83.5 | 0.75 | 0.0144 | 0 | 0.13729 | 0.13438 | 2.1176
866.4674 | 21.5 | 214.88 | 83.5 | 0.75 | 0.0144 | 0 | 0.1269 | 0.14109 | 11.1841
866.4674 | 22 | 215.858 | 83.5 | 0.75 | 0.0144 | 0 | 0.13179 | 0.14833 | 12.5525
866.4674 | 22.5 | 217.258 | 83.5 | 0.75 | 0.0144 | 0 | 0.13879 | 0.13737 | 1.0224
866.4674 | 23.5 | 218.872 | 83.5 | 0.75 | 0.0144 | 0 | 0.14686 | 0.13392 | 8.8108
866.4674 | 24 | 220.704 | 83.5 | 0.75 | 0.0144 | 0 | 0.15602 | 0.12286 | 21.2552
866.4674 | 24.5 | 218.98 | 83.5 | 0.75 | 0.0144 | 0 | 0.1474 | 0.14499 | 1.632
866.4674 | 25 | 222.528 | 83.5 | 0.75 | 0.0144 | 0 | 0.16514 | 0.12145 | 26.4545
866.4674 | 25.5 | 224.788 | 83.5 | 0.75 | 0.0144 | 0 | 0.17644 | 0.15183 | 13.949
866.4674 | 26.5 | 225.532 | 83.5 | 0.75 | 0.0144 | 0 | 0.18016 | 0.16915 | 6.1136
866.4674 | 27 | 227.884 | 83.5 | 0.75 | 0.0144 | 0 | 0.19192 | 0.10606 | 44.7385
866.4674 | 27.5 | 230.708 | 83.5 | 0.75 | 0.0144 | 0 | 0.20604 | 0.18924 | 8.1548
866.4674 | 28 | 233.104 | 83.5 | 0.75 | 0.0144 | 0 | 0.21802 | 0.14293 | 34.4425
866.4674 | 29 | 240.508 | 83.5 | 0.75 | 0.0144 | 0 | 0.25504 | 0.27083 | 6.1929
866.4674 | 29.5 | 239.51 | 83.5 | 0.75 | 0.0144 | 0 | 0.25005 | 0.25425 | 1.6785
866.4674 | 30.5 | 237.44 | 83.5 | 0.75 | 0.0144 | 0 | 0.2397 | 0.20155 | 15.9175
866.4674 | 31 | 240.886 | 83.5 | 0.75 | 0.0144 | 0 | 0.25693 | 0.25794 | 0.39277
866.4674 | 31.5 | 242.492 | 83.5 | 0.75 | 0.0144 | 0 | 0.26496 | 0.26493 | 0.010688
866.4674 | 32 | 242.168 | 83.5 | 0.75 | 0.0144 | 0 | 0.26334 | 0.26391 | 0.21564
866.4674 | 32.5 | 241.752 | 83.5 | 0.75 | 0.0144 | 0 | 0.26126 | 0.25672 | 1.7363
866.4674 | 33 | 244.506 | 83.5 | 0.75 | 0.0144 | 0 | 0.27503 | 0.27275 | 0.82805
866.4674 | 34 | 243.688 | 83.5 | 0.75 | 0.0144 | 0 | 0.27094 | 0.26736 | 1.3216
866.4674 | 34.5 | 246.826 | 83.5 | 0.75 | 0.0144 | 0 | 0.28663 | 0.28472 | 0.66709
866.4674 | 35 | 249.686 | 83.5 | 0.75 | 0.0144 | 0 | 0.30093 | 0.30352 | 0.86006
866.4674 | 35.5 | 251.344 | 83.5 | 0.75 | 0.0144 | 0 | 0.30922 | 0.3088 | 0.13537
866.4674 | 36 | 257.13 | 83.5 | 0.75 | 0.0144 | 0 | 0.33815 | 0.31518 | 6.7937
866.4674 | 36.5 | 252.254 | 83.5 | 0.75 | 0.0144 | 0 | 0.31377 | 0.31239 | 0.44054
866.4674 | 37 | 245.596 | 83.5 | 0.75 | 0.0144 | 0 | 0.28048 | 0.28157 | 0.38952
866.4674 | 37.5 | 249.06 | 83.5 | 0.75 | 0.0144 | 0 | 0.2978 | 0.30051 | 0.9101
866.4674 | 38 | 245.038 | 83.5 | 0.75 | 0.0144 | 0 | 0.27769 | 0.27993 | 0.80489
866.4674 | 38.5 | 244.634 | 83.5 | 0.75 | 0.0144 | 0 | 0.27567 | 0.27812 | 0.88816
866.4674 | 39.5 | 240.916 | 83.5 | 0.75 | 0.0144 | 0 | 0.25708 | 0.23858 | 7.1962
866.4674 | 40.5 | 243.618 | 83.5 | 0.75 | 0.0144 | 0 | 0.27059 | 0.2648 | 2.1402
866.4674 | 41 | 244.794 | 83.5 | 0.75 | 0.0144 | 0 | 0.27647 | 0.27495 | 0.54848
866.4674 | 42.5 | 246.77 | 83.5 | 0.75 | 0.0144 | 0 | 0.28635 | 0.28869 | 0.81675
866.4674 | 43 | 246.482 | 83.5 | 0.75 | 0.0144 | 0 | 0.28491 | 0.28612 | 0.4236
866.4674 | 44 | 247.994 | 83.5 | 0.75 | 0.0144 | 0 | 0.29247 | 0.29361 | 0.39044
866.4674 | 44.5 | 247.994 | 83.5 | 0.75 | 0.0144 | 0 | 0.29247 | 0.2919 | 0.19513
866.4674 | 45 | 248.756 | 83.5 | 0.75 | 0.0144 | 0 | 0.29628 | 0.29677 | 0.16525
866.4674 | 46 | 253.278 | 83.5 | 0.75 | 0.0144 | 0 | 0.31889 | 0.31663 | 0.70753
866.4674 | 46.5 | 251.962 | 83.5 | 0.75 | 0.0144 | 0 | 0.31231 | 0.31282 | 0.16424
866.4674 | 47 | 252.338 | 83.5 | 0.75 | 0.0144 | 0 | 0.31419 | 0.30962 | 1.4545
866.4674 | 0 | 198.4918 | 84.6 | 0.75 | 0.0144 | 0 | 0.00769 | 0.0029945 | 61.0604
866.4674 | 0.5 | 197.79 | 84.6 | 0.75 | 0.0144 | 0 | 0.0045 | 0.0043176 | 4.0525
866.4674 | 1 | 198.0606 | 84.6 | 0.75 | 0.0144 | 0 | 0.00573 | 0.0069167 | 20.7102
866.4674 | 1.5 | 197.867 | 84.6 | 0.75 | 0.0144 | 0 | 0.00485 | 0.0081502 | 68.0445
866.4674 | 2 | 203.5232 | 84.6 | 0.75 | 0.0144 | 0 | 0.03056 | 0.01478 | 51.6376
866.4674 | 3 | 207.7582 | 84.6 | 0.75 | 0.0144 | 0 | 0.04981 | 0.030571 | 38.6248
866.4674 | 3.5 | 209.153 | 84.6 | 0.75 | 0.0144 | 0 | 0.05615 | 0.050778 | 9.568
866.4674 | 4 | 210.7172 | 84.6 | 0.75 | 0.0144 | 0 | 0.06326 | 0.059403 | 6.0969
866.4674 | 4.5 | 211.111 | 84.6 | 0.75 | 0.0144 | 0 | 0.06505 | 0.061129 | 6.0271
866.4674 | 6 | 214.2416 | 84.6 | 0.75 | 0.0144 | 0 | 0.07928 | 0.073354 | 7.4753
866.4674 | 6.5 | 216.347 | 84.6 | 0.75 | 0.0144 | 0 | 0.08885 | 0.077898 | 12.3263
866.4674 | 7.5 | 217.8914 | 84.6 | 0.75 | 0.0144 | 0 | 0.09587 | 0.089254 | 6.901
866.4674 | 8 | 217.2952 | 84.6 | 0.75 | 0.0144 | 0 | 0.09316 | 0.092638 | 0.56071
866.4674 | 8.5 | 217.9992 | 84.6 | 0.75 | 0.0144 | 0 | 0.09636 | 0.090616 | 5.9607
866.4674 | 9 | 215.2074 | 84.6 | 0.75 | 0.0144 | 0 | 0.08367 | 0.10683 | 27.6837
866.4674 | 9.5 | 220.5424 | 84.6 | 0.75 | 0.0144 | 0 | 0.10792 | 0.09453 | 12.4075
866.4674 | 10 | 220.219 | 84.6 | 0.75 | 0.0144 | 0 | 0.10645 | 0.10082 | 5.2899
866.4674 | 10.5 | 219.6756 | 84.6 | 0.75 | 0.0144 | 0 | 0.10398 | 0.087458 | 15.8897
866.4674 | 11 | 220.0408 | 84.6 | 0.75 | 0.0144 | 0 | 0.10564 | 0.076731 | 27.3653
866.4674 | 12.5 | 228.6802 | 84.6 | 0.75 | 0.0144 | 0 | 0.14491 | 0.048461 | 66.558
866.4674 | 13 | 227.9234 | 84.6 | 0.75 | 0.0144 | 0 | 0.14147 | 0.065811 | 53.4803
866.4674 | 13.5 | 230.7372 | 84.6 | 0.75 | 0.0144 | 0 | 0.15426 | 0.062605 | 59.4156
866.4674 | 14 | 230.8494 | 84.6 | 0.75 | 0.0144 | 0 | 0.15477 | 0.083712 | 45.9123
866.4674 | 14.5 | 230.328 | 84.6 | 0.75 | 0.0144 | 0 | 0.1524 | 0.069525 | 54.3801
866.4674 | 15 | 231.6876 | 84.6 | 0.75 | 0.0144 | 0 | 0.15858 | 0.077324 | 51.2396
866.4674 | 15.5 | 235.3308 | 84.6 | 0.75 | 0.0144 | 0 | 0.17514 | 0.11531 | 34.1603
866.4674 | 16 | 237.8036 | 84.6 | 0.75 | 0.0144 | 0 | 0.18638 | 0.14471 | 22.3569
866.4674 | 16.5 | 238.9828 | 84.6 | 0.75 | 0.0144 | 0 | 0.19174 | 0.15536 | 18.9732
866.4674 | 17 | 238.6088 | 84.6 | 0.75 | 0.0144 | 0 | 0.19004 | 0.14675 | 22.7791
866.4674 | 17.5 | 241.658 | 84.6 | 0.75 | 0.0144 | 0 | 0.2039 | 0.18236 | 10.5634
866.4674 | 18 | 241.9792 | 84.6 | 0.75 | 0.0144 | 0 | 0.20536 | 0.16391 | 20.1851
866.4674 | 18.5 | 241.3302 | 84.6 | 0.75 | 0.0144 | 0 | 0.20241 | 0.17981 | 11.165
866.4674 | 19 | 239.92 | 84.6 | 0.75 | 0.0144 | 0 | 0.196 | 0.1777 | 9.3365
866.4674 | 19.5 | 240.4788 | 84.6 | 0.75 | 0.0144 | 0 | 0.19854 | 0.17338 | 12.67
866.4674 | 20 | 239.2644 | 84.6 | 0.75 | 0.0144 | 0 | 0.19302 | 0.16806 | 12.9325
866.4674 | 21 | 244.5664 | 84.6 | 0.75 | 0.0144 | 0 | 0.21712 | 0.21142 | 2.6272
866.4674 | 21.5 | 243.1606 | 84.6 | 0.75 | 0.0144 | 0 | 0.21073 | 0.19514 | 7.4
866.4674 | 22.5 | 242.164 | 84.6 | 0.75 | 0.0144 | 0 | 0.2062 | 0.19401 | 5.9095
866.4674 | 23 | 246.476 | 84.6 | 0.75 | 0.0144 | 0 | 0.2258 | 0.22529 | 0.22564
866.4674 | 24 | 243.4576 | 84.6 | 0.75 | 0.0144 | 0 | 0.21208 | 0.20821 | 1.8246
866.4674 | 25.5 | 251.4612 | 84.6 | 0.75 | 0.0144 | 0 | 0.24846 | 0.243 | 2.1984
866.4674 | 26 | 255.0978 | 84.6 | 0.75 | 0.0144 | 0 | 0.26499 | 0.25274 | 4.6237
866.4674 | 26.5 | 256.9084 | 84.6 | 0.75 | 0.0144 | 0 | 0.27322 | 0.26491 | 3.0398
866.4674 | 27 | 255.474 | 84.6 | 0.75 | 0.0144 | 0 | 0.2667 | 0.26698 | 0.10357
866.4674 | 27.5 | 253.6414 | 84.6 | 0.75 | 0.0144 | 0 | 0.25837 | 0.26561 | 2.802
866.4674 | 28 | 258.5562 | 84.6 | 0.75 | 0.0144 | 0 | 0.28071 | 0.29222 | 4.1003
866.4674 | 28.5 | 262.0828 | 84.6 | 0.75 | 0.0144 | 0 | 0.29674 | 0.3079 | 3.7611
866.4674 | 29 | 264.2432 | 84.6 | 0.75 | 0.0144 | 0 | 0.30656 | 0.31664 | 3.2869
866.4674 | 29.5 | 268.9886 | 84.6 | 0.75 | 0.0144 | 0 | 0.32813 | 0.32719 | 0.28728
866.4674 | 30 | 274.6316 | 84.6 | 0.75 | 0.0144 | 0 | 0.35378 | 0.35749 | 1.0485
866.4674 | 30.5 | 269.1888 | 84.6 | 0.75 | 0.0144 | 0 | 0.32904 | 0.34035 | 3.4383
866.4674 | 31 | 272.645 | 84.6 | 0.75 | 0.0144 | 0 | 0.34475 | 0.3466 | 0.53571
866.4674 | 31.5 | 272.645 | 84.6 | 0.75 | 0.0144 | 0 | 0.34475 | 0.36429 | 5.6689
866.4674 | 32.5 | 285.2598 | 84.6 | 0.75 | 0.0144 | 0 | 0.40209 | 0.44749 | 11.291
866.4674 | 33.5 | 300.2572 | 84.6 | 0.75 | 0.0144 | 0 | 0.47026 | 0.47184 | 0.33564
866.4674 | 34 | 305.0862 | 84.6 | 0.75 | 0.0144 | 0 | 0.49221 | 0.50278 | 2.1465
866.4674 | 34.5 | 308.571 | 84.6 | 0.75 | 0.0144 | 0 | 0.50805 | 0.5117 | 0.71873
866.4674 | 35 | 311.695 | 84.6 | 0.75 | 0.0144 | 0 | 0.52225 | 0.53283 | 2.0267
866.4674 | 35.5 | 314.0666 | 84.6 | 0.75 | 0.0144 | 0 | 0.53303 | 0.55322 | 3.787
866.4674 | 36.5 | 320.6688 | 84.6 | 0.75 | 0.0144 | 0 | 0.56304 | 0.5755 | 2.2127
866.4674 | 37 | 321.7842 | 84.6 | 0.75 | 0.0144 | 0 | 0.56811 | 0.57074 | 0.46358
866.4674 | 37.5 | 324.3912 | 84.6 | 0.75 | 0.0144 | 0 | 0.57996 | 0.59453 | 2.513
866.4674 | 38 | 325.4296 | 84.6 | 0.75 | 0.0144 | 0 | 0.58468 | 0.58263 | 0.35071
866.4674 | 39.5 | 330.6634 | 84.6 | 0.75 | 0.0144 | 0 | 0.60847 | 0.61214 | 0.60347
866.4674 | 40 | 332.0142 | 84.6 | 0.75 | 0.0144 | 0 | 0.61461 | 0.61686 | 0.36644
866.4674 | 40.5 | 342.1738 | 84.6 | 0.75 | 0.0144 | 0 | 0.66079 | 0.69507 | 5.188
866.4674 | 41 | 337.8552 | 84.6 | 0.75 | 0.0144 | 0 | 0.64116 | 0.64569 | 0.70658
866.4674 | 41.5 | 339.7076 | 84.6 | 0.75 | 0.0144 | 0 | 0.64958 | 0.65195 | 0.36507
866.4674 | 42.5 | 341.351 | 84.6 | 0.75 | 0.0144 | 0 | 0.65705 | 0.63495 | 3.3642
866.4674 | 43.5 | 348.5516 | 84.6 | 0.75 | 0.0144 | 0 | 0.68978 | 0.7018 | 1.742
866.4674 | 44 | 348.8112 | 84.6 | 0.75 | 0.0144 | 0 | 0.69096 | 0.69316 | 0.31817
866.4674 | 44.5 | 351.0926 | 84.6 | 0.75 | 0.0144 | 0 | 0.70133 | 0.70443 | 0.44265
866.4674 | 45 | 350.0102 | 84.6 | 0.75 | 0.0144 | 0 | 0.69641 | 0.68425 | 1.7462
866.4674 | 45.5 | 354.5752 | 84.6 | 0.75 | 0.0144 | 0 | 0.71716 | 0.7248 | 1.065
866.4674 | 46 | 360.2534 | 84.6 | 0.75 | 0.0144 | 0 | 0.74297 | 0.76301 | 2.6976
866.4674 | 47 | 357.1184 | 84.6 | 0.75 | 0.0144 | 0 | 0.72872 | 0.71812 | 1.4544
866.4674 | 47.5 | 363.1926 | 84.6 | 0.75 | 0.0144 | 0 | 0.75633 | 0.75333 | 0.39616
866.4674 | 48 | 362.009 | 84.6 | 0.75 | 0.0144 | 0 | 0.75095 | 0.74288 | 1.0743
866.4674 | 1 | 229.4744 | 86.3 | 0.75 | 0.0144 | 0 | 0.01656 | 0.02102 | 26.9344
866.4674 | 1.5 | 233.9768 | 86.3 | 0.75 | 0.0144 | 0 | 0.03532 | 0.031788 | 9.999
866.4674 | 2 | 231.104 | 86.3 | 0.75 | 0.0144 | 0 | 0.02335 | 0.032815 | 40.5345
866.4674 | 2.5 | 239.4488 | 86.3 | 0.75 | 0.0144 | 0 | 0.05812 | 0.050335 | 13.3951
866.4674 | 3 | 242.1008 | 86.3 | 0.75 | 0.0144 | 0 | 0.06917 | 0.062793 | 9.2194
866.4674 | 3.5 | 243.5696 | 86.3 | 0.75 | 0.0144 | 0 | 0.07529 | 0.069766 | 7.337
866.4674 | 4 | 244.052 | 86.3 | 0.75 | 0.0144 | 0 | 0.0773 | 0.076132 | 1.5113
866.4674 | 5 | 247.2248 | 86.3 | 0.75 | 0.0144 | 0 | 0.09052 | 0.089152 | 1.5107
866.4674 | 5.5 | 245.6792 | 86.3 | 0.75 | 0.0144 | 0 | 0.08408 | 0.082751 | 1.5804
866.4674 | 7 | 247.652 | 86.3 | 0.75 | 0.0144 | 0 | 0.0923 | 0.093114 | 0.88164
866.4674 | 7.5 | 249.3008 | 86.3 | 0.75 | 0.0144 | 0 | 0.09917 | 0.10028 | 1.1175
866.4674 | 8 | 249.248 | 86.3 | 0.75 | 0.0144 | 0 | 0.09895 | 0.10217 | 3.252
866.4674 | 8.5 | 250.6352 | 86.3 | 0.75 | 0.0144 | 0 | 0.10473 | 0.10736 | 2.5074
866.4674 | 9 | 253.2632 | 86.3 | 0.75 | 0.0144 | 0 | 0.11568 | 0.11588 | 0.17714
866.4674 | 9.5 | 256.172 | 86.3 | 0.75 | 0.0144 | 0 | 0.1278 | 0.12998 | 1.7056
866.4674 | 10 | 256.9136 | 86.3 | 0.75 | 0.0144 | 0 | 0.13089 | 0.13621 | 4.0617
866.4674 | 10.5 | 260.7296 | 86.3 | 0.75 | 0.0144 | 0 | 0.14679 | 0.15503 | 5.6152
866.4674 | 12 | 282.4328 | 86.3 | 0.75 | 0.0144 | 0 | 0.23722 | 0.23888 | 0.69856
866.4674 | 12.5 | 295.172 | 86.3 | 0.75 | 0.0144 | 0 | 0.2903 | 0.2838 | 2.2385
866.4674 | 13 | 302.8472 | 86.3 | 0.75 | 0.0144 | 0 | 0.32228 | 0.32188 | 0.12264
866.4674 | 13.5 | 310.3568 | 86.3 | 0.75 | 0.0144 | 0 | 0.35357 | 0.33606 | 4.9532
866.4674 | 14.5 | 330.1376 | 86.3 | 0.75 | 0.0144 | 0 | 0.43599 | 0.40498 | 7.1133
866.4674 | 15 | 339.9344 | 86.3 | 0.75 | 0.0144 | 0 | 0.47681 | 0.46215 | 3.0737
866.4674 | 15.5 | 347.1008 | 86.3 | 0.75 | 0.0144 | 0 | 0.50667 | 0.47059 | 7.1209
866.4674 | 16.5 | 373.0928 | 86.3 | 0.75 | 0.0144 | 0 | 0.61497 | 0.60327 | 1.9032
866.4674 | 17 | 375.4256 | 86.3 | 0.75 | 0.0144 | 0 | 0.62469 | 0.61915 | 0.88721
866.4674 | 17.5 | 380.888 | 86.3 | 0.75 | 0.0144 | 0 | 0.64745 | 0.6498 | 0.36255
866.4674 | 18.5 | 389.9792 | 86.3 | 0.75 | 0.0144 | 0 | 0.68533 | 0.68392 | 0.20624
866.4674 | 19 | 392.5856 | 86.3 | 0.75 | 0.0144 | 0 | 0.69619 | 0.68579 | 1.4942
866.4674 | 20 | 398.8016 | 86.3 | 0.75 | 0.0144 | 0 | 0.72209 | 0.66143 | 8.4013
866.4674 | 20.5 | 402.4712 | 86.3 | 0.75 | 0.0144 | 0 | 0.73738 | 0.63213 | 14.2737
866.4674 | 21 | 409.2464 | 86.3 | 0.75 | 0.0144 | 0 | 0.76561 | 0.55911 | 26.9716
858.6641 | 0.5 | 192.4001 | 83.7 | 0.75 | 0.0144 | 0 | 0.00351 | 0.0018308 | 47.8418
858.6641 | 3 | 192.1493 | 83.7 | 0.75 | 0.0144 | 0 | 0.00131 | 0.0029791 | 127.4121
858.6641 | 3.5 | 192.1208 | 83.7 | 0.75 | 0.0144 | 0 | 0.00106 | 0.0025762 | 143.0399
858.6641 | 4 | 192.2508 | 83.7 | 0.75 | 0.0144 | 0 | 0.0022 | 0.0030882 | 40.3725
858.6641 | 4.5 | 192.2383 | 83.7 | 0.75 | 0.0144 | 0 | 0.00209 | 0.0040518 | 93.8639
858.6641 | 5 | 192.3169 | 83.7 | 0.75 | 0.0144 | 0 | 0.00278 | 0.0031344 | 12.7495
858.6641 | 5.5 | 192.7661 | 83.7 | 0.75 | 0.0144 | 0 | 0.00672 | 0.0058259 | 13.3056
858.6641 | 6 | 192.1402 | 83.7 | 0.75 | 0.0144 | 0 | 0.00123 | 0.0032273 | 162.38
858.6641 | 7 | 192.1197 | 83.7 | 0.75 | 0.0144 | 0 | 0.00105 | 0.0015803 | 50.5083
858.6641 | 7.5 | 192.4047 | 83.7 | 0.75 | 0.0144 | 0 | 0.00355 | 0.0028912 | 18.5589
858.6641 | 8 | 192.7 | 83.7 | 0.75 | 0.0144 | 0 | 0.00614 | 0.0043892 | 28.5154
858.6641 | 8.5 | 192.1607 | 83.7 | 0.75 | 0.0144 | 0 | 0.00141 | 0.0032954 | 133.7128
858.6641 | 9.5 | 194.2538 | 83.7 | 0.75 | 0.0144 | 0 | 0.01977 | 0.018475 | 6.5486
858.6641 | 10 | 194.0212 | 83.7 | 0.75 | 0.0144 | 0 | 0.01773 | 0.016711 | 5.7481
858.6641 | 10.5 | 194.9321 | 83.7 | 0.75 | 0.0144 | 0 | 0.02572 | 0.026308 | 2.2851
858.6641 | 11.5 | 194.3222 | 83.7 | 0.75 | 0.0144 | 0 | 0.02037 | 0.019672 | 3.4264
858.6641 | 12 | 194.4772 | 83.7 | 0.75 | 0.0144 | 0 | 0.02173 | 0.021954 | 1.0296
858.6641 | 12.5 | 194.1637 | 83.7 | 0.75 | 0.0144 | 0 | 0.01898 | 0.018388 | 3.1204
858.6641 | 13 | 193.6906 | 83.7 | 0.75 | 0.0144 | 0 | 0.01483 | 0.013707 | 7.5746
858.6641 | 14 | 194.5 | 83.7 | 0.75 | 0.0144 | 0 | 0.02193 | 0.022063 | 0.60757
858.6641 | 14.5 | 194.4065 | 83.7 | 0.75 | 0.0144 | 0 | 0.02111 | 0.020934 | 0.83466
858.6641 | 15 | 194.8979 | 83.7 | 0.75 | 0.0144 | 0 | 0.02542 | 0.026371 | 3.7429
858.6641 | 15.5 | 194.3336 | 83.7 | 0.75 | 0.0144 | 0 | 0.02047 | 0.020518 | 0.23472
858.6641 | 16 | 193.4752 | 83.7 | 0.75 | 0.0144 | 0 | 0.01294 | 0.012753 | 1.4462
858.6641 | 17 | 194.7086 | 83.7 | 0.75 | 0.0144 | 0 | 0.02376 | 0.02443 | 2.8193
858.6641 | 17.5 | 194.4556 | 83.7 | 0.75 | 0.0144 | 0 | 0.02154 | 0.021714 | 0.80965
858.6641 | 18 | 194.1785 | 83.7 | 0.75 | 0.0144 | 0 | 0.01911 | 0.01889 | 1.1538
858.6641 | 18.5 | 193.7773 | 83.7 | 0.75 | 0.0144 | 0 | 0.01559 | 0.015639 | 0.31216
858.6641 | 19 | 194.0657 | 83.7 | 0.75 | 0.0144 | 0 | 0.01812 | 0.018148 | 0.15194
858.6641 | 19.5 | 193.9562 | 83.7 | 0.75 | 0.0144 | 0 | 0.01716 | 0.017252 | 0.53515
858.6641 | 20.5 | 194.3039 | 83.7 | 0.75 | 0.0144 | 0 | 0.02021 | 0.020217 | 0.033329
858.6641 | 21 | 194.8751 | 83.7 | 0.75 | 0.0144 | 0 | 0.02522 | 0.025054 | 0.657
858.6641 | 21.5 | 194.1261 | 83.7 | 0.75 | 0.0144 | 0 | 0.01865 | 0.01894 | 1.5566
858.6641 | 22 | 194.3028 | 83.7 | 0.75 | 0.0144 | 0 | 0.0202 | 0.02022 | 0.096712
858.6641 | 22.5 | 194.85 | 83.7 | 0.75 | 0.0144 | 0 | 0.025 | 0.02479 | 0.83929
858.6641 | 23.5 | 194.4749 | 83.7 | 0.75 | 0.0144 | 0 | 0.02171 | 0.021496 | 0.98787
858.6641 | 24 | 195.6959 | 83.7 | 0.75 | 0.0144 | 0 | 0.03242 | 0.032413 | 0.02253
858.6641 | 24.5 | 196.2362 | 83.7 | 0.75 | 0.0144 | 0 | 0.03716 | 0.037576 | 1.1194
858.6641 | 25.5 | 195.746 | 83.7 | 0.75 | 0.0144 | 0 | 0.03286 | 0.032494 | 1.1147
858.6641 | 26 | 196.3742 | 83.7 | 0.75 | 0.0144 | 0 | 0.03837 | 0.038917 | 1.4261
858.6641 | 26.5 | 196.0082 | 83.7 | 0.75 | 0.0144 | 0 | 0.03516 | 0.035117 | 0.12356
858.6641 | 27 | 196.2374 | 83.7 | 0.75 | 0.0144 | 0 | 0.03717 | 0.037038 | 0.35603
858.6641 | 28 | 196.34 | 83.7 | 0.75 | 0.0144 | 0 | 0.03807 | 0.037973 | 0.25451
858.6641 | 29 | 196.8222 | 83.7 | 0.75 | 0.0144 | 0 | 0.0423 | 0.043144 | 1.9942
858.6641 | 29.5 | 197.057 | 83.7 | 0.75 | 0.0144 | 0 | 0.04436 | 0.045269 | 2.0492
858.6641 | 30 | 196.1257 | 83.7 | 0.75 | 0.0144 | 0 | 0.03619 | 0.0358 | 1.0773
858.6641 | 30.5 | 196.5794 | 83.7 | 0.75 | 0.0144 | 0 | 0.04017 | 0.040268 | 0.24471
858.6641 | 31 | 195.6343 | 83.7 | 0.75 | 0.0144 | 0 | 0.03188 | 0.031449 | 1.3525
858.6641 | 31.5 | 195.9364 | 83.7 | 0.75 | 0.0144 | 0 | 0.03453 | 0.034188 | 0.9917
858.6641 | 32 | 196.0687 | 83.7 | 0.75 | 0.0144 | 0 | 0.03569 | 0.035416 | 0.76733
858.6641 | 33.5 | 194.5775 | 83.7 | 0.75 | 0.0144 | 0 | 0.02261 | 0.023642 | 4.5654
858.6641 | 34 | 195.2695 | 83.7 | 0.75 | 0.0144 | 0 | 0.02868 | 0.028401 | 0.97295
858.6641 | 35 | 195.534 | 83.7 | 0.75 | 0.0144 | 0 | 0.031 | 0.030712 | 0.92896
858.6641 | 35.5 | 194.3336 | 83.7 | 0.75 | 0.0144 | 0 | 0.02047 | 0.022082 | 7.8725
858.6641 | 36 | 194.9093 | 83.7 | 0.75 | 0.0144 | 0 | 0.02552 | 0.025451 | 0.27151
858.6641 | 36.5 | 195.6172 | 83.7 | 0.75 | 0.0144 | 0 | 0.03173 | 0.03133 | 1.2605
858.6641 | 37 | 195.1418 | 83.7 | 0.75 | 0.0144 | 0 | 0.02756 | 0.027342 | 0.79201
858.6641 | 37.5 | 195.094 | 83.7 | 0.75 | 0.0144 | 0 | 0.02714 | 0.027064 | 0.27922
858.6641 | 38 | 196.2077 | 83.7 | 0.75 | 0.0144 | 0 | 0.03691 | 0.036771 | 0.37738
858.6641 | 39.5 | 195.0962 | 83.7 | 0.75 | 0.0144 | 0 | 0.02716 | 0.02679 | 1.3633
858.6641 | 40.5 | 194.7816 | 83.7 | 0.75 | 0.0144 | 0 | 0.0244 | 0.024597 | 0.80873
858.6641 | 41.5 | 194.5365 | 83.7 | 0.75 | 0.0144 | 0 | 0.02225 | 0.022913 | 2.9783
858.6641 | 42 | 194.7611 | 83.7 | 0.75 | 0.0144 | 0 | 0.02422 | 0.024202 | 0.076134
858.6641 | 42.5 | 194.6915 | 83.7 | 0.75 | 0.0144 | 0 | 0.02361 | 0.024503 | 3.784
858.6641 | 43 | 195.1806 | 83.7 | 0.75 | 0.0144 | 0 | 0.0279 | 0.02767 | 0.82494
858.6641 | 43.5 | 194.6402 | 83.7 | 0.75 | 0.0144 | 0 | 0.02316 | 0.024015 | 3.6927
858.6641 | 44 | 195.1646 | 83.7 | 0.75 | 0.0144 | 0 | 0.02776 | 0.027663 | 0.34765
858.6641 | 45 | 195.4394 | 83.7 | 0.75 | 0.0144 | 0 | 0.03017 | 0.030193 | 0.076242
858.6641 | 45.5 | 195.933 | 83.7 | 0.75 | 0.0144 | 0 | 0.0345 | 0.033482 | 2.9518
858.6641 | 46 | 196.5611 | 83.7 | 0.75 | 0.0144 | 0 | 0.04001 | 0.039219 | 1.977
858.6641 | 46.5 | 195.6024 | 83.7 | 0.75 | 0.0144 | 0 | 0.0316 | 0.031734 | 0.42369
858.6641 | 47 | 197.073 | 83.7 | 0.75 | 0.0144 | 0 | 0.0445 | 0.044261 | 0.53596
858.6641 | 47.5 | 197.4743 | 83.7 | 0.75 | 0.0144 | 0 | 0.04802 | 0.044806 | 6.6932
858.6641 | 48 | 197.1574 | 83.7 | 0.75 | 0.0144 | 0 | 0.04524 | 0.044592 | 1.4334
858.6641 | 48.5 | 195.5215 | 83.7 | 0.75 | 0.0144 | 0 | 0.03089 | 0.031633 | 2.4058
858.6641 | 49 | 195.6377 | 83.7 | 0.75 | 0.0144 | 0 | 0.03191 | 0.033561 | 5.1752
858.6641 | 1 | 210.6818 | 86.2 | 0.75 | 0.0144 | 0 | 0.00285 | 0.00069107 | 75.752
858.6641 | 2.5 | 210.3759 | 86.2 | 0.75 | 0.0144 | 0 | 0.00068 | 0.005439 | 699.8596
858.6641 | 3.5 | 211.6223 | 86.2 | 0.75 | 0.0144 | 0 | 0.00952 | 0.01349 | 41.706
858.6641 | 4 | 210.8285 | 86.2 | 0.75 | 0.0144 | 0 | 0.00389 | 0.0080733 | 107.5391
858.6641 | 4.5 | 211.2247 | 86.2 | 0.75 | 0.0144 | 0 | 0.0067 | 0.013376 | 99.6359
858.6641 | 5 | 211.4179 | 86.2 | 0.75 | 0.0144 | 0 | 0.00807 | 0.023173 | 187.1553
858.6641 | 5.5 | 212.7137 | 86.2 | 0.75 | 0.0144 | 0 | 0.01726 | 0.027084 | 56.9189
858.6641 | 6.5 | 214.8879 | 86.2 | 0.75 | 0.0144 | 0 | 0.03268 | 0.030962 | 5.2578
858.6641 | 7 | 215.7367 | 86.2 | 0.75 | 0.0144 | 0 | 0.0387 | 0.040223 | 3.9363
858.6641 | 8.5 | 216.4403 | 86.2 | 0.75 | 0.0144 | 0 | 0.04369 | 0.047964 | 9.783
858.6641 | 9 | 217.1763 | 86.2 | 0.75 | 0.0144 | 0 | 0.04891 | 0.048801 | 0.22272
858.6641 | 10 | 216.1583 | 86.2 | 0.75 | 0.0144 | 0 | 0.04169 | 0.043818 | 5.1051
858.6641 | 11 | 217.8926 | 86.2 | 0.75 | 0.0144 | 0 | 0.05399 | 0.061272 | 13.4882
858.6641 | 11.5 | 218.8895 | 86.2 | 0.75 | 0.0144 | 0 | 0.06106 | 0.060359 | 1.1478
858.6641 | 12 | 219.3209 | 86.2 | 0.75 | 0.0144 | 0 | 0.06412 | 0.066967 | 4.4406
858.6641 | 12.5 | 219.2814 | 86.2 | 0.75 | 0.0144 | 0 | 0.06384 | 0.071274 | 11.6455
858.6641 | 13 | 220.9058 | 86.2 | 0.75 | 0.0144 | 0 | 0.07536 | 0.073954 | 1.8655
858.6641 | 13.5 | 220.4419 | 86.2 | 0.75 | 0.0144 | 0 | 0.07207 | 0.072844 | 1.0742
858.6641 | 14 | 222.5244 | 86.2 | 0.75 | 0.0144 | 0 | 0.08684 | 0.088214 | 1.5818
858.6641 | 14.5 | 221.6404 | 86.2 | 0.75 | 0.0144 | 0 | 0.08057 | 0.083777 | 3.9801
858.6641 | 15 | 220.3629 | 86.2 | 0.75 | 0.0144 | 0 | 0.07151 | 0.080244 | 12.2132
858.6641 | 15.5 | 223.4099 | 86.2 | 0.75 | 0.0144 | 0 | 0.09312 | 0.095155 | 2.1855
858.6641 | 16 | 225.7533 | 86.2 | 0.75 | 0.0144 | 0 | 0.10974 | 0.11127 | 1.3985
858.6641 | 16.5 | 228.3054 | 86.2 | 0.75 | 0.0144 | 0 | 0.12784 | 0.12835 | 0.39831
858.6641 | 17 | 232.5016 | 86.2 | 0.75 | 0.0144 | 0 | 0.1576 | 0.15804 | 0.27872
858.6641 | 17.5 | 233.0938 | 86.2 | 0.75 | 0.0144 | 0 | 0.1618 | 0.16093 | 0.53626
858.6641 | 18 | 233.7001 | 86.2 | 0.75 | 0.0144 | 0 | 0.1661 | 0.16579 | 0.1858
858.6641 | 18.5 | 235.1538 | 86.2 | 0.75 | 0.0144 | 0 | 0.17641 | 0.17054 | 3.3285
858.6641 | 19 | 232.7004 | 86.2 | 0.75 | 0.0144 | 0 | 0.15901 | 0.16295 | 2.4773
858.6641 | 19.5 | 234.4107 | 86.2 | 0.75 | 0.0144 | 0 | 0.17114 | 0.17176 | 0.36117
858.6641 | 20 | 235.1341 | 86.2 | 0.75 | 0.0144 | 0 | 0.17627 | 0.17736 | 0.62103
858.6641 | 20.5 | 235.4725 | 86.2 | 0.75 | 0.0144 | 0 | 0.17867 | 0.1808 | 1.1913
858.6641 | 21 | 237.0192 | 86.2 | 0.75 | 0.0144 | 0 | 0.18964 | 0.18917 | 0.24746
858.6641 | 21.5 | 237.414 | 86.2 | 0.75 | 0.0144 | 0 | 0.19244 | 0.19188 | 0.29172
858.6641 | 22.5 | 238.3489 | 86.2 | 0.75 | 0.0144 | 0 | 0.19907 | 0.19848 | 0.29471
858.6641 | 23 | 239.0694 | 86.2 | 0.75 | 0.0144 | 0 | 0.20418 | 0.20292 | 0.61685
858.6641 | 23.5 | 239.2513 | 86.2 | 0.75 | 0.0144 | 0 | 0.20547 | 0.20529 | 0.086652
858.6641 | 24 | 237.603 | 86.2 | 0.75 | 0.0144 | 0 | 0.19378 | 0.195 | 0.63152
858.6641 | 24.5 | 238.9143 | 86.2 | 0.75 | 0.0144 | 0 | 0.20308 | 0.20512 | 1.0068
858.6641 | 26 | 237.5649 | 86.2 | 0.75 | 0.0144 | 0 | 0.19351 | 0.19836 | 2.5039
858.6641 | 26.5 | 243.7957 | 86.2 | 0.75 | 0.0144 | 0 | 0.2377 | 0.2347 | 1.2607
858.6641 | 27 | 243.7125 | 86.2 | 0.75 | 0.0144 | 0 | 0.23711 | 0.23715 | 0.017816
858.6641 | 27.5 | 244.4133 | 86.2 | 0.75 | 0.0144 | 0 | 0.24208 | 0.2418 | 0.11432
858.6641 | 28.5 | 243.7633 | 86.2 | 0.75 | 0.0144 | 0 | 0.23747 | 0.23948 | 0.84678
858.6641 | 29.5 | 245.028 | 86.2 | 0.75 | 0.0144 | 0 | 0.24644 | 0.24845 | 0.81676
858.6641 | 30 | 246.4 | 86.2 | 0.75 | 0.0144 | 0 | 0.25617 | 0.25709 | 0.35832
858.6641 | 30.5 | 245.7556 | 86.2 | 0.75 | 0.0144 | 0 | 0.2516 | 0.25303 | 0.56893
858.6641 | 31 | 246.4479 | 86.2 | 0.75 | 0.0144 | 0 | 0.25651 | 0.25919 | 1.0436
858.6641 | 31.5 | 246.2674 | 86.2 | 0.75 | 0.0144 | 0 | 0.25523 | 0.25812 | 1.1325
858.6641 | 32 | 246.7891 | 86.2 | 0.75 | 0.0144 | 0 | 0.25893 | 0.26164 | 1.0466
858.6641 | 32.5 | 247.418 | 86.2 | 0.75 | 0.0144 | 0 | 0.26339 | 0.26405 | 0.24923
858.6641 | 33.5 | 246.8046 | 86.2 | 0.75 | 0.0144 | 0 | 0.25904 | 0.26041 | 0.5308
858.6641 | 34.5 | 246.4634 | 86.2 | 0.75 | 0.0144 | 0 | 0.25662 | 0.25982 | 1.2463
858.6641 | 36 | 250.3325 | 86.2 | 0.75 | 0.0144 | 0 | 0.28406 | 0.28545 | 0.4902
858.6641 | 36.5 | 251.1122 | 86.2 | 0.75 | 0.0144 | 0 | 0.28959 | 0.29047 | 0.30311
858.6641 | 37 | 252.6928 | 86.2 | 0.75 | 0.0144 | 0 | 0.3008 | 0.30354 | 0.91033
858.6641 | 37.5 | 253.8617 | 86.2 | 0.75 | 0.0144 | 0 | 0.30909 | 0.30968 | 0.19123
858.6641 | 38 | 255.0066 | 86.2 | 0.75 | 0.0144 | 0 | 0.31721 | 0.31761 | 0.1271
858.6641 | 38.5 | 255.6059 | 86.2 | 0.75 | 0.0144 | 0 | 0.32146 | 0.32204 | 0.18115
858.6641 | 39 | 260.5451 | 86.2 | 0.75 | 0.0144 | 0 | 0.35649 | 0.36356 | 1.9826
858.6641 | 39.5 | 255.4846 | 86.2 | 0.75 | 0.0144 | 0 | 0.3206 | 0.32448 | 1.2091
858.6641 | 40 | 256.6352 | 86.2 | 0.75 | 0.0144 | 0 | 0.32876 | 0.32957 | 0.24773
858.6641 | 40.5 | 259.9233 | 86.2 | 0.75 | 0.0144 | 0 | 0.35208 | 0.35314 | 0.30001
858.6641 | 41 | 263.5329 | 86.2 | 0.75 | 0.0144 | 0 | 0.37768 | 0.38985 | 3.2213
858.6641 | 42.5 | 261.807 | 86.2 | 0.75 | 0.0144 | 0 | 0.36544 | 0.37225 | 1.8638
858.6641 | 43 | 255.6087 | 86.2 | 0.75 | 0.0144 | 0 | 0.32148 | 0.32262 | 0.35407
858.6641 | 43.5 | 253.959 | 86.2 | 0.75 | 0.0144 | 0 | 0.30978 | 0.31021 | 0.13834
858.6641 | 44 | 257.9451 | 86.2 | 0.75 | 0.0144 | 0 | 0.33805 | 0.33832 | 0.081193
858.6641 | 44.5 | 266.0807 | 86.2 | 0.75 | 0.0144 | 0 | 0.39575 | 0.40972 | 3.5291
858.6641 | 45 | 268.8176 | 86.2 | 0.75 | 0.0144 | 0 | 0.41516 | 0.42018 | 1.2095
858.6641 | 45.5 | 270.0217 | 86.2 | 0.75 | 0.0144 | 0 | 0.4237 | 0.45059 | 6.3469
858.6641 | 0.5 | 188.68 | 85 | 0.75 | 0.0144 | 0 | 0.0012 | 0.0022065 | 83.8773
858.6641 | 1.5 | 188.83 | 85 | 0.75 | 0.0144 | 0 | 0.0022 | 0.00064479 | 70.6913
858.6641 | 2 | 196.42 | 85 | 0.75 | 0.0144 | 0 | 0.0528 | 0.023603 | 55.2979
858.6641 | 2.5 | 195.94 | 85 | 0.75 | 0.0144 | 0 | 0.0496 | 0.039199 | 20.9694
858.6641 | 3 | 197.395 | 85 | 0.75 | 0.0144 | 0 | 0.0593 | 0.029823 | 49.7074
858.6641 | 3.5 | 196.375 | 85 | 0.75 | 0.0144 | 0 | 0.0525 | 0.027106 | 48.3699
858.6641 | 4 | 198.115 | 85 | 0.75 | 0.0144 | 0 | 0.0641 | 0.048397 | 24.497
858.6641 | 6 | 202.45 | 85 | 0.75 | 0.0144 | 0 | 0.093 | 0.091094 | 2.05
858.6641 | 6.5 | 202.48 | 85 | 0.75 | 0.0144 | 0 | 0.0932 | 0.094559 | 1.4577
858.6641 | 7 | 203.86 | 85 | 0.75 | 0.0144 | 0 | 0.1024 | 0.095467 | 6.7706
858.6641 | 7.5 | 202.84 | 85 | 0.75 | 0.0144 | 0 | 0.0956 | 0.099766 | 4.3583
858.6641 | 8 | 205.495 | 85 | 0.75 | 0.0144 | 0 | 0.1133 | 0.10586 | 6.563
858.6641 | 8.5 | 202.765 | 85 | 0.75 | 0.0144 | 0 | 0.0951 | 0.10023 | 5.3963
858.6641 | 9 | 205.645 | 85 | 0.75 | 0.0144 | 0 | 0.1143 | 0.1112 | 2.7148
858.6641 | 9.5 | 204.895 | 85 | 0.75 | 0.0144 | 0 | 0.1093 | 0.11643 | 6.5205
858.6641 | 10 | 205.945 | 85 | 0.75 | 0.0144 | 0 | 0.1163 | 0.1209 | 3.957
858.6641 | 11 | 207.94 | 85 | 0.75 | 0.0144 | 0 | 0.1296 | 0.13193 | 1.7976
858.6641 | 11.5 | 207.22 | 85 | 0.75 | 0.0144 | 0 | 0.1248 | 0.13252 | 6.1889
858.6641 | 12 | 209.77 | 85 | 0.75 | 0.0144 | 0 | 0.1418 | 0.14203 | 0.1598
858.6641 | 12.5 | 210.85 | 85 | 0.75 | 0.0144 | 0 | 0.149 | 0.14583 | 2.1248
858.6641 | 13 | 212.365 | 85 | 0.75 | 0.0144 | 0 | 0.1591 | 0.15397 | 3.2251
858.6641 | 13.5 | 212.695 | 85 | 0.75 | 0.0144 | 0 | 0.1613 | 0.16136 | 0.03498
858.6641 | 14 | 213.52 | 85 | 0.75 | 0.0144 | 0 | 0.1668 | 0.16146 | 3.2012
858.6641 | 14.5 | 214.105 | 85 | 0.75 | 0.0144 | 0 | 0.1707 | 0.17148 | 0.45643
858.6641 | 15 | 214.345 | 85 | 0.75 | 0.0144 | 0 | 0.1723 | 0.17582 | 2.0428
858.6641 | 15.5 | 217.915 | 85 | 0.75 | 0.0144 | 0 | 0.1961 | 0.18662 | 4.8346
858.6641 | 16 | 217.99 | 85 | 0.75 | 0.0144 | 0 | 0.1966 | 0.18426 | 6.2768
858.6641 | 16.5 | 221.425 | 85 | 0.75 | 0.0144 | 0 | 0.2195 | 0.20252 | 7.7352
858.6641 | 17 | 221.35 | 85 | 0.75 | 0.0144 | 0 | 0.219 | 0.21156 | 3.3957
858.6641 | 17.5 | 220.615 | 85 | 0.75 | 0.0144 | 0 | 0.2141 | 0.21112 | 1.3921
858.6641 | 18.5 | 219.295 | 85 | 0.75 | 0.0144 | 0 | 0.2053 | 0.21062 | 2.5924
858.6641 | 19 | 218.92 | 85 | 0.75 | 0.0144 | 0 | 0.2028 | 0.21327 | 5.1603
858.6641 | 19.5 | 219.7 | 85 | 0.75 | 0.0144 | 0 | 0.208 | 0.20884 | 0.4051
858.6641 | 20 | 222.445 | 85 | 0.75 | 0.0144 | 0 | 0.2263 | 0.22506 | 0.55006
858.6641 | 20.5 | 222.25 | 85 | 0.75 | 0.0144 | 0 | 0.225 | 0.22842 | 1.5222
858.6641 | 21 | 221.875 | 85 | 0.75 | 0.0144 | 0 | 0.2225 | 0.22164 | 0.38688
858.6641 | 21.5 | 226.165 | 85 | 0.75 | 0.0144 | 0 | 0.2511 | 0.24748 | 1.4414
858.6641 | 22 | 225.43 | 85 | 0.75 | 0.0144 | 0 | 0.2462 | 0.24924 | 1.2366
858.6641 | 22.5 | 228.175 | 85 | 0.75 | 0.0144 | 0 | 0.2645 | 0.26296 | 0.58055
858.6641 | 23 | 227.62 | 85 | 0.75 | 0.0144 | 0 | 0.2608 | 0.26225 | 0.55667
858.6641 | 23.5 | 232.12 | 85 | 0.75 | 0.0144 | 0 | 0.2908 | 0.28222 | 2.9509
858.6641 | 24.5 | 230.695 | 85 | 0.75 | 0.0144 | 0 | 0.2813 | 0.2822 | 0.31925
858.6641 | 25 | 234.07 | 85 | 0.75 | 0.0144 | 0 | 0.3038 | 0.29592 | 2.5933
858.6641 | 25.5 | 230.335 | 85 | 0.75 | 0.0144 | 0 | 0.2789 | 0.28105 | 0.77126
858.6641 | 26 | 232.315 | 85 | 0.75 | 0.0144 | 0 | 0.2921 | 0.29076 | 0.45784
858.6641 | 26.5 | 231.745 | 85 | 0.75 | 0.0144 | 0 | 0.2883 | 0.28874 | 0.15209
858.6641 | 27 | 232 | 85 | 0.75 | 0.0144 | 0 | 0.29 | 0.29047 | 0.16341
858.6641 | 27.5 | 232.9 | 85 | 0.75 | 0.0144 | 0 | 0.296 | 0.29554 | 0.15629
858.6641 | 28 | 237.76 | 85 | 0.75 | 0.0144 | 0 | 0.3284 | 0.32656 | 0.55884
858.6641 | 28.5 | 236.695 | 85 | 0.75 | 0.0144 | 0 | 0.3213 | 0.31802 | 1.0199
858.6641 | 29 | 236.125 | 85 | 0.75 | 0.0144 | 0 | 0.3175 | 0.31527 | 0.70148
858.6641 | 29.5 | 237.22 | 85 | 0.75 | 0.0144 | 0 | 0.3248 | 0.32265 | 0.66188
858.6641 | 30 | 241.75 | 85 | 0.75 | 0.0144 | 0 | 0.355 | 0.3508 | 1.1834
858.6641 | 30.5 | 239.86 | 85 | 0.75 | 0.0144 | 0 | 0.3424 | 0.34387 | 0.43064
858.6641 | 31 | 246.07 | 85 | 0.75 | 0.0144 | 0 | 0.3838 | 0.37637 | 1.9349
858.6641 | 31.5 | 245.59 | 85 | 0.75 | 0.0144 | 0 | 0.3806 | 0.37363 | 1.8317
858.6641 | 32.5 | 239.065 | 85 | 0.75 | 0.0144 | 0 | 0.3371 | 0.33698 | 0.034755
858.6641 | 33 | 239.605 | 85 | 0.75 | 0.0144 | 0 | 0.3407 | 0.33819 | 0.73583
858.6641 | 33.5 | 244.12 | 85 | 0.75 | 0.0144 | 0 | 0.3708 | 0.37285 | 0.55368
858.6641 | 34 | 244.39 | 85 | 0.75 | 0.0144 | 0 | 0.3726 | 0.37031 | 0.61559
858.6641 | 34.5 | 241.78 | 85 | 0.75 | 0.0144 | 0 | 0.3552 | 0.35159 | 1.0155
858.6641 | 35 | 241.885 | 85 | 0.75 | 0.0144 | 0 | 0.3559 | 0.35328 | 0.73623
858.6641 | 35.5 | 247.66 | 85 | 0.75 | 0.0144 | 0 | 0.3944 | 0.38999 | 1.1174
858.6641 | 36 | 248.71 | 85 | 0.75 | 0.0144 | 0 | 0.4014 | 0.40101 | 0.097299
858.6641 | 36.5 | 251.485 | 85 | 0.75 | 0.0144 | 0 | 0.4199 | 0.41773 | 0.51787
858.6641 | 37 | 251.605 | 85 | 0.75 | 0.0144 | 0 | 0.4207 | 0.41671 | 0.94846
858.6641 | 37.5 | 252.91 | 85 | 0.75 | 0.0144 | 0 | 0.4294 | 0.42796 | 0.33651
858.6641 | 38 | 251.695 | 85 | 0.75 | 0.0144 | 0 | 0.4213 | 0.41495 | 1.5067
858.6641 | 38.5 | 252.4 | 85 | 0.75 | 0.0144 | 0 | 0.426 | 0.41928 | 1.5766
858.6641 | 39 | 259.39 | 85 | 0.75 | 0.0144 | 0 | 0.4726 | 0.46991 | 0.56872
858.6641 | 39.5 | 259.945 | 85 | 0.75 | 0.0144 | 0 | 0.4763 | 0.47531 | 0.20689
858.6641 | 40 | 257.77 | 85 | 0.75 | 0.0144 | 0 | 0.4618 | 0.45607 | 1.2405
858.6641 | 40.5 | 260.755 | 85 | 0.75 | 0.0144 | 0 | 0.4817 | 0.4812 | 0.10459
858.6641 | 41 | 260.41 | 85 | 0.75 | 0.0144 | 0 | 0.4794 | 0.47927 | 0.027632
858.6641 | 41.5 | 260.185 | 85 | 0.75 | 0.0144 | 0 | 0.4779 | 0.47068 | 1.5113
858.6641 | 42 | 257.5 | 85 | 0.75 | 0.0144 | 0 | 0.46 | 0.45036 | 2.0948
858.6641 | 43 | 261.49 | 85 | 0.75 | 0.0144 | 0 | 0.4866 | 0.47522 | 2.3387
858.6641 | 43.5 | 265.345 | 85 | 0.75 | 0.0144 | 0 | 0.5123 | 0.50382 | 1.656
858.6641 | 44.5 | 268.765 | 85 | 0.75 | 0.0144 | 0 | 0.5351 | 0.53394 | 0.2173
858.6641 | 45 | 268.54 | 85 | 0.75 | 0.0144 | 0 | 0.5336 | 0.53021 | 0.63606
858.6641 | 45.5 | 271.105 | 85 | 0.75 | 0.0144 | 0 | 0.5507 | 0.54254 | 1.4812
858.6641 | 46 | 272.335 | 85 | 0.75 | 0.0144 | 0 | 0.5589 | 0.55648 | 0.43386
858.6641 | 46.5 | 272.335 | 85 | 0.75 | 0.0144 | 0 | 0.5589 | 0.54911 | 1.7517
858.6641 | 2 | 232.28 | 84.7 | 0.75 | 0.0144 | 0 | 0.0079 | 0.087774 | 1011.0594
858.6641 | 2.5 | 238.8 | 84.7 | 0.75 | 0.0144 | 0 | 0.0405 | 0.098492 | 143.19
858.6641 | 3 | 243.78 | 84.7 | 0.75 | 0.0144 | 0 | 0.0654 | 0.075522 | 15.4769
858.6641 | 3.5 | 246 | 84.7 | 0.75 | 0.0144 | 0 | 0.0765 | 0.091366 | 19.4331
858.6641 | 4.5 | 251.46 | 84.7 | 0.75 | 0.0144 | 0 | 0.1038 | 0.099929 | 3.729
858.6641 | 5 | 251.4 | 84.7 | 0.75 | 0.0144 | 0 | 0.1035 | 0.10498 | 1.4278
858.6641 | 5.5 | 253.34 | 84.7 | 0.75 | 0.0144 | 0 | 0.1132 | 0.1117 | 1.329
858.6641 | 6 | 255.28 | 84.7 | 0.75 | 0.0144 | 0 | 0.1229 | 0.11975 | 2.5594
858.6641 | 6.5 | 257.5 | 84.7 | 0.75 | 0.0144 | 0 | 0.134 | 0.13151 | 1.8565
858.6641 | 7 | 257.7 | 84.7 | 0.75 | 0.0144 | 0 | 0.135 | 0.13353 | 1.0911
858.6641 | 7.5 | 254.74 | 84.7 | 0.75 | 0.0144 | 0 | 0.1202 | 0.13215 | 9.9438
858.6641 | 8.5 | 259.14 | 84.7 | 0.75 | 0.0144 | 0 | 0.1422 | 0.14612 | 2.7547
858.6641 | 9 | 259.86 | 84.7 | 0.75 | 0.0144 | 0 | 0.1458 | 0.15637 | 7.2465
858.6641 | 9.5 | 261.9 | 84.7 | 0.75 | 0.0144 | 0 | 0.156 | 0.15838 | 1.5275
858.6641 | 10.5 | 264.3 | 84.7 | 0.75 | 0.0144 | 0 | 0.168 | 0.17058 | 1.5341
858.6641 | 11 | 264.5 | 84.7 | 0.75 | 0.0144 | 0 | 0.169 | 0.18255 | 8.0181
858.6641 | 11.5 | 267.5 | 84.7 | 0.75 | 0.0144 | 0 | 0.184 | 0.19312 | 4.9555
858.6641 | 12 | 268.3 | 84.7 | 0.75 | 0.0144 | 0 | 0.188 | 0.19905 | 5.8759
858.6641 | 12.5 | 269.7 | 84.7 | 0.75 | 0.0144 | 0 | 0.195 | 0.20667 | 5.9851
858.6641 | 14 | 275.9 | 84.7 | 0.75 | 0.0144 | 0 | 0.226 | 0.22615 | 0.064513
858.6641 | 15 | 278.5 | 84.7 | 0.75 | 0.0144 | 0 | 0.239 | 0.23865 | 0.14684
858.6641 | 15.5 | 279.2 | 84.7 | 0.75 | 0.0144 | 0 | 0.2425 | 0.24234 | 0.067092
858.6641 | 16 | 282.1 | 84.7 | 0.75 | 0.0144 | 0 | 0.257 | 0.25594 | 0.41232
858.6641 | 16.5 | 280.9 | 84.7 | 0.75 | 0.0144 | 0 | 0.251 | 0.25023 | 0.30866
858.6641 | 17 | 282.42 | 84.7 | 0.75 | 0.0144 | 0 | 0.2586 | 0.25847 | 0.049178
858.6641 | 17.5 | 284.5 | 84.7 | 0.75 | 0.0144 | 0 | 0.269 | 0.26585 | 1.1702
858.6641 | 18 | 285.72 | 84.7 | 0.75 | 0.0144 | 0 | 0.2751 | 0.2671 | 2.9062
858.6641 | 18.5 | 284.66 | 84.7 | 0.75 | 0.0144 | 0 | 0.2698 | 0.26688 | 1.082
858.6641 | 19 | 286.32 | 84.7 | 0.75 | 0.0144 | 0 | 0.2781 | 0.2716 | 2.3379
858.6641 | 19.5 | 284.6 | 84.7 | 0.75 | 0.0144 | 0 | 0.2695 | 0.2683 | 0.44494
858.6641 | 20 | 286.58 | 84.7 | 0.75 | 0.0144 | 0 | 0.2794 | 0.27685 | 0.91236
858.6641 | 20.5 | 283.78 | 84.7 | 0.75 | 0.0144 | 0 | 0.2654 | 0.26713 | 0.651
858.6641 | 21 | 283.29 | 84.7 | 0.75 | 0.0144 | 0 | 0.26295 | 0.28409 | 8.0407
858.6641 | 21.5 | 288.38 | 84.7 | 0.75 | 0.0144 | 0 | 0.2884 | 0.2908 | 0.83365
858.6641 | 22 | 291.5 | 84.7 | 0.75 | 0.0144 | 0 | 0.304 | 0.30656 | 0.84096
858.6641 | 22.5 | 297.3 | 84.7 | 0.75 | 0.0144 | 0 | 0.333 | 0.33118 | 0.54567
858.6641 | 23 | 299.1 | 84.7 | 0.75 | 0.0144 | 0 | 0.342 | 0.34538 | 0.9889
858.6641 | 23.5 | 307.26 | 84.7 | 0.75 | 0.0144 | 0 | 0.3828 | 0.37559 | 1.8841
858.6641 | 24.5 | 314.1 | 84.7 | 0.75 | 0.0144 | 0 | 0.417 | 0.41023 | 1.6237
858.6641 | 25 | 313.1 | 84.7 | 0.75 | 0.0144 | 0 | 0.412 | 0.41986 | 1.9076
858.6641 | 26 | 321.3 | 84.7 | 0.75 | 0.0144 | 0 | 0.453 | 0.45243 | 0.12581
858.6641 | 26.5 | 323.3 | 84.7 | 0.75 | 0.0144 | 0 | 0.463 | 0.4653 | 0.4975
858.6641 | 27 | 326.5 | 84.7 | 0.75 | 0.0144 | 0 | 0.479 | 0.478 | 0.2085
858.6641 | 27.5 | 328.1 | 84.7 | 0.75 | 0.0144 | 0 | 0.487 | 0.48627 | 0.1498
858.6641 | 28.5 | 331.1 | 84.7 | 0.75 | 0.0144 | 0 | 0.502 | 0.50726 | 1.048
858.6641 | 29 | 334.3 | 84.7 | 0.75 | 0.0144 | 0 | 0.518 | 0.51864 | 0.12365
858.6641 | 29.5 | 337.58 | 84.7 | 0.75 | 0.0144 | 0 | 0.5344 | 0.53132 | 0.5764
858.6641 | 30 | 339.1 | 84.7 | 0.75 | 0.0144 | 0 | 0.542 | 0.54217 | 0.031169
858.6641 | 30.5 | 343.1 | 84.7 | 0.75 | 0.0144 | 0 | 0.562 | 0.557 | 0.88906
858.6641 | 31 | 342.5 | 84.7 | 0.75 | 0.0144 | 0 | 0.559 | 0.56274 | 0.66905
858.6641 | 31.5 | 345.9 | 84.7 | 0.75 | 0.0144 | 0 | 0.576 | 0.58068 | 0.81207
858.6641 | 32 | 350.1 | 84.7 | 0.75 | 0.0144 | 0 | 0.597 | 0.60159 | 0.76892
858.6641 | 33 | 356.9 | 84.7 | 0.75 | 0.0144 | 0 | 0.631 | 0.63782 | 1.0816
858.6641 | 33.5 | 361.1 | 84.7 | 0.75 | 0.0144 | 0 | 0.652 | 0.65409 | 0.32097
858.6641 | 34 | 363.9 | 84.7 | 0.75 | 0.0144 | 0 | 0.666 | 0.65892 | 1.0633
858.6641 | 1 | 197.5914 | 85.2 | 0.75 | 0.0144 | 0 | 0.00087 | 0.021571 | 2379.4489
858.6641 | 1.5 | 199.138 | 85.2 | 0.75 | 0.0144 | 0 | 0.0079 | 0.01444 | 82.7825
858.6641 | 2 | 206.31 | 85.2 | 0.75 | 0.0144 | 0 | 0.0405 | 0.013895 | 65.6917
858.6641 | 2.5 | 211.788 | 85.2 | 0.75 | 0.0144 | 0 | 0.0654 | 0.017372 | 73.4377
858.6641 | 3 | 214.23 | 85.2 | 0.75 | 0.0144 | 0 | 0.0765 | 0.025817 | 66.2529
858.6641 | 3.5 | 215.506 | 85.2 | 0.75 | 0.0144 | 0 | 0.0823 | 0.035469 | 56.9034
858.6641 | 4 | 220.236 | 85.2 | 0.75 | 0.0144 | 0 | 0.1038 | 0.069544 | 33.0016
858.6641 | 4.5 | 220.17 | 85.2 | 0.75 | 0.0144 | 0 | 0.1035 | 0.084952 | 17.9207
858.6641 | 5 | 222.304 | 85.2 | 0.75 | 0.0144 | 0 | 0.1132 | 0.097671 | 13.7186
858.6641 | 6 | 224.68 | 85.2 | 0.75 | 0.0144 | 0 | 0.124 | 0.1168 | 5.8037
858.6641 | 6.5 | 224.9 | 85.2 | 0.75 | 0.0144 | 0 | 0.125 | 0.11701 | 6.3898
858.6641 | 7 | 223.844 | 85.2 | 0.75 | 0.0144 | 0 | 0.1202 | 0.1256 | 4.4955
858.6641 | 7.5 | 223.976 | 85.2 | 0.75 | 0.0144 | 0 | 0.1208 | 0.13129 | 8.6816
858.6641 | 8 | 224.284 | 85.2 | 0.75 | 0.0144 | 0 | 0.1222 | 0.1336 | 9.325
858.6641 | 9 | 227.32 | 85.2 | 0.75 | 0.0144 | 0 | 0.136 | 0.13747 | 1.0844
858.6641 | 9.5 | 227.98 | 85.2 | 0.75 | 0.0144 | 0 | 0.139 | 0.13932 | 0.23369
858.6641 | 10 | 229.96 | 85.2 | 0.75 | 0.0144 | 0 | 0.148 | 0.14991 | 1.2878
858.6641 | 11.5 | 232.16 | 85.2 | 0.75 | 0.0144 | 0 | 0.158 | 0.16102 | 1.9096
858.6641 | 12 | 233.7 | 85.2 | 0.75 | 0.0144 | 0 | 0.165 | 0.17133 | 3.8375
858.6641 | 13 | 235.944 | 85.2 | 0.75 | 0.0144 | 0 | 0.1752 | 0.17885 | 2.0856
858.6641 | 14.5 | 237.858 | 85.2 | 0.75 | 0.0144 | 0 | 0.1839 | 0.19948 | 8.472
858.6641 | 15 | 241.95 | 85.2 | 0.75 | 0.0144 | 0 | 0.2025 | 0.19105 | 5.6567
858.6641 | 15.5 | 245.14 | 85.2 | 0.75 | 0.0144 | 0 | 0.217 | 0.20176 | 7.0237
858.6641 | 16 | 243.82 | 85.2 | 0.75 | 0.0144 | 0 | 0.211 | 0.20621 | 2.2705
858.6641 | 17 | 247.78 | 85.2 | 0.75 | 0.0144 | 0 | 0.229 | 0.23043 | 0.62436
858.6641 | 17.5 | 249.122 | 85.2 | 0.75 | 0.0144 | 0 | 0.2351 | 0.23868 | 1.5224
858.6641 | 18 | 252.356 | 85.2 | 0.75 | 0.0144 | 0 | 0.2498 | 0.25087 | 0.42803
858.6641 | 18.5 | 258.582 | 85.2 | 0.75 | 0.0144 | 0 | 0.2781 | 0.2624 | 5.6447
858.6641 | 19 | 256.69 | 85.2 | 0.75 | 0.0144 | 0 | 0.2695 | 0.26777 | 0.64307
858.6641 | 19.5 | 258.868 | 85.2 | 0.75 | 0.0144 | 0 | 0.2794 | 0.27074 | 3.1003
858.6641 | 21 | 258.648 | 85.2 | 0.75 | 0.0144 | 0 | 0.2784 | 0.29279 | 5.1685
858.6641 | 21.5 | 261.948 | 85.2 | 0.75 | 0.0144 | 0 | 0.2934 | 0.30033 | 2.3634
858.6641 | 22.5 | 266.524 | 85.2 | 0.75 | 0.0144 | 0 | 0.3142 | 0.31185 | 0.74936
858.6641 | 23 | 267.47 | 85.2 | 0.75 | 0.0144 | 0 | 0.3185 | 0.31846 | 0.011055
858.6641 | 23.5 | 272.354 | 85.2 | 0.75 | 0.0144 | 0 | 0.3407 | 0.31994 | 6.0923
858.6641 | 24.5 | 272.464 | 85.2 | 0.75 | 0.0144 | 0 | 0.3412 | 0.35125 | 2.9444
858.6641 | 25.5 | 275.06 | 85.2 | 0.75 | 0.0144 | 0 | 0.353 | 0.36379 | 3.0557
858.6641 | 26 | 277.26 | 85.2 | 0.75 | 0.0144 | 0 | 0.363 | 0.36421 | 0.33203
858.6641 | 26.5 | 280.78 | 85.2 | 0.75 | 0.0144 | 0 | 0.379 | 0.37105 | 2.0964
858.6641 | 27 | 282.54 | 85.2 | 0.75 | 0.0144 | 0 | 0.387 | 0.38856 | 0.40217
858.6641 | 28 | 287.644 | 85.2 | 0.75 | 0.0144 | 0 | 0.4102 | 0.40702 | 0.77426
858.6641 | 28.5 | 289.36 | 85.2 | 0.75 | 0.0144 | 0 | 0.418 | 0.4168 | 0.28794
858.6641 | 29.5 | 294.64 | 85.2 | 0.75 | 0.0144 | 0 | 0.442 | 0.43903 | 0.67234
858.6641 | 30.5 | 298.38 | 85.2 | 0.75 | 0.0144 | 0 | 0.459 | 0.46297 | 0.8657
858.6641 | 31 | 302.12 | 85.2 | 0.75 | 0.0144 | 0 | 0.476 | 0.47798 | 0.41615
858.6641 | 31.5 | 306.74 | 85.2 | 0.75 | 0.0144 | 0 | 0.497 | 0.49459 | 0.48585
858.6641 | 32 | 311.14 | 85.2 | 0.75 | 0.0144 | 0 | 0.517 | 0.51512 | 0.36449
858.6641 | 32.5 | 314.22 | 85.2 | 0.75 | 0.0144 | 0 | 0.531 | 0.53287 | 0.35272
858.6641 | 33 | 318.84 | 85.2 | 0.75 | 0.0144 | 0 | 0.552 | 0.55072 | 0.23184
858.6641 | 33.5 | 321.92 | 85.2 | 0.75 | 0.0144 | 0 | 0.566 | 0.5627 | 0.58226
858.6641 | 34 | 323.24 | 85.2 | 0.75 | 0.0144 | 0 | 0.572 | 0.5714 | 0.1045
874.4139 | 0 | 194.488 | 84.4 | 0.75 | 0.0144 | 0 | 0.0004 | 0.0012127 | 203.1744
874.4139 | 0.5 | 194.51 | 84.4 | 0.75 | 0.0144 | 0 | 0.0005 | 0.0014835 | 196.7098
874.4139 | 1.5 | 194.642 | 84.4 | 0.75 | 0.0144 | 0 | 0.0011 | 0.0029137 | 164.8794
874.4139 | 2 | 196.776 | 84.4 | 0.75 | 0.0144 | 0 | 0.0108 | 0.0044706 | 58.6057
874.4139 | 2.5 | 195.874 | 84.4 | 0.75 | 0.0144 | 0 | 0.0067 | 0.0052958 | 20.9584
874.4139 | 4 | 195.918 | 84.4 | 0.75 | 0.0144 | 0 | 0.0069 | 0.0095927 | 39.0252
874.4139 | 4.5 | 196.226 | 84.4 | 0.75 | 0.0144 | 0 | 0.0083 | 0.012703 | 53.0483
874.4139 | 5 | 196.468 | 84.4 | 0.75 | 0.0144 | 0 | 0.0094 | 0.015068 | 60.2933
874.4139 | 5.5 | 197.26 | 84.4 | 0.75 | 0.0144 | 0 | 0.013 | 0.01423 | 9.4613
874.4139 | 6 | 202.1 | 84.4 | 0.75 | 0.0144 | 0 | 0.035 | 0.029872 | 14.6502
874.4139 | 7 | 202.98 | 84.4 | 0.75 | 0.0144 | 0 | 0.039 | 0.033512 | 14.0717
874.4139 | 7.5 | 203.332 | 84.4 | 0.75 | 0.0144 | 0 | 0.0406 | 0.04065 | 0.12341
874.4139 | 8 | 203.398 | 84.4 | 0.75 | 0.0144 | 0 | 0.0409 | 0.040839 | 0.15014
874.4139 | 8.5 | 204.564 | 84.4 | 0.75 | 0.0144 | 0 | 0.0462 | 0.044538 | 3.5971
874.4139 | 9.5 | 206.456 | 84.4 | 0.75 | 0.0144 | 0 | 0.0548 | 0.053459 | 2.4464
874.4139 | 10 | 205.598 | 84.4 | 0.75 | 0.0144 | 0 | 0.0509 | 0.054225 | 6.5324
874.4139 | 10.5 | 209.14 | 84.4 | 0.75 | 0.0144 | 0 | 0.067 | 0.064952 | 3.0561
874.4139 | 12 | 210.218 | 84.4 | 0.75 | 0.0144 | 0 | 0.0719 | 0.072075 | 0.24304
874.4139 | 12.5 | 214.068 | 84.4 | 0.75 | 0.0144 | 0 | 0.0894 | 0.089109 | 0.32572
874.4139 | 13.5 | 215.872 | 84.4 | 0.75 | 0.0144 | 0 | 0.0976 | 0.098211 | 0.6263
874.4139 | 14 | 215.74 | 84.4 | 0.75 | 0.0144 | 0 | 0.097 | 0.094847 | 2.2197
874.4139 | 14.5 | 217.478 | 84.4 | 0.75 | 0.0144 | 0 | 0.1049 | 0.1068 | 1.8089
874.4139 | 15 | 217.1656 | 84.4 | 0.75 | 0.0144 | 0 | 0.10348 | 0.10072 | 2.6678
874.4139 | 15.5 | 217.2382 | 84.4 | 0.75 | 0.0144 | 0 | 0.10381 | 0.099619 | 4.0375
874.4139 | 16 | 220.294 | 84.4 | 0.75 | 0.0144 | 0 | 0.1177 | 0.12056 | 2.4317
874.4139 | 16.5 | 221.086 | 84.4 | 0.75 | 0.0144 | 0 | 0.1213 | 0.12729 | 4.9368
874.4139 | 17 | 222.186 | 84.4 | 0.75 | 0.0144 | 0 | 0.1263 | 0.13642 | 8.0142
874.4139 | 17.5 | 220.712 | 84.4 | 0.75 | 0.0144 | 0 | 0.1196 | 0.12015 | 0.45882
874.4139 | 18 | 220.206 | 84.4 | 0.75 | 0.0144 | 0 | 0.1173 | 0.11804 | 0.62898
874.4139 | 18.5 | 220.514 | 84.4 | 0.75 | 0.0144 | 0 | 0.1187 | 0.11377 | 4.1567
874.4139 | 19 | 222.164 | 84.4 | 0.75 | 0.0144 | 0 | 0.1262 | 0.12807 | 1.4851
874.4139 | 19.5 | 223.33 | 84.4 | 0.75 | 0.0144 | 0 | 0.1315 | 0.13413 | 2.0015
874.4139 | 20 | 223.396 | 84.4 | 0.75 | 0.0144 | 0 | 0.1318 | 0.13286 | 0.80649
874.4139 | 20.5 | 223.726 | 84.4 | 0.75 | 0.0144 | 0 | 0.1333 | 0.13484 | 1.1556
874.4139 | 21 | 224.804 | 84.4 | 0.75 | 0.0144 | 0 | 0.1382 | 0.14014 | 1.4006
874.4139 | 22.5 | 226.4166 | 84.4 | 0.75 | 0.0144 | 0 | 0.14553 | 0.14894 | 2.343
874.4139 | 24 | 227.818 | 84.4 | 0.75 | 0.0144 | 0 | 0.1519 | 0.15545 | 2.3354
874.4139 | 24.5 | 226.256 | 84.4 | 0.75 | 0.0144 | 0 | 0.1448 | 0.14176 | 2.0997
874.4139 | 25 | 226.652 | 84.4 | 0.75 | 0.0144 | 0 | 0.1466 | 0.14541 | 0.81166
874.4139 | 25.5 | 228.346 | 84.4 | 0.75 | 0.0144 | 0 | 0.1543 | 0.15434 | 0.025086
874.4139 | 26 | 228.302 | 84.4 | 0.75 | 0.0144 | 0 | 0.1541 | 0.15381 | 0.18692
874.4139 | 26.5 | 229.578 | 84.4 | 0.75 | 0.0144 | 0 | 0.1599 | 0.16003 | 0.0823
874.4139 | 27 | 229.996 | 84.4 | 0.75 | 0.0144 | 0 | 0.1618 | 0.16187 | 0.040898
874.4139 | 27.5 | 229.908 | 84.4 | 0.75 | 0.0144 | 0 | 0.1614 | 0.16139 | 0.0083734
874.4139 | 28 | 230.216 | 84.4 | 0.75 | 0.0144 | 0 | 0.1628 | 0.16275 | 0.029419
874.4139 | 28.5 | 230.436 | 84.4 | 0.75 | 0.0144 | 0 | 0.1638 | 0.163 | 0.4855
874.4139 | 29 | 230.458 | 84.4 | 0.75 | 0.0144 | 0 | 0.1639 | 0.16285 | 0.64037
874.4139 | 29.5 | 232.482 | 84.4 | 0.75 | 0.0144 | 0 | 0.1731 | 0.17303 | 0.042127
874.4139 | 30 | 235.694 | 84.4 | 0.75 | 0.0144 | 0 | 0.1877 | 0.18723 | 0.2481
874.4139 | 30.5 | 235.738 | 84.4 | 0.75 | 0.0144 | 0 | 0.1879 | 0.1874 | 0.266
874.4139 | 31.5 | 238.136 | 84.4 | 0.75 | 0.0144 | 0 | 0.1988 | 0.19734 | 0.73278
874.4139 | 32 | 237.19 | 84.4 | 0.75 | 0.0144 | 0 | 0.1945 | 0.1944 | 0.049569
874.4139 | 32.5 | 234.11 | 84.4 | 0.75 | 0.0144 | 0 | 0.1805 | 0.18068 | 0.099118
874.4139 | 33.5 | 234.748 | 84.4 | 0.75 | 0.0144 | 0 | 0.1834 | 0.18471 | 0.71396
874.4139 | 34.5 | 239.302 | 84.4 | 0.75 | 0.0144 | 0 | 0.2041 | 0.20393 | 0.083118
874.4139 | 35.5 | 242.734 | 84.4 | 0.75 | 0.0144 | 0 | 0.2197 | 0.21832 | 0.62728
874.4139 | 36 | 242.6702 | 84.4 | 0.75 | 0.0144 | 0 | 0.21941 | 0.21849 | 0.41733
874.4139 | 36.5 | 238.268 | 84.4 | 0.75 | 0.0144 | 0 | 0.1994 | 0.1994 | 0.0021148
874.4139 | 37 | 235.056 | 84.4 | 0.75 | 0.0144 | 0 | 0.1848 | 0.18715 | 1.2742
874.4139 | 37.5 | 239.786 | 84.4 | 0.75 | 0.0144 | 0 | 0.2063 | 0.20649 | 0.092346
874.4139 | 38 | 242.162 | 84.4 | 0.75 | 0.0144 | 0 | 0.2171 | 0.21709 | 0.0055157
874.4139 | 38.5 | 244.934 | 84.4 | 0.75 | 0.0144 | 0 | 0.2297 | 0.22955 | 0.066611
874.4139 | 39 | 244.626 | 84.4 | 0.75 | 0.0144 | 0 | 0.2283 | 0.22666 | 0.71879
874.4139 | 40 | 248.542 | 84.4 | 0.75 | 0.0144 | 0 | 0.2461 | 0.24194 | 1.6921
874.4139 | 40.5 | 248.96 | 84.4 | 0.75 | 0.0144 | 0 | 0.248 | 0.24427 | 1.5033
874.4139 | 41 | 248.322 | 84.4 | 0.75 | 0.0144 | 0 | 0.2451 | 0.24257 | 1.0328
874.4139 | 41.5 | 247.178 | 84.4 | 0.75 | 0.0144 | 0 | 0.2399 | 0.23986 | 0.014944
874.4139 | 42 | 247.926 | 84.4 | 0.75 | 0.0144 | 0 | 0.2433 | 0.24359 | 0.12006
874.4139 | 43 | 242.646 | 84.4 | 0.75 | 0.0144 | 0 | 0.2193 | 0.22689 | 3.459
874.4139 | 43.5 | 246.694 | 84.4 | 0.75 | 0.0144 | 0 | 0.2377 | 0.24126 | 1.4972
874.4139 | 44 | 246.342 | 84.4 | 0.75 | 0.0144 | 0 | 0.2361 | 0.23634 | 0.10116
874.4139 | 44.5 | 250.566 | 84.4 | 0.75 | 0.0144 | 0 | 0.2553 | 0.25836 | 1.1975
874.4139 | 46.5 | 263.04 | 84.4 | 0.75 | 0.0144 | 0 | 0.312 | 0.3111 | 0.28922
874.4139 | 47 | 266.516 | 84.4 | 0.75 | 0.0144 | 0 | 0.3278 | 0.31473 | 3.9859
874.4139 | 47.5 | 261.852 | 84.4 | 0.75 | 0.0144 | 0 | 0.3066 | 0.30875 | 0.70185
874.4139 | 48 | 264.47 | 84.4 | 0.75 | 0.0144 | 0 | 0.3185 | 0.318 | 0.15698
882.5075 | 0.5 | 197.994 | 84.1 | 0.75 | 0.0144 | 0 | 0.0077 | 4.5091e-06 | 99.9414
882.5075 | 1 | 197.4792 | 84.1 | 0.75 | 0.0144 | 0 | 0.00536 | 2.9691e-07 | 99.9945
882.5075 | 4.5 | 196.8764 | 84.1 | 0.75 | 0.0144 | 0 | 0.00262 | 0.0010457 | 60.087
882.5075 | 5 | 198.5286 | 84.1 | 0.75 | 0.0144 | 0 | 0.01013 | 0.0022855 | 77.4383
882.5075 | 6.5 | 196.982 | 84.1 | 0.75 | 0.0144 | 0 | 0.0031 | 0.0027009 | 12.8746
882.5075 | 7 | 197.9588 | 84.1 | 0.75 | 0.0144 | 0 | 0.00754 | 0.0041616 | 44.8067
882.5075 | 7.5 | 196.7664 | 84.1 | 0.75 | 0.0144 | 0 | 0.00212 | 0.0032482 | 53.2164
882.5075 | 8 | 197.7696 | 84.1 | 0.75 | 0.0144 | 0 | 0.00668 | 0.005438 | 18.5932
882.5075 | 9 | 198.5836 | 84.1 | 0.75 | 0.0144 | 0 | 0.01038 | 0.0071046 | 31.5554
882.5075 | 10 | 199.017 | 84.1 | 0.75 | 0.0144 | 0 | 0.01235 | 0.0085245 | 30.9757
882.5075 | 11 | 197.7344 | 84.1 | 0.75 | 0.0144 | 0 | 0.00652 | 0.0064313 | 1.3602
882.5075 | 12 | 199.0302 | 84.1 | 0.75 | 0.0144 | 0 | 0.01241 | 0.012217 | 1.557
882.5075 | 12.5 | 199.5252 | 84.1 | 0.75 | 0.0144 | 0 | 0.01466 | 0.014436 | 1.5279
882.5075 | 13 | 198.2492 | 84.1 | 0.75 | 0.0144 | 0 | 0.00886 | 0.0083146 | 6.1556
882.5075 | 13.5 | 199.0984 | 84.1 | 0.75 | 0.0144 | 0 | 0.01272 | 0.012369 | 2.7561
882.5075 | 14 | 196.641 | 84.1 | 0.75 | 0.0144 | 0 | 0.00155 | 0.0037272 | 140.4673
882.5075 | 14.5 | 201.0872 | 84.1 | 0.75 | 0.0144 | 0 | 0.02176 | 0.018351 | 15.6663
882.5075 | 15 | 200.4492 | 84.1 | 0.75 | 0.0144 | 0 | 0.01886 | 0.016809 | 10.8741
882.5075 | 15.5 | 201.921 | 84.1 | 0.75 | 0.0144 | 0 | 0.02555 | 0.025662 | 0.43664
882.5075 | 16 | 201.0982 | 84.1 | 0.75 | 0.0144 | 0 | 0.02181 | 0.019954 | 8.5088
882.5075 | 16.5 | 199.941 | 84.1 | 0.75 | 0.0144 | 0 | 0.01655 | 0.016428 | 0.73758
882.5075 | 17 | 198.8432 | 84.1 | 0.75 | 0.0144 | 0 | 0.01156 | 0.012788 | 10.6217
882.5075 | 17.5 | 199.655 | 84.1 | 0.75 | 0.0144 | 0 | 0.01525 | 0.014952 | 1.9567
882.5075 | 18 | 200.0158 | 84.1 | 0.75 | 0.0144 | 0 | 0.01689 | 0.017609 | 4.2553
882.5075 | 18.5 | 198.6914 | 84.1 | 0.75 | 0.0144 | 0 | 0.01087 | 0.013127 | 20.7654
882.5075 | 19 | 201.0806 | 84.1 | 0.75 | 0.0144 | 0 | 0.02173 | 0.021546 | 0.84799
882.5075 | 19.5 | 201.052 | 84.1 | 0.75 | 0.0144 | 0 | 0.0216 | 0.021977 | 1.7471
882.5075 | 20 | 203.659 | 84.1 | 0.75 | 0.0144 | 0 | 0.03345 | 0.033176 | 0.81999
882.5075 | 20.5 | 203.3774 | 84.1 | 0.75 | 0.0144 | 0 | 0.03217 | 0.03117 | 3.1088
882.5075 | 21 | 203.9362 | 84.1 | 0.75 | 0.0144 | 0 | 0.03471 | 0.033465 | 3.5883
882.5075 | 21.5 | 203.0892 | 84.1 | 0.75 | 0.0144 | 0 | 0.03086 | 0.031161 | 0.97569
882.5075 | 22 | 203.7206 | 84.1 | 0.75 | 0.0144 | 0 | 0.03373 | 0.033752 | 0.06664
882.5075 | 22.5 | 203.472 | 84.1 | 0.75 | 0.0144 | 0 | 0.0326 | 0.03275 | 0.45909
882.5075 | 23 | 204.5522 | 84.1 | 0.75 | 0.0144 | 0 | 0.03751 | 0.036452 | 2.8198
882.5075 | 23.5 | 203.8042 | 84.1 | 0.75 | 0.0144 | 0 | 0.03411 | 0.033958 | 0.44481
882.5075 | 24.5 | 203.8988 | 84.1 | 0.75 | 0.0144 | 0 | 0.03454 | 0.034477 | 0.18319
882.5075 | 25 | 203.56 | 84.1 | 0.75 | 0.0144 | 0 | 0.033 | 0.033024 | 0.074075
882.5075 | 25.5 | 202.8714 | 84.1 | 0.75 | 0.0144 | 0 | 0.02987 | 0.030196 | 1.0898
882.5075 | 26 | 202.7966 | 84.1 | 0.75 | 0.0144 | 0 | 0.02953 | 0.029868 | 1.1459
882.5075 | 26.5 | 202.8032 | 84.1 | 0.75 | 0.0144 | 0 | 0.02956 | 0.029932 | 1.2573
882.5075 | 27.5 | 204.3476 | 84.1 | 0.75 | 0.0144 | 0 | 0.03658 | 0.035967 | 1.6748
882.5075 | 28.5 | 203.5776 | 84.1 | 0.75 | 0.0144 | 0 | 0.03308 | 0.033043 | 0.11229
882.5075 | 29 | 203.4808 | 84.1 | 0.75 | 0.0144 | 0 | 0.03264 | 0.032619 | 0.065373
882.5075 | 29.5 | 203.549 | 84.1 | 0.75 | 0.0144 | 0 | 0.03295 | 0.032768 | 0.55146
882.5075 | 30 | 203.4632 | 84.1 | 0.75 | 0.0144 | 0 | 0.03256 | 0.032513 | 0.1441
882.5075 | 31.5 | 202.9044 | 84.1 | 0.75 | 0.0144 | 0 | 0.03002 | 0.030597 | 1.9208
882.5075 | 32 | 203.0672 | 84.1 | 0.75 | 0.0144 | 0 | 0.03076 | 0.030893 | 0.43226
882.5075 | 32.5 | 203.4236 | 84.1 | 0.75 | 0.0144 | 0 | 0.03238 | 0.032232 | 0.45576
882.5075 | 33 | 203.5182 | 84.1 | 0.75 | 0.0144 | 0 | 0.03281 | 0.032635 | 0.53222
882.5075 | 33.5 | 202.6052 | 84.1 | 0.75 | 0.0144 | 0 | 0.02866 | 0.02961 | 3.3142
882.5075 | 34 | 203.0122 | 84.1 | 0.75 | 0.0144 | 0 | 0.03051 | 0.030775 | 0.86768
882.5075 | 34.5 | 204.0836 | 84.1 | 0.75 | 0.0144 | 0 | 0.03538 | 0.035236 | 0.40813
882.5075 | 35 | 204.3344 | 84.1 | 0.75 | 0.0144 | 0 | 0.03652 | 0.036256 | 0.72197
882.5075 | 35.5 | 204.451 | 84.1 | 0.75 | 0.0144 | 0 | 0.03705 | 0.036456 | 1.6037
882.5075 | 36 | 204.7018 | 84.1 | 0.75 | 0.0144 | 0 | 0.03819 | 0.037917 | 0.71432
882.5075 | 36.5 | 205.6918 | 84.1 | 0.75 | 0.0144 | 0 | 0.04269 | 0.041212 | 3.4622
882.5075 | 37.5 | 206.596 | 84.1 | 0.75 | 0.0144 | 0 | 0.0468 | 0.044716 | 4.452
882.5075 | 38 | 204.0484 | 84.1 | 0.75 | 0.0144 | 0 | 0.03522 | 0.03501 | 0.59512
882.5075 | 38.5 | 202.9858 | 84.1 | 0.75 | 0.0144 | 0 | 0.03039 | 0.030362 | 0.091261
882.5075 | 39 | 202.5238 | 84.1 | 0.75 | 0.0144 | 0 | 0.02829 | 0.02902 | 2.5806
882.5075 | 41 | 203.9098 | 84.1 | 0.75 | 0.0144 | 0 | 0.03459 | 0.033525 | 3.079
882.5075 | 41.5 | 203.7778 | 84.1 | 0.75 | 0.0144 | 0 | 0.03399 | 0.03376 | 0.67782
882.5075 | 42 | 202.9594 | 84.1 | 0.75 | 0.0144 | 0 | 0.03027 | 0.029952 | 1.05
882.5075 | 43.5 | 201.5206 | 84.1 | 0.75 | 0.0144 | 0 | 0.02373 | 0.025349 | 6.8208
882.5075 | 44.5 | 202.3434 | 84.1 | 0.75 | 0.0144 | 0 | 0.02747 | 0.027478 | 0.028855
882.5075 | 45.5 | 204.6006 | 84.1 | 0.75 | 0.0144 | 0 | 0.03773 | 0.036002 | 4.5804
882.5075 | 46 | 203.637 | 84.1 | 0.75 | 0.0144 | 0 | 0.03335 | 0.032731 | 1.8554
882.5075 | 46.5 | 204.583 | 84.1 | 0.75 | 0.0144 | 0 | 0.03765 | 0.036972 | 1.8013
882.5075 | 47 | 203.5666 | 84.1 | 0.75 | 0.0144 | 0 | 0.03303 | 0.033428 | 1.2041
882.5075 | 47.5 | 203.494 | 84.1 | 0.75 | 0.0144 | 0 | 0.0327 | 0.032935 | 0.72003
882.5075 | 48 | 203.5842 | 84.1 | 0.75 | 0.0144 | 0 | 0.03311 | 0.034476 | 4.127
858.6641 | 0.5 | 213.4941 | 85 | 0.75 | 0.0144 | 0 | 0.004148 | 0.0081041 | 95.3726
858.6641 | 0.67 | 217.9391 | 85 | 0.75 | 0.0144 | 0 | 0.02055 | 0.028012 | 36.3108
858.6641 | 0.83 | 220.423 | 85 | 0.75 | 0.0144 | 0 | 0.029716 | 0.031953 | 7.5278
858.6641 | 1 | 222.0618 | 85 | 0.75 | 0.0144 | 0 | 0.035763 | 0.04467 | 24.9061
858.6641 | 1.17 | 226.5661 | 85 | 0.75 | 0.0144 | 0 | 0.052384 | 0.058912 | 12.4627
858.6641 | 1.33 | 228.8427 | 85 | 0.75 | 0.0144 | 0 | 0.060785 | 0.066098 | 8.7412
858.6641 | 1.5 | 230.8452 | 85 | 0.75 | 0.0144 | 0 | 0.068174 | 0.052484 | 23.0139
858.6641 | 1.67 | 232.2888 | 85 | 0.75 | 0.0144 | 0 | 0.073501 | 0.052543 | 28.5139
858.6641 | 1.83 | 233.531 | 85 | 0.75 | 0.0144 | 0 | 0.078085 | 0.05835 | 25.274
858.6641 | 2 | 234.3327 | 85 | 0.75 | 0.0144 | 0 | 0.081043 | 0.084606 | 4.3962
858.6641 | 2.17 | 235.2191 | 85 | 0.75 | 0.0144 | 0 | 0.084314 | 0.068224 | 19.0838
858.6641 | 2.33 | 238.7264 | 85 | 0.75 | 0.0144 | 0 | 0.097256 | 0.084141 | 13.4849
858.6641 | 2.5 | 239.0009 | 85 | 0.75 | 0.0144 | 0 | 0.098269 | 0.087749 | 10.7057
858.6641 | 2.83 | 241.7364 | 85 | 0.75 | 0.0144 | 0 | 0.10836 | 0.10099 | 6.8029
858.6641 | 3.17 | 241.5364 | 85 | 0.75 | 0.0144 | 0 | 0.10762 | 0.10273 | 4.5505
858.6641 | 3.33 | 244.1962 | 85 | 0.75 | 0.0144 | 0 | 0.11744 | 0.10911 | 7.0892
858.6641 | 3.5 | 243.9377 | 85 | 0.75 | 0.0144 | 0 | 0.11649 | 0.10727 | 7.9126
858.6641 | 3.67 | 243.9377 | 85 | 0.75 | 0.0144 | 0 | 0.11649 | 0.11038 | 5.2461
858.6641 | 3.83 | 243.6786 | 85 | 0.75 | 0.0144 | 0 | 0.11553 | 0.11094 | 3.9719
858.6641 | 4 | 242.2889 | 85 | 0.75 | 0.0144 | 0 | 0.1104 | 0.10955 | 0.77076
858.6641 | 4.17 | 243.325 | 85 | 0.75 | 0.0144 | 0 | 0.11422 | 0.11031 | 3.428
858.6641 | 4.33 | 243.3689 | 85 | 0.75 | 0.0144 | 0 | 0.11439 | 0.11348 | 0.78858
858.6641 | 4.5 | 243.4299 | 85 | 0.75 | 0.0144 | 0 | 0.11461 | 0.11474 | 0.11427
858.6641 | 4.67 | 242.9841 | 85 | 0.75 | 0.0144 | 0 | 0.11297 | 0.11507 | 1.8621
858.6641 | 4.83 | 242.9442 | 85 | 0.75 | 0.0144 | 0 | 0.11282 | 0.11603 | 2.8433
858.6641 | 5 | 242.683 | 85 | 0.75 | 0.0144 | 0 | 0.11186 | 0.11658 | 4.2271
858.6641 | 5.17 | 245.1447 | 85 | 0.75 | 0.0144 | 0 | 0.12094 | 0.12035 | 0.48594
858.6641 | 5.33 | 244.7756 | 85 | 0.75 | 0.0144 | 0 | 0.11958 | 0.11854 | 0.86954
858.6641 | 5.5 | 245.4396 | 85 | 0.75 | 0.0144 | 0 | 0.12203 | 0.12248 | 0.37203
858.6641 | 5.83 | 247.0558 | 85 | 0.75 | 0.0144 | 0 | 0.12799 | 0.12001 | 6.2386
858.6641 | 6.17 | 247.1566 | 85 | 0.75 | 0.0144 | 0 | 0.12836 | 0.12574 | 2.0461
858.6641 | 6.33 | 247.3867 | 85 | 0.75 | 0.0144 | 0 | 0.12921 | 0.12392 | 4.0959
858.6641 | 6.5 | 247.4537 | 85 | 0.75 | 0.0144 | 0 | 0.12946 | 0.12894 | 0.40275
858.6641 | 6.67 | 247.5377 | 85 | 0.75 | 0.0144 | 0 | 0.12977 | 0.12951 | 0.19764
858.6641 | 6.83 | 247.4705 | 85 | 0.75 | 0.0144 | 0 | 0.12952 | 0.13055 | 0.7974
858.6641 | 7 | 247.6721 | 85 | 0.75 | 0.0144 | 0 | 0.13027 | 0.1295 | 0.59071
858.6641 | 7.5 | 248.3266 | 85 | 0.75 | 0.0144 | 0 | 0.13268 | 0.13547 | 2.1002
858.6641 | 7.67 | 248.8439 | 85 | 0.75 | 0.0144 | 0 | 0.13459 | 0.13533 | 0.54932
858.6641 | 7.83 | 249.0149 | 85 | 0.75 | 0.0144 | 0 | 0.13522 | 0.13778 | 1.8932
858.6641 | 8 | 249.4488 | 85 | 0.75 | 0.0144 | 0 | 0.13682 | 0.1373 | 0.34843
858.6641 | 8.17 | 249.9195 | 85 | 0.75 | 0.0144 | 0 | 0.13856 | 0.1403 | 1.2598
858.6641 | 8.5 | 250.945 | 85 | 0.75 | 0.0144 | 0 | 0.14234 | 0.1419 | 0.31076
858.6641 | 9 | 252.7943 | 85 | 0.75 | 0.0144 | 0 | 0.14917 | 0.14883 | 0.22477
858.6641 | 9.17 | 253.6354 | 85 | 0.75 | 0.0144 | 0 | 0.15227 | 0.15151 | 0.50125
858.6641 | 9.33 | 254.6951 | 85 | 0.75 | 0.0144 | 0 | 0.15618 | 0.15527 | 0.58406
858.6641 | 9.5 | 255.8438 | 85 | 0.75 | 0.0144 | 0 | 0.16042 | 0.15643 | 2.4893
858.6641 | 9.67 | 256.8037 | 85 | 0.75 | 0.0144 | 0 | 0.16396 | 0.16291 | 0.64384
858.6641 | 9.83 | 258.2186 | 85 | 0.75 | 0.0144 | 0 | 0.16918 | 0.16359 | 3.3037
858.6641 | 10 | 260.1072 | 85 | 0.75 | 0.0144 | 0 | 0.17615 | 0.16776 | 4.762
858.6641 | 10.2 | 262.0901 | 85 | 0.75 | 0.0144 | 0 | 0.18347 | 0.17672 | 3.6799
858.6641 | 10.3 | 263.8651 | 85 | 0.75 | 0.0144 | 0 | 0.19002 | 0.18168 | 4.388
858.6641 | 10.5 | 265.5061 | 85 | 0.75 | 0.0144 | 0 | 0.19607 | 0.18812 | 4.0573
858.6641 | 10.7 | 267.3331 | 85 | 0.75 | 0.0144 | 0 | 0.20282 | 0.1918 | 5.4295
858.6641 | 10.8 | 269.2987 | 85 | 0.75 | 0.0144 | 0 | 0.21007 | 0.20804 | 0.96605
858.6641 | 11 | 271.4946 | 85 | 0.75 | 0.0144 | 0 | 0.21817 | 0.21042 | 3.5523
858.6641 | 11.2 | 274.355 | 85 | 0.75 | 0.0144 | 0 | 0.22873 | 0.22887 | 0.060803
858.6641 | 11.3 | 276.8309 | 85 | 0.75 | 0.0144 | 0 | 0.23786 | 0.23437 | 1.4693
858.6641 | 11.7 | 281.9352 | 85 | 0.75 | 0.0144 | 0 | 0.2567 | 0.2574 | 0.27341
858.6641 | 11.8 | 284.1877 | 85 | 0.75 | 0.0144 | 0 | 0.26501 | 0.26598 | 0.36671
858.6641 | 12 | 286.6861 | 85 | 0.75 | 0.0144 | 0 | 0.27423 | 0.27645 | 0.8084
858.6641 | 12.2 | 290.1543 | 85 | 0.75 | 0.0144 | 0 | 0.28703 | 0.28719 | 0.057107
858.6641 | 12.5 | 295.4586 | 85 | 0.75 | 0.0144 | 0 | 0.3066 | 0.30655 | 0.016338
858.6641 | 12.7 | 297.8965 | 85 | 0.75 | 0.0144 | 0 | 0.3156 | 0.31561 | 0.0039086
858.6641 | 12.8 | 301.6016 | 85 | 0.75 | 0.0144 | 0 | 0.32927 | 0.32916 | 0.033783
858.6641 | 13 | 304.5116 | 85 | 0.75 | 0.0144 | 0 | 0.34001 | 0.34001 | 0.0012061
858.6641 | 13.2 | 306.8021 | 85 | 0.75 | 0.0144 | 0 | 0.34846 | 0.3488 | 0.098521
858.6641 | 13.5 | 311.6563 | 85 | 0.75 | 0.0144 | 0 | 0.36637 | 0.36688 | 0.14025
858.6641 | 13.7 | 314.3506 | 85 | 0.75 | 0.0144 | 0 | 0.37631 | 0.37635 | 0.0092527
858.6641 | 13.8 | 316.9023 | 85 | 0.75 | 0.0144 | 0 | 0.38573 | 0.38579 | 0.015626
858.6641 | 14 | 319.176 | 85 | 0.75 | 0.0144 | 0 | 0.39412 | 0.39414 | 0.0065642
858.6641 | 14.2 | 321.2795 | 85 | 0.75 | 0.0144 | 0 | 0.40188 | 0.4016 | 0.070073
858.6641 | 14.5 | 329.0436 | 85 | 0.75 | 0.0144 | 0 | 0.43053 | 0.43071 | 0.042388
858.6641 | 14.8 | 330.8165 | 85 | 0.75 | 0.0144 | 0 | 0.43707 | 0.43719 | 0.026783
858.6641 | 15 | 332.0656 | 85 | 0.75 | 0.0144 | 0 | 0.44168 | 0.44169 | 0.0010443
858.6641 | 15.3 | 335.5325 | 85 | 0.75 | 0.0144 | 0 | 0.45447 | 0.4546 | 0.027105
858.6641 | 15.5 | 336.4736 | 85 | 0.75 | 0.0144 | 0 | 0.45795 | 0.45793 | 0.003558
858.6641 | 15.7 | 337.9861 | 85 | 0.75 | 0.0144 | 0 | 0.46353 | 0.46334 | 0.040242
858.6641 | 15.8 | 340.6768 | 85 | 0.75 | 0.0144 | 0 | 0.47346 | 0.47379 | 0.069904
858.6641 | 16 | 343.2814 | 85 | 0.75 | 0.0144 | 0 | 0.48307 | 0.48356 | 0.10128
858.6641 | 16.2 | 345.1679 | 85 | 0.75 | 0.0144 | 0 | 0.49003 | 0.49049 | 0.094561
858.6641 | 16.3 | 344.3725 | 85 | 0.75 | 0.0144 | 0 | 0.48709 | 0.48723 | 0.028759
858.6641 | 16.8 | 350.0147 | 85 | 0.75 | 0.0144 | 0 | 0.50791 | 0.50788 | 0.0060262
858.6641 | 17.2 | 354.1377 | 85 | 0.75 | 0.0144 | 0 | 0.52313 | 0.52318 | 0.0097658
858.6641 | 17.3 | 354.4548 | 85 | 0.75 | 0.0144 | 0 | 0.5243 | 0.52423 | 0.013714
858.6641 | 17.5 | 355.5379 | 85 | 0.75 | 0.0144 | 0 | 0.5283 | 0.52813 | 0.030346
858.6641 | 17.7 | 357.1433 | 85 | 0.75 | 0.0144 | 0 | 0.53422 | 0.53414 | 0.014703
858.6641 | 17.8 | 358.458 | 85 | 0.75 | 0.0144 | 0 | 0.53907 | 0.53904 | 0.0047416
858.6641 | 18 | 359.9552 | 85 | 0.75 | 0.0144 | 0 | 0.5446 | 0.5446 | 0.00078297
858.6641 | 18.2 | 360.9146 | 85 | 0.75 | 0.0144 | 0 | 0.54814 | 0.54788 | 0.046959
858.6641 | 18.5 | 362.5067 | 85 | 0.75 | 0.0144 | 0 | 0.55401 | 0.55389 | 0.022155
858.6641 | 18.7 | 363.6216 | 85 | 0.75 | 0.0144 | 0 | 0.55812 | 0.55801 | 0.020306
858.6641 | 18.8 | 364.4986 | 85 | 0.75 | 0.0144 | 0 | 0.56136 | 0.56132 | 0.0066876
858.6641 | 19.3 | 368.2067 | 85 | 0.75 | 0.0144 | 0 | 0.57504 | 0.57521 | 0.029434
858.6641 | 19.5 | 369.1161 | 85 | 0.75 | 0.0144 | 0 | 0.5784 | 0.57863 | 0.039632
858.6641 | 19.8 | 371.6616 | 85 | 0.75 | 0.0144 | 0 | 0.58779 | 0.58794 | 0.024772
866.4674 | 0.5 | 229.484 | 86.3 | 0.75 | 0.0144 | 0 | 0.0166 | 0.0178 | 7.2306
866.4674 | 0.67 | 229.364 | 86.3 | 0.75 | 0.0144 | 0 | 0.0161 | 0.019201 | 19.2608
866.4674 | 0.83 | 229.196 | 86.3 | 0.75 | 0.0144 | 0 | 0.0154 | 0.019222 | 24.8154
866.4674 | 1.17 | 231.092 | 86.3 | 0.75 | 0.0144 | 0 | 0.0233 | 0.024938 | 7.0295
866.4674 | 1.33 | 232.2992 | 86.3 | 0.75 | 0.0144 | 0 | 0.02833 | 0.026601 | 6.1029
866.4674 | 1.5 | 232.436 | 86.3 | 0.75 | 0.0144 | 0 | 0.0289 | 0.029311 | 1.4212
866.4674 | 1.67 | 234.332 | 86.3 | 0.75 | 0.0144 | 0 | 0.0368 | 0.034013 | 7.5745
866.4674 | 1.83 | 234.164 | 86.3 | 0.75 | 0.0144 | 0 | 0.0361 | 0.035263 | 2.3181
866.4674 | 2 | 234.26 | 86.3 | 0.75 | 0.0144 | 0 | 0.0365 | 0.03588 | 1.6974
866.4674 | 2.17 | 235.82 | 86.3 | 0.75 | 0.0144 | 0 | 0.043 | 0.040405 | 6.0355
866.4674 | 2.5 | 235.796 | 86.3 | 0.75 | 0.0144 | 0 | 0.0429 | 0.041825 | 2.505
866.4674 | 2.83 | 237.332 | 86.3 | 0.75 | 0.0144 | 0 | 0.0493 | 0.047305 | 4.0468
866.4674 | 3 | 235.22 | 86.3 | 0.75 | 0.0144 | 0 | 0.0405 | 0.045722 | 12.8937
866.4674 | 3.17 | 235.508 | 86.3 | 0.75 | 0.0144 | 0 | 0.0417 | 0.047224 | 13.247
866.4674 | 3.33 | 236.636 | 86.3 | 0.75 | 0.0144 | 0 | 0.0464 | 0.047404 | 2.1629
866.4674 | 3.5 | 236.972 | 86.3 | 0.75 | 0.0144 | 0 | 0.0478 | 0.050777 | 6.2274
866.4674 | 3.67 | 238.004 | 86.3 | 0.75 | 0.0144 | 0 | 0.0521 | 0.052744 | 1.2359
866.4674 | 3.83 | 238.556 | 86.3 | 0.75 | 0.0144 | 0 | 0.0544 | 0.054217 | 0.33635
866.4674 | 4 | 239.588 | 86.3 | 0.75 | 0.0144 | 0 | 0.0587 | 0.058297 | 0.6859
866.4674 | 4.17 | 238.556 | 86.3 | 0.75 | 0.0144 | 0 | 0.0544 | 0.056832 | 4.4705
866.4674 | 4.33 | 238.916 | 86.3 | 0.75 | 0.0144 | 0 | 0.0559 | 0.057412 | 2.7045
866.4674 | 4.83 | 241.244 | 86.3 | 0.75 | 0.0144 | 0 | 0.0656 | 0.064325 | 1.9434
866.4674 | 5 | 241.58 | 86.3 | 0.75 | 0.0144 | 0 | 0.067 | 0.066624 | 0.56178
866.4674 | 5.17 | 243.26 | 86.3 | 0.75 | 0.0144 | 0 | 0.074 | 0.071665 | 3.156
866.4674 | 5.33 | 242.54 | 86.3 | 0.75 | 0.0144 | 0 | 0.071 | 0.070976 | 0.033824
866.4674 | 5.5 | 242.06 | 86.3 | 0.75 | 0.0144 | 0 | 0.069 | 0.068467 | 0.77278
866.4674 | 5.67 | 242.468 | 86.3 | 0.75 | 0.0144 | 0 | 0.0707 | 0.070829 | 0.18243
866.4674 | 5.83 | 242.828 | 86.3 | 0.75 | 0.0144 | 0 | 0.0722 | 0.07211 | 0.1248
866.4674 | 6.17 | 242.3216 | 86.3 | 0.75 | 0.0144 | 0 | 0.07009 | 0.070138 | 0.069069
866.4674 | 6.33 | 242.084 | 86.3 | 0.75 | 0.0144 | 0 | 0.0691 | 0.069119 | 0.027247
866.4674 | 6.5 | 241.748 | 86.3 | 0.75 | 0.0144 | 0 | 0.0677 | 0.067962 | 0.38661
866.4674 | 6.67 | 242.012 | 86.3 | 0.75 | 0.0144 | 0 | 0.0688 | 0.068919 | 0.17233
866.4674 | 7 | 241.796 | 86.3 | 0.75 | 0.0144 | 0 | 0.0679 | 0.068747 | 1.2472
866.4674 | 7.17 | 242.444 | 86.3 | 0.75 | 0.0144 | 0 | 0.0706 | 0.070274 | 0.46243
866.4674 | 7.67 | 242.972 | 86.3 | 0.75 | 0.0144 | 0 | 0.0728 | 0.071215 | 2.1769
866.4674 | 7.83 | 243.164 | 86.3 | 0.75 | 0.0144 | 0 | 0.0736 | 0.071699 | 2.583
866.4674 | 8 | 243.02 | 86.3 | 0.75 | 0.0144 | 0 | 0.073 | 0.071981 | 1.3962
866.4674 | 8.33 | 243.212 | 86.3 | 0.75 | 0.0144 | 0 | 0.0738 | 0.072652 | 1.5562
866.4674 | 8.5 | 243.5 | 86.3 | 0.75 | 0.0144 | 0 | 0.075 | 0.074929 | 0.095193
866.4674 | 8.67 | 242.444 | 86.3 | 0.75 | 0.0144 | 0 | 0.0706 | 0.069939 | 0.93594
866.4674 | 8.83 | 242.444 | 86.3 | 0.75 | 0.0144 | 0 | 0.0706 | 0.069463 | 1.6112
866.4674 | 9 | 242.252 | 86.3 | 0.75 | 0.0144 | 0 | 0.0698 | 0.071735 | 2.7717
866.4674 | 9.17 | 239.708 | 86.3 | 0.75 | 0.0144 | 0 | 0.0592 | 0.072411 | 22.3162
866.4674 | 9.33 | 241.748 | 86.3 | 0.75 | 0.0144 | 0 | 0.0677 | 0.066291 | 2.0811
866.4674 | 9.5 | 243.524 | 86.3 | 0.75 | 0.0144 | 0 | 0.0751 | 0.072573 | 3.3646
866.4674 | 9.67 | 243.788 | 86.3 | 0.75 | 0.0144 | 0 | 0.0762 | 0.075548 | 0.85541
866.4674 | 9.83 | 244.196 | 86.3 | 0.75 | 0.0144 | 0 | 0.0779 | 0.078897 | 1.2794
866.4674 | 10 | 243.236 | 86.3 | 0.75 | 0.0144 | 0 | 0.0739 | 0.072427 | 1.9929
866.4674 | 10.2 | 243.26 | 86.3 | 0.75 | 0.0144 | 0 | 0.074 | 0.071929 | 2.799
866.4674 | 10.3 | 242.612 | 86.3 | 0.75 | 0.0144 | 0 | 0.0713 | 0.070026 | 1.7861
866.4674 | 10.5 | 242.78 | 86.3 | 0.75 | 0.0144 | 0 | 0.072 | 0.07058 | 1.9726
866.4674 | 10.7 | 242.54 | 86.3 | 0.75 | 0.0144 | 0 | 0.071 | 0.076188 | 7.3071
866.4674 | 10.8 | 242.78 | 86.3 | 0.75 | 0.0144 | 0 | 0.072 | 0.076583 | 6.3648
866.4674 | 11 | 243.02 | 86.3 | 0.75 | 0.0144 | 0 | 0.073 | 0.074151 | 1.5773
866.4674 | 11.7 | 243.74 | 86.3 | 0.75 | 0.0144 | 0 | 0.076 | 0.080211 | 5.5406
866.4674 | 11.8 | 248.78 | 86.3 | 0.75 | 0.0144 | 0 | 0.097 | 0.092189 | 4.9598
866.4674 | 12.2 | 248.948 | 86.3 | 0.75 | 0.0144 | 0 | 0.0977 | 0.091746 | 6.0943
866.4674 | 12.3 | 246.572 | 86.3 | 0.75 | 0.0144 | 0 | 0.0878 | 0.084342 | 3.9391
866.4674 | 12.5 | 248.996 | 86.3 | 0.75 | 0.0144 | 0 | 0.0979 | 0.098943 | 1.065
866.4674 | 12.7 | 248.996 | 86.3 | 0.75 | 0.0144 | 0 | 0.0979 | 0.099347 | 1.4785
866.4674 | 13 | 249.0368 | 86.3 | 0.75 | 0.0144 | 0 | 0.09807 | 0.099169 | 1.1202
866.4674 | 13.2 | 249.0464 | 86.3 | 0.75 | 0.0144 | 0 | 0.09811 | 0.092285 | 5.9369
866.4674 | 13.3 | 249.1376 | 86.3 | 0.75 | 0.0144 | 0 | 0.09849 | 0.097405 | 1.1018
866.4674 | 13.7 | 248.756 | 86.3 | 0.75 | 0.0144 | 0 | 0.0969 | 0.092217 | 4.8324
866.4674 | 13.8 | 247.076 | 86.3 | 0.75 | 0.0144 | 0 | 0.0899 | 0.086751 | 3.5023
866.4674 | 14 | 247.58 | 86.3 | 0.75 | 0.0144 | 0 | 0.092 | 0.090091 | 2.0751
866.4674 | 14.2 | 248.444 | 86.3 | 0.75 | 0.0144 | 0 | 0.0956 | 0.093161 | 2.551
866.4674 | 14.5 | 249.5048 | 86.3 | 0.75 | 0.0144 | 0 | 0.10002 | 0.099181 | 0.83918
866.4674 | 14.7 | 249.6848 | 86.3 | 0.75 | 0.0144 | 0 | 0.10077 | 0.099751 | 1.0113
866.4674 | 14.8 | 249.5648 | 86.3 | 0.75 | 0.0144 | 0 | 0.10027 | 0.097623 | 2.6395
866.4674 | 15 | 249.956 | 86.3 | 0.75 | 0.0144 | 0 | 0.1019 | 0.097523 | 4.2951
866.4674 | 15.2 | 249.356 | 86.3 | 0.75 | 0.0144 | 0 | 0.0994 | 0.097086 | 2.3277
866.4674 | 15.5 | 249.836 | 86.3 | 0.75 | 0.0144 | 0 | 0.1014 | 0.098514 | 2.8464
866.4674 | 15.8 | 250.124 | 86.3 | 0.75 | 0.0144 | 0 | 0.1026 | 0.10107 | 1.4883
866.4674 | 16 | 250.268 | 86.3 | 0.75 | 0.0144 | 0 | 0.1032 | 0.10158 | 1.574
866.4674 | 16.2 | 249.932 | 86.3 | 0.75 | 0.0144 | 0 | 0.1018 | 0.1 | 1.7653
866.4674 | 16.3 | 250.604 | 86.3 | 0.75 | 0.0144 | 0 | 0.1046 | 0.10374 | 0.82006
866.4674 | 16.5 | 249.86 | 86.3 | 0.75 | 0.0144 | 0 | 0.1015 | 0.10241 | 0.89695
866.4674 | 16.7 | 250.388 | 86.3 | 0.75 | 0.0144 | 0 | 0.1037 | 0.10314 | 0.54234
866.4674 | 16.8 | 252.836 | 86.3 | 0.75 | 0.0144 | 0 | 0.1139 | 0.11025 | 3.2074
866.4674 | 17 | 253.016 | 86.3 | 0.75 | 0.0144 | 0 | 0.11465 | 0.11386 | 0.69298
866.4674 | 17.2 | 252.8048 | 86.3 | 0.75 | 0.0144 | 0 | 0.11377 | 0.11209 | 1.4724
866.4674 | 17.3 | 253.3736 | 86.3 | 0.75 | 0.0144 | 0 | 0.11614 | 0.11328 | 2.4658
866.4674 | 17.7 | 254.924 | 86.3 | 0.75 | 0.0144 | 0 | 0.1226 | 0.12208 | 0.42248
866.4674 | 17.8 | 254.828 | 86.3 | 0.75 | 0.0144 | 0 | 0.1222 | 0.12 | 1.797
866.4674 | 18 | 254.9276 | 86.3 | 0.75 | 0.0144 | 0 | 0.12261 | 0.1236 | 0.80351
866.4674 | 18.5 | 259.364 | 86.3 | 0.75 | 0.0144 | 0 | 0.1411 | 0.13998 | 0.79373
866.4674 | 18.7 | 259.9016 | 86.3 | 0.75 | 0.0144 | 0 | 0.14334 | 0.14219 | 0.80343
866.4674 | 18.8 | 260.4848 | 86.3 | 0.75 | 0.0144 | 0 | 0.14577 | 0.14485 | 0.63196
866.4674 | 19 | 259.6832 | 86.3 | 0.75 | 0.0144 | 0 | 0.14243 | 0.14308 | 0.45361
866.4674 | 19.5 | 262.4773 | 86.3 | 0.75 | 0.0144 | 0 | 0.15407 | 0.15472 | 0.42169
866.4674 | 19.7 | 263.761 | 86.3 | 0.75 | 0.0144 | 0 | 0.15942 | 0.16157 | 1.3468
866.4674 | 19.8 | 264.6128 | 86.3 | 0.75 | 0.0144 | 0 | 0.16297 | 0.16506 | 1.2813
866.4674 | 20 | 265.5752 | 86.3 | 0.75 | 0.0144 | 0 | 0.16698 | 0.16562 | 0.8151
866.4674 | 20.2 | 268.4048 | 86.3 | 0.75 | 0.0144 | 0 | 0.17877 | 0.17449 | 2.3921
866.4674 | 20.5 | 267.7808 | 86.3 | 0.75 | 0.0144 | 0 | 0.17617 | 0.17458 | 0.8999
866.4674 | 20.7 | 268.3904 | 86.3 | 0.75 | 0.0144 | 0 | 0.17871 | 0.17234 | 3.5628
866.4674 | 21.2 | 268.7418 | 86.3 | 0.75 | 0.0144 | 0 | 0.18017 | 0.17718 | 1.6618
866.4674 | 21.3 | 268.9614 | 86.3 | 0.75 | 0.0144 | 0 | 0.18109 | 0.17852 | 1.4179
866.4674 | 22 | 269.4709 | 86.3 | 0.75 | 0.0144 | 0 | 0.18321 | 0.1824 | 0.4456
866.4674 | 22.2 | 268.9952 | 86.3 | 0.75 | 0.0144 | 0 | 0.18123 | 0.18628 | 2.7862
866.4674 | 22.3 | 269.2088 | 86.3 | 0.75 | 0.0144 | 0 | 0.18212 | 0.18697 | 2.6618
866.4674 | 22.7 | 269.9365 | 86.3 | 0.75 | 0.0144 | 0 | 0.18515 | 0.19157 | 3.4671
866.4674 | 23 | 271.5394 | 86.3 | 0.75 | 0.0144 | 0 | 0.19183 | 0.19176 | 0.037903
866.4674 | 23.2 | 271.7744 | 86.3 | 0.75 | 0.0144 | 0 | 0.19281 | 0.19767 | 2.522
866.4674 | 23.3 | 272.708 | 86.3 | 0.75 | 0.0144 | 0 | 0.1967 | 0.19981 | 1.5827
866.4674 | 23.5 | 273.0774 | 86.3 | 0.75 | 0.0144 | 0 | 0.19824 | 0.19929 | 0.53189
866.4674 | 23.8 | 275.299 | 86.3 | 0.75 | 0.0144 | 0 | 0.2075 | 0.20992 | 1.1671
866.4674 | 24 | 276.3481 | 86.3 | 0.75 | 0.0144 | 0 | 0.21187 | 0.21312 | 0.5919
866.4674 | 24.2 | 277.501 | 86.3 | 0.75 | 0.0144 | 0 | 0.21667 | 0.21819 | 0.70103
866.4674 | 24.5 | 281.3809 | 86.3 | 0.75 | 0.0144 | 0 | 0.23284 | 0.22756 | 2.2655
866.4674 | 24.7 | 282.2377 | 86.3 | 0.75 | 0.0144 | 0 | 0.23641 | 0.23547 | 0.39676
866.4674 | 24.8 | 282.0519 | 86.3 | 0.75 | 0.0144 | 0 | 0.23563 | 0.23432 | 0.55591
866.4674 | 25 | 282.8509 | 86.3 | 0.75 | 0.0144 | 0 | 0.23896 | 0.23881 | 0.063664
866.4674 | 25.3 | 283.6395 | 86.3 | 0.75 | 0.0144 | 0 | 0.24225 | 0.25047 | 3.394
866.4674 | 25.5 | 284.4865 | 86.3 | 0.75 | 0.0144 | 0 | 0.24578 | 0.25594 | 4.137
866.4674 | 25.7 | 287.6014 | 86.3 | 0.75 | 0.0144 | 0 | 0.25876 | 0.25438 | 1.6913
866.4674 | 26 | 289.7098 | 86.3 | 0.75 | 0.0144 | 0 | 0.26754 | 0.26712 | 0.15605
866.4674 | 26.2 | 293.1562 | 86.3 | 0.75 | 0.0144 | 0 | 0.2819 | 0.28647 | 1.6217
866.4674 | 26.3 | 295.8579 | 86.3 | 0.75 | 0.0144 | 0 | 0.29316 | 0.29546 | 0.78638
866.4674 | 26.5 | 299.0442 | 86.3 | 0.75 | 0.0144 | 0 | 0.30643 | 0.3063 | 0.044117
866.4674 | 26.7 | 301.2613 | 86.3 | 0.75 | 0.0144 | 0 | 0.31567 | 0.31261 | 0.96901
866.4674 | 26.8 | 302.3775 | 86.3 | 0.75 | 0.0144 | 0 | 0.32032 | 0.31665 | 1.1468
866.4674 | 27.2 | 304.0148 | 86.3 | 0.75 | 0.0144 | 0 | 0.32715 | 0.3244 | 0.83885
866.4674 | 27.5 | 304.9359 | 86.3 | 0.75 | 0.0144 | 0 | 0.33098 | 0.33287 | 0.57145
866.4674 | 27.8 | 308.257 | 86.3 | 0.75 | 0.0144 | 0 | 0.34482 | 0.33853 | 1.8251
866.4674 | 28 | 308.7939 | 86.3 | 0.75 | 0.0144 | 0 | 0.34706 | 0.34485 | 0.63577
866.4674 | 28.2 | 309.6428 | 86.3 | 0.75 | 0.0144 | 0 | 0.35059 | 0.34838 | 0.63226
866.4674 | 28.3 | 310.1672 | 86.3 | 0.75 | 0.0144 | 0 | 0.35278 | 0.35076 | 0.57174
866.4674 | 28.5 | 310.6381 | 86.3 | 0.75 | 0.0144 | 0 | 0.35474 | 0.35788 | 0.8859
866.4674 | 28.7 | 310.7552 | 86.3 | 0.75 | 0.0144 | 0 | 0.35523 | 0.36857 | 3.755
866.4674 | 28.8 | 313.843 | 86.3 | 0.75 | 0.0144 | 0 | 0.3681 | 0.36852 | 0.1146
866.4674 | 29 | 316.3016 | 86.3 | 0.75 | 0.0144 | 0 | 0.37834 | 0.37048 | 2.0773
866.4674 | 29.3 | 317.1798 | 86.3 | 0.75 | 0.0144 | 0 | 0.382 | 0.38983 | 2.0509
866.4674 | 29.5 | 321.4434 | 86.3 | 0.75 | 0.0144 | 0 | 0.39976 | 0.40916 | 2.3495
866.4674 | 29.7 | 319.1739 | 86.3 | 0.75 | 0.0144 | 0 | 0.39031 | 0.39966 | 2.3972
866.4674 | 30.2 | 322.388 | 86.3 | 0.75 | 0.0144 | 0 | 0.4037 | 0.43266 | 7.1734
866.4674 | 30.5 | 326.708 | 86.3 | 0.75 | 0.0144 | 0 | 0.4217 | 0.45353 | 7.5468
866.4674 | 30.7 | 329.132 | 86.3 | 0.75 | 0.0144 | 0 | 0.4318 | 0.43539 | 0.83055
866.4674 | 30.8 | 331.34 | 86.3 | 0.75 | 0.0144 | 0 | 0.441 | 0.46754 | 6.0172
866.4674 | 31 | 336.38 | 86.3 | 0.75 | 0.0144 | 0 | 0.462 | 0.47442 | 2.688
866.4674 | 31.3 | 343.1 | 86.3 | 0.75 | 0.0144 | 0 | 0.49 | 0.48533 | 0.95239
866.4674 | 31.8 | 347.9 | 86.3 | 0.75 | 0.0144 | 0 | 0.51 | 0.50878 | 0.23954
866.4674 | 32 | 350.204 | 86.3 | 0.75 | 0.0144 | 0 | 0.5196 | 0.51821 | 0.26784
866.4674 | 32.2 | 351.26 | 86.3 | 0.75 | 0.0144 | 0 | 0.524 | 0.52964 | 1.077
866.4674 | 32.3 | 353.876 | 86.3 | 0.75 | 0.0144 | 0 | 0.5349 | 0.53206 | 0.53081
866.4674 | 32.5 | 356.108 | 86.3 | 0.75 | 0.0144 | 0 | 0.5442 | 0.54622 | 0.37057
866.4674 | 32.7 | 357.836 | 86.3 | 0.75 | 0.0144 | 0 | 0.5514 | 0.55847 | 1.2816
866.4674 | 32.8 | 359.516 | 86.3 | 0.75 | 0.0144 | 0 | 0.5584 | 0.56348 | 0.90946
866.4674 | 33 | 361.58 | 86.3 | 0.75 | 0.0144 | 0 | 0.567 | 0.56836 | 0.23912
866.4674 | 33.2 | 364.9952 | 86.3 | 0.75 | 0.0144 | 0 | 0.58123 | 0.58107 | 0.027575
866.4674 | 33.3 | 367.148 | 86.3 | 0.75 | 0.0144 | 0 | 0.5902 | 0.58626 | 0.66831
866.4674 | 33.5 | 368.708 | 86.3 | 0.75 | 0.0144 | 0 | 0.5967 | 0.59462 | 0.34882
866.4674 | 33.8 | 372.548 | 86.3 | 0.75 | 0.0144 | 0 | 0.6127 | 0.60915 | 0.57892
866.4674 | 34 | 372.548 | 86.3 | 0.75 | 0.0144 | 0 | 0.6127 | 0.6135 | 0.13003
866.4674 | 34.5 | 380.372 | 86.3 | 0.75 | 0.0144 | 0 | 0.6453 | 0.6449 | 0.062495
866.4674 | 34.7 | 381.932 | 86.3 | 0.75 | 0.0144 | 0 | 0.6518 | 0.65192 | 0.018055
866.4674 | 34.8 | 385.364 | 86.3 | 0.75 | 0.0144 | 0 | 0.6661 | 0.66548 | 0.09365
866.4674 | 35 | 387.596 | 86.3 | 0.75 | 0.0144 | 0 | 0.6754 | 0.67477 | 0.093147
866.4674 | 35.3 | 391.988 | 86.3 | 0.75 | 0.0144 | 0 | 0.6937 | 0.69348 | 0.031079
866.4674 | 35.5 | 393.932 | 86.3 | 0.75 | 0.0144 | 0 | 0.7018 | 0.70274 | 0.13331
866.4674 | 35.7 | 395.876 | 86.3 | 0.75 | 0.0144 | 0 | 0.7099 | 0.70927 | 0.089416
866.4674 | 35.8 | 393.932 | 86.3 | 0.75 | 0.0144 | 0 | 0.7018 | 0.70218 | 0.054447
866.4674 | 36 | 395.444 | 86.3 | 0.75 | 0.0144 | 0 | 0.7081 | 0.70819 | 0.012029
866.4674 | 36.2 | 396.5 | 86.3 | 0.75 | 0.0144 | 0 | 0.7125 | 0.71 | 0.35042
866.4674 | 36.3 | 396.524 | 86.3 | 0.75 | 0.0144 | 0 | 0.7126 | 0.7099 | 0.3795
874.4139 | 0 | 209.3985 | 87 | 0.75 | 0.0144 | 0 | 0.005582 | 0.0032328 | 42.0847
874.4139 | 0.17 | 208.696 | 87 | 0.75 | 0.0144 | 0 | 0.003082 | 0.0024736 | 19.7407
874.4139 | 0.33 | 208.0992 | 87 | 0.75 | 0.0144 | 0 | 0.000958 | 0.00122 | 27.3436
874.4139 | 0.5 | 208.22 | 87 | 0.75 | 0.0144 | 0 | 0.001388 | 0.0014262 | 2.75
874.4139 | 0.67 | 208.5398 | 87 | 0.75 | 0.0144 | 0 | 0.002526 | 0.0018077 | 28.4359
874.4139 | 0.83 | 208.2866 | 87 | 0.75 | 0.0144 | 0 | 0.001625 | 0.001598 | 1.6629
874.4139 | 1 | 208.0275 | 87 | 0.75 | 0.0144 | 0 | 0.000703 | 0.0011546 | 64.2329
874.4139 | 1.17 | 207.9888 | 87 | 0.75 | 0.0144 | 0 | 0.000565 | 0.0018165 | 221.5058
874.4139 | 1.33 | 208.0329 | 87 | 0.75 | 0.0144 | 0 | 0.000722 | 0.0012406 | 71.8341
874.4139 | 1.5 | 208.0995 | 87 | 0.75 | 0.0144 | 0 | 0.000959 | 0.0015475 | 61.3662
874.4139 | 1.67 | 208.2102 | 87 | 0.75 | 0.0144 | 0 | 0.001353 | 0.0016661 | 23.1392
874.4139 | 1.83 | 208.5544 | 87 | 0.75 | 0.0144 | 0 | 0.002578 | 0.0030703 | 19.0965
874.4139 | 2 | 209.1867 | 87 | 0.75 | 0.0144 | 0 | 0.004828 | 0.0042375 | 12.231
874.4139 | 2.17 | 209.6284 | 87 | 0.75 | 0.0144 | 0 | 0.0064 | 0.0055117 | 13.8802
874.4139 | 2.33 | 210.2286 | 87 | 0.75 | 0.0144 | 0 | 0.008536 | 0.0073055 | 14.4149
874.4139 | 2.5 | 210.7291 | 87 | 0.75 | 0.0144 | 0 | 0.010317 | 0.0091773 | 11.0468
874.4139 | 2.67 | 210.7097 | 87 | 0.75 | 0.0144 | 0 | 0.010248 | 0.0093681 | 8.5864
874.4139 | 2.83 | 210.7791 | 87 | 0.75 | 0.0144 | 0 | 0.010495 | 0.0095626 | 8.8838
874.4139 | 3 | 211.1104 | 87 | 0.75 | 0.0144 | 0 | 0.011674 | 0.010416 | 10.7779
874.4139 | 3.33 | 211.5128 | 87 | 0.75 | 0.0144 | 0 | 0.013106 | 0.012552 | 4.2302
874.4139 | 3.5 | 211.9115 | 87 | 0.75 | 0.0144 | 0 | 0.014525 | 0.013503 | 7.0337
874.4139 | 3.67 | 211.9436 | 87 | 0.75 | 0.0144 | 0 | 0.014639 | 0.014658 | 0.12851
874.4139 | 4 | 213.2305 | 87 | 0.75 | 0.0144 | 0 | 0.019219 | 0.019675 | 2.371
874.4139 | 4.33 | 213.9668 | 87 | 0.75 | 0.0144 | 0 | 0.021839 | 0.022312 | 2.1671
874.4139 | 4.5 | 213.9339 | 87 | 0.75 | 0.0144 | 0 | 0.021722 | 0.022058 | 1.5476
874.4139 | 4.83 | 214.0856 | 87 | 0.75 | 0.0144 | 0 | 0.022262 | 0.022826 | 2.5343
874.4139 | 5.17 | 214.0362 | 87 | 0.75 | 0.0144 | 0 | 0.022086 | 0.022873 | 3.5638
874.4139 | 5.33 | 213.9864 | 87 | 0.75 | 0.0144 | 0 | 0.021909 | 0.022018 | 0.49913
874.4139 | 5.5 | 214.0201 | 87 | 0.75 | 0.0144 | 0 | 0.022029 | 0.022506 | 2.165
874.4139 | 5.67 | 214.0193 | 87 | 0.75 | 0.0144 | 0 | 0.022026 | 0.022366 | 1.5422
874.4139 | 5.83 | 214.0033 | 87 | 0.75 | 0.0144 | 0 | 0.021969 | 0.022559 | 2.6841
874.4139 | 6 | 213.785 | 87 | 0.75 | 0.0144 | 0 | 0.021192 | 0.021758 | 2.6694
874.4139 | 6.17 | 214.3079 | 87 | 0.75 | 0.0144 | 0 | 0.023053 | 0.023322 | 1.1658
874.4139 | 6.33 | 214.4091 | 87 | 0.75 | 0.0144 | 0 | 0.023413 | 0.024223 | 3.4596
874.4139 | 6.5 | 214.225 | 87 | 0.75 | 0.0144 | 0 | 0.022758 | 0.022616 | 0.62552
874.4139 | 6.67 | 214.0227 | 87 | 0.75 | 0.0144 | 0 | 0.022038 | 0.02257 | 2.4158
874.4139 | 6.83 | 214.0865 | 87 | 0.75 | 0.0144 | 0 | 0.022265 | 0.021944 | 1.4439
874.4139 | 7 | 214.5243 | 87 | 0.75 | 0.0144 | 0 | 0.023823 | 0.024495 | 2.8206
874.4139 | 7.17 | 214.5411 | 87 | 0.75 | 0.0144 | 0 | 0.023883 | 0.024504 | 2.6011
874.4139 | 7.33 | 214.4234 | 87 | 0.75 | 0.0144 | 0 | 0.023464 | 0.02314 | 1.3794
874.4139 | 7.5 | 214.8452 | 87 | 0.75 | 0.0144 | 0 | 0.024965 | 0.025606 | 2.5669
874.4139 | 7.83 | 214.9966 | 87 | 0.75 | 0.0144 | 0 | 0.025504 | 0.026075 | 2.2384
874.4139 | 8 | 214.8789 | 87 | 0.75 | 0.0144 | 0 | 0.025085 | 0.025584 | 1.9895
874.4139 | 8.17 | 215.0303 | 87 | 0.75 | 0.0144 | 0 | 0.025624 | 0.026125 | 1.9552
874.4139 | 8.33 | 215.2658 | 87 | 0.75 | 0.0144 | 0 | 0.026462 | 0.026333 | 0.48844
874.4139 | 8.5 | 215.4339 | 87 | 0.75 | 0.0144 | 0 | 0.02706 | 0.026954 | 0.39205
874.4139 | 8.83 | 215.5204 | 87 | 0.75 | 0.0144 | 0 | 0.027368 | 0.027811 | 1.6178
874.4139 | 9 | 215.417 | 87 | 0.75 | 0.0144 | 0 | 0.027 | 0.027279 | 1.0321
874.4139 | 9.17 | 215.877 | 87 | 0.75 | 0.0144 | 0 | 0.028637 | 0.029123 | 1.6982
874.4139 | 9.33 | 215.8601 | 87 | 0.75 | 0.0144 | 0 | 0.028577 | 0.028321 | 0.89497
874.4139 | 10 | 216.9735 | 87 | 0.75 | 0.0144 | 0 | 0.032539 | 0.032728 | 0.57981
874.4139 | 10.2 | 217.3472 | 87 | 0.75 | 0.0144 | 0 | 0.033869 | 0.034875 | 2.9689
874.4139 | 10.3 | 217.0072 | 87 | 0.75 | 0.0144 | 0 | 0.032659 | 0.032773 | 0.35044
874.4139 | 10.5 | 217.1289 | 87 | 0.75 | 0.0144 | 0 | 0.033092 | 0.033037 | 0.16569
874.4139 | 10.8 | 217.3851 | 87 | 0.75 | 0.0144 | 0 | 0.034004 | 0.034152 | 0.43526
874.4139 | 11 | 217.6639 | 87 | 0.75 | 0.0144 | 0 | 0.034996 | 0.035335 | 0.96992
874.4139 | 11.3 | 217.9893 | 87 | 0.75 | 0.0144 | 0 | 0.036154 | 0.036411 | 0.7113
874.4139 | 11.5 | 218.0685 | 87 | 0.75 | 0.0144 | 0 | 0.036436 | 0.037159 | 1.9842
874.4139 | 11.7 | 218.2203 | 87 | 0.75 | 0.0144 | 0 | 0.036976 | 0.037533 | 1.5072
874.4139 | 11.8 | 218.1919 | 87 | 0.75 | 0.0144 | 0 | 0.036875 | 0.037382 | 1.3759
874.4139 | 12 | 218.5181 | 87 | 0.75 | 0.0144 | 0 | 0.038036 | 0.038663 | 1.6485
874.4139 | 12.2 | 218.4057 | 87 | 0.75 | 0.0144 | 0 | 0.037636 | 0.037895 | 0.68908
874.4139 | 12.3 | 218.6982 | 87 | 0.75 | 0.0144 | 0 | 0.038677 | 0.039267 | 1.5254
874.4139 | 12.7 | 219.025 | 87 | 0.75 | 0.0144 | 0 | 0.03984 | 0.040492 | 1.6374
874.4139 | 12.8 | 219.5795 | 87 | 0.75 | 0.0144 | 0 | 0.041813 | 0.042796 | 2.3521
874.4139 | 13.3 | 219.6739 | 87 | 0.75 | 0.0144 | 0 | 0.042149 | 0.04243 | 0.6668
874.4139 | 13.7 | 219.2068 | 87 | 0.75 | 0.0144 | 0 | 0.040487 | 0.039422 | 2.6302
874.4139 | 13.8 | 219.0037 | 87 | 0.75 | 0.0144 | 0 | 0.039764 | 0.038889 | 2.2009
874.4139 | 14 | 219.0124 | 87 | 0.75 | 0.0144 | 0 | 0.039795 | 0.038033 | 4.4276
874.4139 | 14.3 | 219.6202 | 87 | 0.75 | 0.0144 | 0 | 0.041958 | 0.041062 | 2.1347
874.4139 | 14.5 | 220.0704 | 87 | 0.75 | 0.0144 | 0 | 0.04356 | 0.042843 | 1.6467
874.4139 | 14.7 | 220.3907 | 87 | 0.75 | 0.0144 | 0 | 0.0447 | 0.042974 | 3.8615
874.4139 | 14.8 | 220.6183 | 87 | 0.75 | 0.0144 | 0 | 0.04551 | 0.043814 | 3.7269
874.4139 | 15 | 221.0097 | 87 | 0.75 | 0.0144 | 0 | 0.046903 | 0.045179 | 3.6754
874.4139 | 15.2 | 221.5035 | 87 | 0.75 | 0.0144 | 0 | 0.04866 | 0.047079 | 3.2487
874.4139 | 15.5 | 222.1163 | 87 | 0.75 | 0.0144 | 0 | 0.050841 | 0.049191 | 3.2451
874.4139 | 16.3 | 225.1213 | 87 | 0.75 | 0.0144 | 0 | 0.061535 | 0.06174 | 0.33268
874.4139 | 16.5 | 225.2722 | 87 | 0.75 | 0.0144 | 0 | 0.062072 | 0.061235 | 1.3489
874.4139 | 16.8 | 227.273 | 87 | 0.75 | 0.0144 | 0 | 0.069192 | 0.069635 | 0.64045
874.4139 | 17 | 227.9204 | 87 | 0.75 | 0.0144 | 0 | 0.071496 | 0.072195 | 0.97823
874.4139 | 17.2 | 228.3646 | 87 | 0.75 | 0.0144 | 0 | 0.073077 | 0.072751 | 0.44562
874.4139 | 17.3 | 229.4884 | 87 | 0.75 | 0.0144 | 0 | 0.077076 | 0.077508 | 0.56099
874.4139 | 17.5 | 230.4103 | 87 | 0.75 | 0.0144 | 0 | 0.080357 | 0.080871 | 0.64025
874.4139 | 17.7 | 231.0563 | 87 | 0.75 | 0.0144 | 0 | 0.082656 | 0.083798 | 1.382
874.4139 | 18.2 | 233.5955 | 87 | 0.75 | 0.0144 | 0 | 0.091692 | 0.092828 | 1.2388
874.4139 | 18.3 | 234.584 | 87 | 0.75 | 0.0144 | 0 | 0.09521 | 0.095784 | 0.60258
874.4139 | 18.5 | 235.531 | 87 | 0.75 | 0.0144 | 0 | 0.09858 | 0.099129 | 0.55733
874.4139 | 18.7 | 236.9188 | 87 | 0.75 | 0.0144 | 0 | 0.10352 | 0.10429 | 0.74883
874.4139 | 18.8 | 238.0813 | 87 | 0.75 | 0.0144 | 0 | 0.10766 | 0.10898 | 1.2264
874.4139 | 19 | 238.0403 | 87 | 0.75 | 0.0144 | 0 | 0.10751 | 0.10819 | 0.62971
874.4139 | 19.2 | 238.3887 | 87 | 0.75 | 0.0144 | 0 | 0.10875 | 0.1094 | 0.60033
874.4139 | 19.3 | 236.3796 | 87 | 0.75 | 0.0144 | 0 | 0.1016 | 0.10048 | 1.1027
874.4139 | 19.5 | 239.1615 | 87 | 0.75 | 0.0144 | 0 | 0.1115 | 0.11212 | 0.55159
874.4139 | 19.7 | 238.7119 | 87 | 0.75 | 0.0144 | 0 | 0.1099 | 0.10959 | 0.28491
874.4139 | 19.8 | 238.5433 | 87 | 0.75 | 0.0144 | 0 | 0.1093 | 0.10874 | 0.50949
874.4139 | 20 | 239.3638 | 87 | 0.75 | 0.0144 | 0 | 0.11222 | 0.11188 | 0.30422
874.4139 | 20.2 | 239.1053 | 87 | 0.75 | 0.0144 | 0 | 0.1113 | 0.11079 | 0.45803
874.4139 | 20.3 | 239.3301 | 87 | 0.75 | 0.0144 | 0 | 0.1121 | 0.11163 | 0.4191
874.4139 | 20.5 | 242.8173 | 87 | 0.75 | 0.0144 | 0 | 0.12451 | 0.12577 | 1.0081
874.4139 | 20.8 | 244.8377 | 87 | 0.75 | 0.0144 | 0 | 0.1317 | 0.1328 | 0.83779
874.4139 | 21 | 247.8444 | 87 | 0.75 | 0.0144 | 0 | 0.1424 | 0.14005 | 1.6501
874.4139 | 21.2 | 247.1419 | 87 | 0.75 | 0.0144 | 0 | 0.1399 | 0.13876 | 0.81396
874.4139 | 21.3 | 247.9006 | 87 | 0.75 | 0.0144 | 0 | 0.1426 | 0.14232 | 0.19608
874.4139 | 21.5 | 247.9708 | 87 | 0.75 | 0.0144 | 0 | 0.14285 | 0.1427 | 0.10478
874.4139 | 21.7 | 247.2543 | 87 | 0.75 | 0.0144 | 0 | 0.1403 | 0.14109 | 0.56523
874.4139 | 21.8 | 247.6196 | 87 | 0.75 | 0.0144 | 0 | 0.1416 | 0.14229 | 0.48613
874.4139 | 22.2 | 249.3337 | 87 | 0.75 | 0.0144 | 0 | 0.1477 | 0.14764 | 0.039171
874.4139 | 22.5 | 249.418 | 87 | 0.75 | 0.0144 | 0 | 0.148 | 0.14881 | 0.54608
874.4139 | 22.7 | 250.823 | 87 | 0.75 | 0.0144 | 0 | 0.153 | 0.15287 | 0.082313
874.4139 | 22.8 | 250.2048 | 87 | 0.75 | 0.0144 | 0 | 0.1508 | 0.15104 | 0.15599
874.4139 | 23 | 251.5817 | 87 | 0.75 | 0.0144 | 0 | 0.1557 | 0.15574 | 0.026135
874.4139 | 23.2 | 252.1999 | 87 | 0.75 | 0.0144 | 0 | 0.1579 | 0.15808 | 0.11709
874.4139 | 23.7 | 253.4925 | 87 | 0.75 | 0.0144 | 0 | 0.1625 | 0.16369 | 0.73336
874.4139 | 23.8 | 254.2512 | 87 | 0.75 | 0.0144 | 0 | 0.1652 | 0.16539 | 0.11626
874.4139 | 24 | 255.6 | 87 | 0.75 | 0.0144 | 0 | 0.17 | 0.16991 | 0.051387
874.4139 | 24.2 | 256.443 | 87 | 0.75 | 0.0144 | 0 | 0.173 | 0.17306 | 0.034362
874.4139 | 24.5 | 259.0282 | 87 | 0.75 | 0.0144 | 0 | 0.1822 | 0.18149 | 0.39239
874.4139 | 24.7 | 260.096 | 87 | 0.75 | 0.0144 | 0 | 0.186 | 0.18563 | 0.19918
874.4139 | 24.8 | 260.0398 | 87 | 0.75 | 0.0144 | 0 | 0.1858 | 0.18605 | 0.1357
874.4139 | 25 | 260.7142 | 87 | 0.75 | 0.0144 | 0 | 0.1882 | 0.18895 | 0.40112
874.4139 | 25.2 | 262.906 | 87 | 0.75 | 0.0144 | 0 | 0.196 | 0.19577 | 0.11524
874.4139 | 25.3 | 263.6647 | 87 | 0.75 | 0.0144 | 0 | 0.1987 | 0.19836 | 0.17352
874.4139 | 25.5 | 265.4912 | 87 | 0.75 | 0.0144 | 0 | 0.2052 | 0.20459 | 0.29605
874.4139 | 25.7 | 265.8846 | 87 | 0.75 | 0.0144 | 0 | 0.2066 | 0.20685 | 0.11899
874.4139 | 25.8 | 267.1491 | 87 | 0.75 | 0.0144 | 0 | 0.2111 | 0.21082 | 0.13028
874.4139 | 26 | 267.9078 | 87 | 0.75 | 0.0144 | 0 | 0.2138 | 0.21396 | 0.07682
874.4139 | 26.5 | 271.055 | 87 | 0.75 | 0.0144 | 0 | 0.225 | 0.22583 | 0.36852
874.4139 | 26.7 | 272.4038 | 87 | 0.75 | 0.0144 | 0 | 0.2298 | 0.23026 | 0.20192
874.4139 | 26.8 | 274.3989 | 87 | 0.75 | 0.0144 | 0 | 0.2369 | 0.23662 | 0.11893
874.4139 | 27 | 277.1246 | 87 | 0.75 | 0.0144 | 0 | 0.2466 | 0.24559 | 0.40758
874.4139 | 27.3 | 280.2156 | 87 | 0.75 | 0.0144 | 0 | 0.2576 | 0.25707 | 0.20475
874.4139 | 27.5 | 281.5644 | 87 | 0.75 | 0.0144 | 0 | 0.2624 | 0.26282 | 0.16036
874.4139 | 27.8 | 285.3017 | 87 | 0.75 | 0.0144 | 0 | 0.2757 | 0.27602 | 0.11438
874.4139 | 28 | 287.8588 | 87 | 0.75 | 0.0144 | 0 | 0.2848 | 0.28497 | 0.059249
874.4139 | 28.2 | 290.5845 | 87 | 0.75 | 0.0144 | 0 | 0.2945 | 0.29385 | 0.21993
874.4139 | 28.3 | 292.3267 | 87 | 0.75 | 0.0144 | 0 | 0.3007 | 0.2994 | 0.43283
874.4139 | 28.5 | 294.8276 | 87 | 0.75 | 0.0144 | 0 | 0.3096 | 0.30759 | 0.65017
874.4139 | 28.7 | 292.3548 | 87 | 0.75 | 0.0144 | 0 | 0.3008 | 0.30291 | 0.70286
874.4139 | 28.8 | 293.8722 | 87 | 0.75 | 0.0144 | 0 | 0.3062 | 0.30666 | 0.15181
874.4139 | 29 | 294.94 | 87 | 0.75 | 0.0144 | 0 | 0.31 | 0.31162 | 0.52121
874.4139 | 29.2 | 296.626 | 87 | 0.75 | 0.0144 | 0 | 0.316 | 0.3168 | 0.25205
874.4139 | 29.3 | 298.7616 | 87 | 0.75 | 0.0144 | 0 | 0.3236 | 0.3228 | 0.2481
874.4139 | 29.5 | 298.312 | 87 | 0.75 | 0.0144 | 0 | 0.322 | 0.3226 | 0.18693
874.4139 | 29.7 | 300.3352 | 87 | 0.75 | 0.0144 | 0 | 0.3292 | 0.32902 | 0.055435
874.4139 | 29.8 | 300.9517 | 87 | 0.75 | 0.0144 | 0 | 0.33139 | 0.33105 | 0.10234
874.4139 | 30 | 301.5977 | 87 | 0.75 | 0.0144 | 0 | 0.33369 | 0.33394 | 0.072947
874.4139 | 30.2 | 303.2225 | 87 | 0.75 | 0.0144 | 0 | 0.33948 | 0.33871 | 0.22628
874.4139 | 30.7 | 304.5567 | 87 | 0.75 | 0.0144 | 0 | 0.34422 | 0.34505 | 0.23982
874.4139 | 30.8 | 307.8767 | 87 | 0.75 | 0.0144 | 0 | 0.35604 | 0.3538 | 0.62824
874.4139 | 31 | 308.7599 | 87 | 0.75 | 0.0144 | 0 | 0.35918 | 0.35889 | 0.081888
874.4139 | 31.3 | 309.0161 | 87 | 0.75 | 0.0144 | 0 | 0.36009 | 0.36042 | 0.090823
874.4139 | 31.5 | 310.1963 | 87 | 0.75 | 0.0144 | 0 | 0.36429 | 0.36528 | 0.27025
874.4139 | 31.7 | 310.3596 | 87 | 0.75 | 0.0144 | 0 | 0.36487 | 0.36553 | 0.17881
874.4139 | 31.8 | 314.3079 | 87 | 0.75 | 0.0144 | 0 | 0.37893 | 0.37775 | 0.31087
874.4139 | 32 | 312.9184 | 87 | 0.75 | 0.0144 | 0 | 0.37398 | 0.37544 | 0.39103
874.4139 | 32.2 | 316.115 | 87 | 0.75 | 0.0144 | 0 | 0.38536 | 0.38458 | 0.20232
874.4139 | 32.3 | 316.1563 | 87 | 0.75 | 0.0144 | 0 | 0.3855 | 0.38552 | 0.0051595
874.4139 | 32.7 | 317.6282 | 87 | 0.75 | 0.0144 | 0 | 0.39074 | 0.39051 | 0.059591
874.4139 | 33 | 319.131 | 87 | 0.75 | 0.0144 | 0 | 0.39609 | 0.39584 | 0.062657
874.4139 | 33.2 | 319.7281 | 87 | 0.75 | 0.0144 | 0 | 0.39821 | 0.39783 | 0.095784
874.4139 | 33.5 | 320.0906 | 87 | 0.75 | 0.0144 | 0 | 0.3995 | 0.39959 | 0.021521
874.4139 | 33.8 | 320.8089 | 87 | 0.75 | 0.0144 | 0 | 0.40206 | 0.4025 | 0.10853
874.4139 | 34.2 | 321.5808 | 87 | 0.75 | 0.0144 | 0 | 0.40481 | 0.40544 | 0.15741
874.4139 | 34.3 | 322.4044 | 87 | 0.75 | 0.0144 | 0 | 0.40774 | 0.40763 | 0.027589
874.4139 | 34.7 | 323.8453 | 87 | 0.75 | 0.0144 | 0 | 0.41287 | 0.41186 | 0.24397
874.4139 | 34.8 | 324.0151 | 87 | 0.75 | 0.0144 | 0 | 0.41347 | 0.41297 | 0.12194
874.4139 | 35 | 324.7176 | 87 | 0.75 | 0.0144 | 0 | 0.41597 | 0.41403 | 0.46561
874.4139 | 35.2 | 325.3892 | 87 | 0.75 | 0.0144 | 0 | 0.41836 | 0.41749 | 0.20684
874.4139 | 35.3 | 324.801 | 87 | 0.75 | 0.0144 | 0 | 0.41627 | 0.41545 | 0.19524
874.4139 | 35.5 | 323.9642 | 87 | 0.75 | 0.0144 | 0 | 0.41329 | 0.41513 | 0.44591
874.4139 | 35.7 | 324.8182 | 87 | 0.75 | 0.0144 | 0 | 0.41633 | 0.41707 | 0.17811
874.4139 | 35.8 | 324.6625 | 87 | 0.75 | 0.0144 | 0 | 0.41577 | 0.41622 | 0.10681
874.4139 | 36 | 325.0531 | 87 | 0.75 | 0.0144 | 0 | 0.41716 | 0.41757 | 0.097027
874.4139 | 36.3 | 325.1042 | 87 | 0.75 | 0.0144 | 0 | 0.41735 | 0.41977 | 0.58087
874.4139 | 36.5 | 325.8005 | 87 | 0.75 | 0.0144 | 0 | 0.41982 | 0.42023 | 0.097126
874.4139 | 36.7 | 326.2423 | 87 | 0.75 | 0.0144 | 0 | 0.4214 | 0.42182 | 0.10106
874.4139 | 37 | 328.5661 | 87 | 0.75 | 0.0144 | 0 | 0.42967 | 0.42939 | 0.063914
874.4139 | 37.2 | 328.9525 | 87 | 0.75 | 0.0144 | 0 | 0.43104 | 0.43067 | 0.085853
874.4139 | 37.3 | 329.1652 | 87 | 0.75 | 0.0144 | 0 | 0.4318 | 0.43143 | 0.08565
874.4139 | 37.5 | 329.5761 | 87 | 0.75 | 0.0144 | 0 | 0.43326 | 0.43202 | 0.28625
874.4139 | 37.7 | 329.7646 | 87 | 0.75 | 0.0144 | 0 | 0.43393 | 0.43391 | 0.0044013
874.4139 | 37.8 | 329.5794 | 87 | 0.75 | 0.0144 | 0 | 0.43327 | 0.43286 | 0.095504
874.4139 | 38 | 330.1324 | 87 | 0.75 | 0.0144 | 0 | 0.43524 | 0.43459 | 0.1503
874.4139 | 38.2 | 329.7157 | 87 | 0.75 | 0.0144 | 0 | 0.43376 | 0.43387 | 0.026804
874.4139 | 38.3 | 329.5547 | 87 | 0.75 | 0.0144 | 0 | 0.43318 | 0.43335 | 0.03859
874.4139 | 38.5 | 329.7995 | 87 | 0.75 | 0.0144 | 0 | 0.43406 | 0.43468 | 0.14365
874.4139 | 38.7 | 330.3547 | 87 | 0.75 | 0.0144 | 0 | 0.43603 | 0.43616 | 0.030504
874.4139 | 38.8 | 330.2097 | 87 | 0.75 | 0.0144 | 0 | 0.43551 | 0.43625 | 0.1681
874.4139 | 39 | 331.0921 | 87 | 0.75 | 0.0144 | 0 | 0.43866 | 0.43874 | 0.018324
874.4139 | 39.2 | 331.445 | 87 | 0.75 | 0.0144 | 0 | 0.43991 | 0.44 | 0.01962
874.4139 | 39.5 | 331.8052 | 87 | 0.75 | 0.0144 | 0 | 0.44119 | 0.44128 | 0.019399
874.4139 | 39.8 | 332.9545 | 87 | 0.75 | 0.0144 | 0 | 0.44528 | 0.44521 | 0.016818
874.4139 | 40.3 | 333.068 | 87 | 0.75 | 0.0144 | 0 | 0.44569 | 0.44575 | 0.013125
874.4139 | 40.5 | 333.954 | 87 | 0.75 | 0.0144 | 0 | 0.44884 | 0.44856 | 0.061918
874.4139 | 40.7 | 333.9583 | 87 | 0.75 | 0.0144 | 0 | 0.44886 | 0.44887 | 0.0033943
874.4139 | 40.8 | 334.2794 | 87 | 0.75 | 0.0144 | 0 | 0.45 | 0.44997 | 0.0061961
874.4139 | 41 | 334.065 | 87 | 0.75 | 0.0144 | 0 | 0.44923 | 0.44937 | 0.029228
874.4139 | 41.2 | 334.219 | 87 | 0.75 | 0.0144 | 0 | 0.44978 | 0.44998 | 0.043042
874.4139 | 41.5 | 334.749 | 87 | 0.75 | 0.0144 | 0 | 0.45167 | 0.45176 | 0.019921
874.4139 | 41.7 | 334.1637 | 87 | 0.75 | 0.0144 | 0 | 0.44959 | 0.44978 | 0.044129
874.4139 | 41.8 | 333.7871 | 87 | 0.75 | 0.0144 | 0 | 0.44825 | 0.44834 | 0.021694
874.4139 | 42 | 334.0909 | 87 | 0.75 | 0.0144 | 0 | 0.44933 | 0.44952 | 0.041979
874.4139 | 42.2 | 333.6455 | 87 | 0.75 | 0.0144 | 0 | 0.44774 | 0.44815 | 0.091144
874.4139 | 42.3 | 333.496 | 87 | 0.75 | 0.0144 | 0 | 0.44721 | 0.44729 | 0.017324
874.4139 | 42.7 | 333.9324 | 87 | 0.75 | 0.0144 | 0 | 0.44876 | 0.44904 | 0.062483
874.4139 | 42.8 | 333.3712 | 87 | 0.75 | 0.0144 | 0 | 0.44677 | 0.44669 | 0.016621
874.4139 | 43 | 333.3471 | 87 | 0.75 | 0.0144 | 0 | 0.44668 | 0.44678 | 0.023319
874.4139 | 43.3 | 333.8725 | 87 | 0.75 | 0.0144 | 0 | 0.44855 | 0.44853 | 0.004194
874.4139 | 43.5 | 333.9754 | 87 | 0.75 | 0.0144 | 0 | 0.44892 | 0.44874 | 0.038728
874.4139 | 43.7 | 333.954 | 87 | 0.75 | 0.0144 | 0 | 0.44884 | 0.44878 | 0.012609
874.4139 | 43.8 | 334.1465 | 87 | 0.75 | 0.0144 | 0 | 0.44952 | 0.44938 | 0.031878
874.4139 | 44 | 334.6051 | 87 | 0.75 | 0.0144 | 0 | 0.45116 | 0.4513 | 0.030664
874.4139 | 44.3 | 334.2887 | 87 | 0.75 | 0.0144 | 0 | 0.45003 | 0.44974 | 0.064282
874.4139 | 44.5 | 334.1595 | 87 | 0.75 | 0.0144 | 0 | 0.44957 | 0.44939 | 0.040792
874.4139 | 44.8 | 334.0566 | 87 | 0.75 | 0.0144 | 0 | 0.4492 | 0.4478 | 0.31302
874.4139 | 45 | 336.1644 | 87 | 0.75 | 0.0144 | 0 | 0.45671 | 0.45701 | 0.06727
874.4139 | 45.2 | 338.0142 | 87 | 0.75 | 0.0144 | 0 | 0.46329 | 0.46339 | 0.022097
874.4139 | 45.3 | 338.2008 | 87 | 0.75 | 0.0144 | 0 | 0.46395 | 0.464 | 0.0099784
874.4139 | 45.5 | 339.0503 | 87 | 0.75 | 0.0144 | 0 | 0.46698 | 0.46881 | 0.3919
874.4139 | 45.7 | 339.1154 | 87 | 0.75 | 0.0144 | 0 | 0.46721 | 0.46715 | 0.011984
874.4139 | 45.8 | 339.1323 | 87 | 0.75 | 0.0144 | 0 | 0.46727 | 0.46723 | 0.0082248
874.4139 | 46.2 | 339.6069 | 87 | 0.75 | 0.0144 | 0 | 0.46896 | 0.46886 | 0.021659
874.4139 | 46.3 | 339.6918 | 87 | 0.75 | 0.0144 | 0 | 0.46926 | 0.47126 | 0.4264
874.4139 | 46.5 | 339.5445 | 87 | 0.75 | 0.0144 | 0 | 0.46874 | 0.46989 | 0.24702
874.4139 | 46.7 | 339.0986 | 87 | 0.75 | 0.0144 | 0 | 0.46715 | 0.46734 | 0.04166
874.4139 | 46.8 | 339.1169 | 87 | 0.75 | 0.0144 | 0 | 0.46721 | 0.46781 | 0.12876
874.4139 | 47 | 339.4408 | 87 | 0.75 | 0.0144 | 0 | 0.46837 | 0.46931 | 0.20121
874.4139 | 47.2 | 338.6909 | 87 | 0.75 | 0.0144 | 0 | 0.4657 | 0.46599 | 0.063682
874.4139 | 47.3 | 339.9143 | 87 | 0.75 | 0.0144 | 0 | 0.47005 | 0.47015 | 0.021598
874.4139 | 47.5 | 339.5732 | 87 | 0.75 | 0.0144 | 0 | 0.46884 | 0.46906 | 0.046885
874.4139 | 47.7 | 339.5428 | 87 | 0.75 | 0.0144 | 0 | 0.46873 | 0.46915 | 0.089281
874.4139 | 48 | 340.1594 | 87 | 0.75 | 0.0144 | 0 | 0.47092 | 0.47146 | 0.11349
874.4139 | 48.3 | 340.5112 | 87 | 0.75 | 0.0144 | 0 | 0.47217 | 0.4731 | 0.19682
874.4139 | 48.5 | 341.4121 | 87 | 0.75 | 0.0144 | 0 | 0.47538 | 0.47513 | 0.053097
874.4139 | 48.7 | 339.4628 | 87 | 0.75 | 0.0144 | 0 | 0.46844 | 0.46862 | 0.036798
874.4139 | 48.8 | 338.7875 | 87 | 0.75 | 0.0144 | 0 | 0.46604 | 0.46625 | 0.04552
874.4139 | 49 | 338.5341 | 87 | 0.75 | 0.0144 | 0 | 0.46514 | 0.46495 | 0.04074
874.4139 | 49.3 | 339.4442 | 87 | 0.75 | 0.0144 | 0 | 0.46838 | 0.46524 | 0.66993
874.4139 | 49.5 | 339.8168 | 87 | 0.75 | 0.0144 | 0 | 0.4697 | 0.46661 | 0.65913
874.4139 | 49.7 | 339.3447 | 87 | 0.75 | 0.0144 | 0 | 0.46802 | 0.46559 | 0.51906
874.4139 | 50 | 339.2127 | 87 | 0.75 | 0.0144 | 0 | 0.46755 | 0.46217 | 1.1516
882.5075 | 0 | 215.5561 | 85 | 0.75 | 0.0144 | 0 | 0.011068 | 0.0084662 | 23.5077
882.5075 | 0.33 | 212.9229 | 85 | 0.75 | 0.0144 | 0 | 0.002172 | 0.0032806 | 51.0417
882.5075 | 0.5 | 212.8442 | 85 | 0.75 | 0.0144 | 0 | 0.001906 | 0.0031286 | 64.145
882.5075 | 0.83 | 213.0052 | 85 | 0.75 | 0.0144 | 0 | 0.00245 | 0.0037694 | 53.8537
882.5075 | 1.17 | 213.9258 | 85 | 0.75 | 0.0144 | 0 | 0.00556 | 0.0046877 | 15.6891
882.5075 | 1.33 | 214.0264 | 85 | 0.75 | 0.0144 | 0 | 0.0059 | 0.0054297 | 7.9718
882.5075 | 1.5 | 213.8577 | 85 | 0.75 | 0.0144 | 0 | 0.00533 | 0.0044838 | 15.8755
882.5075 | 3.67 | 214.3342 | 85 | 0.75 | 0.0144 | 0 | 0.00694 | 0.0063857 | 7.9871
882.5075 | 3.83 | 214.281 | 85 | 0.75 | 0.0144 | 0 | 0.00676 | 0.0063263 | 6.4157
882.5075 | 4 | 214.3342 | 85 | 0.75 | 0.0144 | 0 | 0.00694 | 0.0065294 | 5.9159
882.5075 | 4.17 | 214.13 | 85 | 0.75 | 0.0144 | 0 | 0.00625 | 0.0062924 | 0.67786
882.5075 | 4.33 | 214.13 | 85 | 0.75 | 0.0144 | 0 | 0.00625 | 0.0063323 | 1.3164
882.5075 | 4.5 | 214.281 | 85 | 0.75 | 0.0144 | 0 | 0.00676 | 0.0067592 | 0.012447
882.5075 | 4.67 | 213.7541 | 85 | 0.75 | 0.0144 | 0 | 0.00498 | 0.0052094 | 4.6065
882.5075 | 5 | 213.4107 | 85 | 0.75 | 0.0144 | 0 | 0.00382 | 0.0057339 | 50.1032
882.5075 | 5.17 | 213.0348 | 85 | 0.75 | 0.0144 | 0 | 0.00255 | 0.0045306 | 77.6706
882.5075 | 5.33 | 214.3114 | 85 | 0.75 | 0.0144 | 0 | 0.006863 | 0.0074137 | 8.0237
882.5075 | 5.5 | 216.1913 | 85 | 0.75 | 0.0144 | 0 | 0.013214 | 0.011823 | 10.523
882.5075 | 5.67 | 217.3025 | 85 | 0.75 | 0.0144 | 0 | 0.016968 | 0.016226 | 4.3741
882.5075 | 6 | 217.7297 | 85 | 0.75 | 0.0144 | 0 | 0.018411 | 0.017325 | 5.8963
882.5075 | 6.17 | 217.8247 | 85 | 0.75 | 0.0144 | 0 | 0.018732 | 0.017734 | 5.327
882.5075 | 6.33 | 218.2938 | 85 | 0.75 | 0.0144 | 0 | 0.020317 | 0.019303 | 4.9908
882.5075 | 6.5 | 218.2003 | 85 | 0.75 | 0.0144 | 0 | 0.020001 | 0.019025 | 4.8802
882.5075 | 6.67 | 218.3054 | 85 | 0.75 | 0.0144 | 0 | 0.020356 | 0.02058 | 1.0997
882.5075 | 6.83 | 218.3483 | 85 | 0.75 | 0.0144 | 0 | 0.020501 | 0.020676 | 0.85472
882.5075 | 7.33 | 218.6603 | 85 | 0.75 | 0.0144 | 0 | 0.021555 | 0.021783 | 1.0556
882.5075 | 7.5 | 218.5736 | 85 | 0.75 | 0.0144 | 0 | 0.021262 | 0.02122 | 0.19884
882.5075 | 7.67 | 219.4654 | 85 | 0.75 | 0.0144 | 0 | 0.024275 | 0.025391 | 4.5967
882.5075 | 7.83 | 218.6629 | 85 | 0.75 | 0.0144 | 0 | 0.021564 | 0.021208 | 1.6523
882.5075 | 8.17 | 218.5087 | 85 | 0.75 | 0.0144 | 0 | 0.021043 | 0.020747 | 1.4059
882.5075 | 8.33 | 218.8974 | 85 | 0.75 | 0.0144 | 0 | 0.022356 | 0.022262 | 0.41896
882.5075 | 8.5 | 219.2105 | 85 | 0.75 | 0.0144 | 0 | 0.023414 | 0.023591 | 0.75716
882.5075 | 8.67 | 219.2105 | 85 | 0.75 | 0.0144 | 0 | 0.023414 | 0.023603 | 0.80905
882.5075 | 8.83 | 219.4213 | 85 | 0.75 | 0.0144 | 0 | 0.024126 | 0.024397 | 1.1245
882.5075 | 9 | 219.5758 | 85 | 0.75 | 0.0144 | 0 | 0.024648 | 0.025089 | 1.7872
882.5075 | 9.17 | 219.0965 | 85 | 0.75 | 0.0144 | 0 | 0.023029 | 0.022882 | 0.63503
882.5075 | 9.33 | 219.1079 | 85 | 0.75 | 0.0144 | 0 | 0.023067 | 0.022971 | 0.41772
882.5075 | 9.5 | 219.093 | 85 | 0.75 | 0.0144 | 0 | 0.023017 | 0.022916 | 0.43771
882.5075 | 9.67 | 219.1308 | 85 | 0.75 | 0.0144 | 0 | 0.023144 | 0.022942 | 0.87698
882.5075 | 10 | 219.1526 | 85 | 0.75 | 0.0144 | 0 | 0.023218 | 0.023001 | 0.93467
882.5075 | 10.2 | 219.1028 | 85 | 0.75 | 0.0144 | 0 | 0.02305 | 0.022822 | 0.99087
882.5075 | 10.3 | 219.0919 | 85 | 0.75 | 0.0144 | 0 | 0.023013 | 0.022982 | 0.13554
882.5075 | 10.5 | 219.6735 | 85 | 0.75 | 0.0144 | 0 | 0.024978 | 0.024833 | 0.58058
882.5075 | 10.7 | 219.4349 | 85 | 0.75 | 0.0144 | 0 | 0.024172 | 0.024086 | 0.35772
882.5075 | 10.8 | 219.5477 | 85 | 0.75 | 0.0144 | 0 | 0.024553 | 0.024406 | 0.59694
882.5075 | 11 | 219.0942 | 85 | 0.75 | 0.0144 | 0 | 0.023021 | 0.022864 | 0.68234
882.5075 | 11.2 | 219.6844 | 85 | 0.75 | 0.0144 | 0 | 0.025015 | 0.024916 | 0.39587
882.5075 | 11.3 | 219.9633 | 85 | 0.75 | 0.0144 | 0 | 0.025957 | 0.025736 | 0.85073
882.5075 | 11.7 | 219.1096 | 85 | 0.75 | 0.0144 | 0 | 0.023073 | 0.023204 | 0.56835
882.5075 | 12.2 | 219.1177 | 85 | 0.75 | 0.0144 | 0 | 0.0231 | 0.022996 | 0.45022
882.5075 | 12.3 | 219.1108 | 85 | 0.75 | 0.0144 | 0 | 0.023077 | 0.023464 | 1.6772
882.5075 | 12.5 | 219.1159 | 85 | 0.75 | 0.0144 | 0 | 0.023094 | 0.023561 | 2.0224
882.5075 | 12.7 | 219.1429 | 85 | 0.75 | 0.0144 | 0 | 0.023186 | 0.023585 | 1.7235
882.5075 | 12.8 | 219.1584 | 85 | 0.75 | 0.0144 | 0 | 0.023238 | 0.023194 | 0.18862
882.5075 | 13 | 219.1503 | 85 | 0.75 | 0.0144 | 0 | 0.023211 | 0.023732 | 2.2473
882.5075 | 13.3 | 219.1774 | 85 | 0.75 | 0.0144 | 0 | 0.023302 | 0.024127 | 3.5405
882.5075 | 13.5 | 219.2079 | 85 | 0.75 | 0.0144 | 0 | 0.023405 | 0.024322 | 3.9174
882.5075 | 13.7 | 219.6134 | 85 | 0.75 | 0.0144 | 0 | 0.024775 | 0.025164 | 1.5714
882.5075 | 13.8 | 219.5711 | 85 | 0.75 | 0.0144 | 0 | 0.024632 | 0.024645 | 0.051574
882.5075 | 14 | 219.5882 | 85 | 0.75 | 0.0144 | 0 | 0.02469 | 0.024682 | 0.032392
882.5075 | 14.2 | 219.199 | 85 | 0.75 | 0.0144 | 0 | 0.023375 | 0.024583 | 5.1686
882.5075 | 14.3 | 219.9494 | 85 | 0.75 | 0.0144 | 0 | 0.02591 | 0.025775 | 0.52153
882.5075 | 14.5 | 219.5509 | 85 | 0.75 | 0.0144 | 0 | 0.024564 | 0.02505 | 1.9803
882.5075 | 14.7 | 219.6024 | 85 | 0.75 | 0.0144 | 0 | 0.024738 | 0.026083 | 5.4378
882.5075 | 14.8 | 219.8206 | 85 | 0.75 | 0.0144 | 0 | 0.025475 | 0.025711 | 0.92746
882.5075 | 15 | 220.2223 | 85 | 0.75 | 0.0144 | 0 | 0.026832 | 0.026935 | 0.38466
882.5075 | 15.3 | 221.7301 | 85 | 0.75 | 0.0144 | 0 | 0.031926 | 0.031506 | 1.3147
882.5075 | 15.5 | 222.4488 | 85 | 0.75 | 0.0144 | 0 | 0.034354 | 0.033925 | 1.25
882.5075 | 15.7 | 222.9097 | 85 | 0.75 | 0.0144 | 0 | 0.035911 | 0.035736 | 0.48632
882.5075 | 15.8 | 223.0603 | 85 | 0.75 | 0.0144 | 0 | 0.03642 | 0.036278 | 0.39072
882.5075 | 16 | 223.5715 | 85 | 0.75 | 0.0144 | 0 | 0.038147 | 0.037898 | 0.65177
882.5075 | 16.2 | 223.8406 | 85 | 0.75 | 0.0144 | 0 | 0.039056 | 0.03886 | 0.50083
882.5075 | 16.3 | 223.042 | 85 | 0.75 | 0.0144 | 0 | 0.036358 | 0.03587 | 1.3424
882.5075 | 16.5 | 222.7853 | 85 | 0.75 | 0.0144 | 0 | 0.035491 | 0.035248 | 0.68465
882.5075 | 16.7 | 222.9102 | 85 | 0.75 | 0.0144 | 0 | 0.035913 | 0.035789 | 0.34481
882.5075 | 17 | 223.914 | 85 | 0.75 | 0.0144 | 0 | 0.039304 | 0.039231 | 0.18603
882.5075 | 17.7 | 225.5 | 85 | 0.75 | 0.0144 | 0 | 0.044662 | 0.044248 | 0.92721
882.5075 | 17.8 | 225.9804 | 85 | 0.75 | 0.0144 | 0 | 0.046285 | 0.045704 | 1.2544
882.5075 | 18.2 | 226.7434 | 85 | 0.75 | 0.0144 | 0 | 0.048863 | 0.049208 | 0.70522
882.5075 | 18.3 | 226.7141 | 85 | 0.75 | 0.0144 | 0 | 0.048764 | 0.048226 | 1.1039
882.5075 | 18.5 | 227.0985 | 85 | 0.75 | 0.0144 | 0 | 0.050063 | 0.050386 | 0.64528
882.5075 | 18.7 | 226.8994 | 85 | 0.75 | 0.0144 | 0 | 0.04939 | 0.049066 | 0.65683
882.5075 | 19 | 226.3637 | 85 | 0.75 | 0.0144 | 0 | 0.04758 | 0.047481 | 0.20774
882.5075 | 19.2 | 225.3425 | 85 | 0.75 | 0.0144 | 0 | 0.04413 | 0.044286 | 0.35372
882.5075 | 19.3 | 225.8842 | 85 | 0.75 | 0.0144 | 0 | 0.04596 | 0.045904 | 0.12262
882.5075 | 19.5 | 225.317 | 85 | 0.75 | 0.0144 | 0 | 0.044044 | 0.044349 | 0.69298
882.5075 | 19.7 | 226.7218 | 85 | 0.75 | 0.0144 | 0 | 0.04879 | 0.048598 | 0.39308
882.5075 | 19.8 | 226.861 | 85 | 0.75 | 0.0144 | 0 | 0.04926 | 0.049057 | 0.41173
882.5075 | 20.2 | 226.9545 | 85 | 0.75 | 0.0144 | 0 | 0.049576 | 0.049536 | 0.080955
882.5075 | 20.3 | 226.9199 | 85 | 0.75 | 0.0144 | 0 | 0.049459 | 0.049464 | 0.01044
882.5075 | 20.8 | 227.1839 | 85 | 0.75 | 0.0144 | 0 | 0.050351 | 0.050489 | 0.27379
882.5075 | 21 | 227.6098 | 85 | 0.75 | 0.0144 | 0 | 0.05179 | 0.05167 | 0.23122
882.5075 | 21.2 | 226.2574 | 85 | 0.75 | 0.0144 | 0 | 0.047221 | 0.048143 | 1.9526
882.5075 | 21.5 | 226.9438 | 85 | 0.75 | 0.0144 | 0 | 0.04954 | 0.050248 | 1.4288
882.5075 | 21.7 | 227.7756 | 85 | 0.75 | 0.0144 | 0 | 0.05235 | 0.052871 | 0.99447
882.5075 | 21.8 | 229.2156 | 85 | 0.75 | 0.0144 | 0 | 0.057215 | 0.057105 | 0.19211
882.5075 | 22 | 229.8707 | 85 | 0.75 | 0.0144 | 0 | 0.059428 | 0.059312 | 0.19495
882.5075 | 22.2 | 229.6641 | 85 | 0.75 | 0.0144 | 0 | 0.05873 | 0.058688 | 0.071353
882.5075 | 22.3 | 229.7055 | 85 | 0.75 | 0.0144 | 0 | 0.05887 | 0.058856 | 0.023837
882.5075 | 22.5 | 229.8896 | 85 | 0.75 | 0.0144 | 0 | 0.059492 | 0.059451 | 0.068433
882.5075 | 22.7 | 230.579 | 85 | 0.75 | 0.0144 | 0 | 0.061821 | 0.061737 | 0.13629
882.5075 | 22.8 | 230.7537 | 85 | 0.75 | 0.0144 | 0 | 0.062411 | 0.062336 | 0.12042
882.5075 | 23 | 231.7775 | 85 | 0.75 | 0.0144 | 0 | 0.06587 | 0.065626 | 0.37021
882.5075 | 23.2 | 231.887 | 85 | 0.75 | 0.0144 | 0 | 0.06624 | 0.066064 | 0.26594
882.5075 | 23.3 | 232.4554 | 85 | 0.75 | 0.0144 | 0 | 0.06816 | 0.067911 | 0.36587
882.5075 | 23.5 | 232.8402 | 85 | 0.75 | 0.0144 | 0 | 0.06946 | 0.069285 | 0.25262
882.5075 | 23.7 | 232.115 | 85 | 0.75 | 0.0144 | 0 | 0.06701 | 0.067032 | 0.0323
882.5075 | 23.8 | 232.2955 | 85 | 0.75 | 0.0144 | 0 | 0.06762 | 0.067675 | 0.081639
882.5075 | 24.2 | 232.1676 | 85 | 0.75 | 0.0144 | 0 | 0.067188 | 0.067556 | 0.54712
882.5075 | 24.3 | 233.1214 | 85 | 0.75 | 0.0144 | 0 | 0.07041 | 0.070427 | 0.024521
882.5075 | 24.5 | 233.9771 | 85 | 0.75 | 0.0144 | 0 | 0.073301 | 0.073353 | 0.071058
882.5075 | 24.8 | 238.1415 | 85 | 0.75 | 0.0144 | 0 | 0.08737 | 0.087346 | 0.027982
882.5075 | 25.3 | 243.4405 | 85 | 0.75 | 0.0144 | 0 | 0.10527 | 0.1054 | 0.1249
882.5075 | 25.8 | 245.5072 | 85 | 0.75 | 0.0144 | 0 | 0.11225 | 0.11232 | 0.062169
882.5075 | 26 | 246.3016 | 85 | 0.75 | 0.0144 | 0 | 0.11494 | 0.11486 | 0.068343
882.5075 | 26.2 | 249.9087 | 85 | 0.75 | 0.0144 | 0 | 0.12712 | 0.12721 | 0.067398
882.5075 | 26.3 | 250.3127 | 85 | 0.75 | 0.0144 | 0 | 0.12849 | 0.12851 | 0.01995
882.5075 | 26.5 | 250.0961 | 85 | 0.75 | 0.0144 | 0 | 0.12776 | 0.12779 | 0.02385
882.5075 | 26.7 | 253.0658 | 85 | 0.75 | 0.0144 | 0 | 0.13779 | 0.13769 | 0.06922
882.5075 | 26.8 | 253.2997 | 85 | 0.75 | 0.0144 | 0 | 0.13858 | 0.13857 | 0.010427
882.5075 | 27 | 252.8231 | 85 | 0.75 | 0.0144 | 0 | 0.13697 | 0.13696 | 0.010264
882.5075 | 27.2 | 254.3466 | 85 | 0.75 | 0.0144 | 0 | 0.14212 | 0.14228 | 0.11628
882.5075 | 27.5 | 261.49 | 85 | 0.75 | 0.0144 | 0 | 0.16625 | 0.16629 | 0.026338
882.5075 | 27.7 | 262.1619 | 85 | 0.75 | 0.0144 | 0 | 0.16852 | 0.16795 | 0.33671
882.5075 | 27.8 | 256.9482 | 85 | 0.75 | 0.0144 | 0 | 0.15091 | 0.15096 | 0.036872
882.5075 | 28 | 260.0787 | 85 | 0.75 | 0.0144 | 0 | 0.16148 | 0.1614 | 0.047955
882.5075 | 28.2 | 260.692 | 85 | 0.75 | 0.0144 | 0 | 0.16355 | 0.16336 | 0.11755
882.5075 | 28.3 | 261.242 | 85 | 0.75 | 0.0144 | 0 | 0.16541 | 0.16518 | 0.13794
882.5075 | 28.7 | 261.3645 | 85 | 0.75 | 0.0144 | 0 | 0.16583 | 0.16578 | 0.029826
882.5075 | 28.8 | 262.293 | 85 | 0.75 | 0.0144 | 0 | 0.16896 | 0.1689 | 0.036017
882.5075 | 29 | 260.2595 | 85 | 0.75 | 0.0144 | 0 | 0.16209 | 0.16228 | 0.11655
882.5075 | 29.2 | 261.3367 | 85 | 0.75 | 0.0144 | 0 | 0.16573 | 0.16702 | 0.77545
882.5075 | 29.3 | 264.9745 | 85 | 0.75 | 0.0144 | 0 | 0.17802 | 0.17785 | 0.098828
882.5075 | 29.5 | 262.6228 | 85 | 0.75 | 0.0144 | 0 | 0.17008 | 0.17146 | 0.81075
882.5075 | 29.7 | 266.5507 | 85 | 0.75 | 0.0144 | 0 | 0.18335 | 0.18317 | 0.098408
882.5075 | 29.8 | 267.5601 | 85 | 0.75 | 0.0144 | 0 | 0.18676 | 0.1866 | 0.08645
882.5075 | 30 | 265.6373 | 85 | 0.75 | 0.0144 | 0 | 0.18026 | 0.18048 | 0.12016
882.5075 | 30.2 | 269.1555 | 85 | 0.75 | 0.0144 | 0 | 0.19215 | 0.19193 | 0.11321
882.5075 | 30.3 | 270.4618 | 85 | 0.75 | 0.0144 | 0 | 0.19656 | 0.19648 | 0.038391
882.5075 | 30.5 | 270.2679 | 85 | 0.75 | 0.0144 | 0 | 0.1959 | 0.19594 | 0.018653
882.5075 | 30.7 | 268.5585 | 85 | 0.75 | 0.0144 | 0 | 0.19013 | 0.19063 | 0.26423
882.5075 | 30.8 | 274.0907 | 85 | 0.75 | 0.0144 | 0 | 0.20882 | 0.2079 | 0.4384
882.5075 | 31.3 | 276.6038 | 85 | 0.75 | 0.0144 | 0 | 0.21731 | 0.21696 | 0.16233
882.5075 | 31.5 | 275.7596 | 85 | 0.75 | 0.0144 | 0 | 0.21446 | 0.21456 | 0.049204
882.5075 | 31.8 | 275.4588 | 85 | 0.75 | 0.0144 | 0 | 0.21344 | 0.21479 | 0.63065
882.5075 | 32 | 279.3767 | 85 | 0.75 | 0.0144 | 0 | 0.22668 | 0.22665 | 0.011335
882.5075 | 32.3 | 280.8339 | 85 | 0.75 | 0.0144 | 0 | 0.2316 | 0.23221 | 0.26348
882.5075 | 32.5 | 283.9978 | 85 | 0.75 | 0.0144 | 0 | 0.24229 | 0.2422 | 0.036861
882.5075 | 32.7 | 284.7704 | 85 | 0.75 | 0.0144 | 0 | 0.2449 | 0.245 | 0.042027
882.5075 | 32.8 | 288.5651 | 85 | 0.75 | 0.0144 | 0 | 0.25772 | 0.25725 | 0.18334
882.5075 | 33 | 291.2528 | 85 | 0.75 | 0.0144 | 0 | 0.2668 | 0.26662 | 0.068893
882.5075 | 33.2 | 290.057 | 85 | 0.75 | 0.0144 | 0 | 0.26276 | 0.26283 | 0.025715
882.5075 | 33.5 | 294.9646 | 85 | 0.75 | 0.0144 | 0 | 0.27934 | 0.27797 | 0.49062
882.5075 | 34.3 | 295.2568 | 85 | 0.75 | 0.0144 | 0 | 0.28033 | 0.27997 | 0.12891
882.5075 | 34.5 | 296.1916 | 85 | 0.75 | 0.0144 | 0 | 0.28348 | 0.28344 | 0.016349
882.5075 | 34.7 | 297.0588 | 85 | 0.75 | 0.0144 | 0 | 0.28642 | 0.28636 | 0.019962
882.5075 | 35 | 295.3145 | 85 | 0.75 | 0.0144 | 0 | 0.28052 | 0.28107 | 0.19563
882.5075 | 35.2 | 295.4708 | 85 | 0.75 | 0.0144 | 0 | 0.28105 | 0.28126 | 0.076444
882.5075 | 35.3 | 295.8005 | 85 | 0.75 | 0.0144 | 0 | 0.28216 | 0.28285 | 0.24378
882.5075 | 35.5 | 296.9671 | 85 | 0.75 | 0.0144 | 0 | 0.2861 | 0.28613 | 0.0076541
882.5075 | 35.7 | 301.0415 | 85 | 0.75 | 0.0144 | 0 | 0.29987 | 0.29904 | 0.27648
882.5075 | 35.8 | 296.8502 | 85 | 0.75 | 0.0144 | 0 | 0.28571 | 0.28648 | 0.26981
882.5075 | 36.7 | 300.0049 | 85 | 0.75 | 0.0144 | 0 | 0.29637 | 0.2967 | 0.11089
882.5075 | 36.8 | 300.9024 | 85 | 0.75 | 0.0144 | 0 | 0.2994 | 0.29958 | 0.058612
882.5075 | 37 | 301.6021 | 85 | 0.75 | 0.0144 | 0 | 0.30176 | 0.30174 | 0.006478
882.5075 | 37.2 | 303.1325 | 85 | 0.75 | 0.0144 | 0 | 0.30693 | 0.30691 | 0.0083391
882.5075 | 37.3 | 302.4058 | 85 | 0.75 | 0.0144 | 0 | 0.30448 | 0.30446 | 0.0046178
882.5075 | 37.5 | 303.2162 | 85 | 0.75 | 0.0144 | 0 | 0.30722 | 0.3072 | 0.0042985
882.5075 | 37.7 | 303.4675 | 85 | 0.75 | 0.0144 | 0 | 0.30807 | 0.30804 | 0.0090329
882.5075 | 37.8 | 306.1706 | 85 | 0.75 | 0.0144 | 0 | 0.3172 | 0.31723 | 0.0090461
882.5075 | 38 | 306.1552 | 85 | 0.75 | 0.0144 | 0 | 0.31715 | 0.31708 | 0.020331
882.5075 | 38.2 | 306.3633 | 85 | 0.75 | 0.0144 | 0 | 0.31785 | 0.31784 | 0.0013809
882.5075 | 38.3 | 307.2057 | 85 | 0.75 | 0.0144 | 0 | 0.3207 | 0.3207 | 0.00048122
882.5075 | 38.7 | 308.255 | 85 | 0.75 | 0.0144 | 0 | 0.32424 | 0.32422 | 0.0077081
882.5075 | 38.8 | 311.9817 | 85 | 0.75 | 0.0144 | 0 | 0.33683 | 0.33699 | 0.046308
882.5075 | 39 | 310.7266 | 85 | 0.75 | 0.0144 | 0 | 0.33259 | 0.33269 | 0.029163
882.5075 | 39.2 | 314.9683 | 85 | 0.75 | 0.0144 | 0 | 0.34692 | 0.34699 | 0.020017
882.5075 | 39.3 | 309.8416 | 85 | 0.75 | 0.0144 | 0 | 0.3296 | 0.32955 | 0.016334
882.5075 | 39.5 | 310.1613 | 85 | 0.75 | 0.0144 | 0 | 0.33068 | 0.3306 | 0.022948
882.5075 | 39.7 | 315.5988 | 85 | 0.75 | 0.0144 | 0 | 0.34905 | 0.34912 | 0.020498
882.5075 | 39.8 | 313.4824 | 85 | 0.75 | 0.0144 | 0 | 0.3419 | 0.34192 | 0.0069643
882.5075 | 40.2 | 320.7936 | 85 | 0.75 | 0.0144 | 0 | 0.3666 | 0.36628 | 0.086256
882.5075 | 40.3 | 313.9264 | 85 | 0.75 | 0.0144 | 0 | 0.3434 | 0.34339 | 0.0033474
882.5075 | 40.5 | 313.4202 | 85 | 0.75 | 0.0144 | 0 | 0.34169 | 0.34151 | 0.052011
882.5075 | 40.7 | 317.3378 | 85 | 0.75 | 0.0144 | 0 | 0.35493 | 0.35496 | 0.0087541
882.5075 | 40.8 | 317.5426 | 85 | 0.75 | 0.0144 | 0 | 0.35562 | 0.35568 | 0.018815
882.5075 | 41 | 318.163 | 85 | 0.75 | 0.0144 | 0 | 0.35771 | 0.35774 | 0.0075054
882.5075 | 41.2 | 321.1695 | 85 | 0.75 | 0.0144 | 0 | 0.36787 | 0.36785 | 0.0049492
882.5075 | 41.3 | 319.387 | 85 | 0.75 | 0.0144 | 0 | 0.36185 | 0.36189 | 0.012932
882.5075 | 41.8 | 322.82 | 85 | 0.75 | 0.0144 | 0 | 0.37345 | 0.37339 | 0.015527
882.5075 | 42 | 320.407 | 85 | 0.75 | 0.0144 | 0 | 0.36529 | 0.36529 | 6.8034e-05
882.5075 | 42.5 | 321.8562 | 85 | 0.75 | 0.0144 | 0 | 0.37019 | 0.37021 | 0.005942
882.5075 | 42.7 | 322.7478 | 85 | 0.75 | 0.0144 | 0 | 0.3732 | 0.37321 | 0.0012355
882.5075 | 42.8 | 323.2815 | 85 | 0.75 | 0.0144 | 0 | 0.375 | 0.37505 | 0.012509
882.5075 | 43 | 323.6148 | 85 | 0.75 | 0.0144 | 0 | 0.37613 | 0.37618 | 0.012904
882.5075 | 43.2 | 326.2628 | 85 | 0.75 | 0.0144 | 0 | 0.38508 | 0.38494 | 0.035734
882.5075 | 43.3 | 326.6707 | 85 | 0.75 | 0.0144 | 0 | 0.38646 | 0.38629 | 0.043002
882.5075 | 43.5 | 326.8743 | 85 | 0.75 | 0.0144 | 0 | 0.38714 | 0.38706 | 0.020806
882.5075 | 43.7 | 327.3183 | 85 | 0.75 | 0.0144 | 0 | 0.38864 | 0.38849 | 0.039736
882.5075 | 43.8 | 325.4316 | 85 | 0.75 | 0.0144 | 0 | 0.38227 | 0.38226 | 0.0010759
882.5075 | 44 | 326.3673 | 85 | 0.75 | 0.0144 | 0 | 0.38543 | 0.38543 | 0.00030543
882.5075 | 44.2 | 327.9485 | 85 | 0.75 | 0.0144 | 0 | 0.39077 | 0.39068 | 0.023759
882.5075 | 44.3 | 328.9928 | 85 | 0.75 | 0.0144 | 0 | 0.3943 | 0.39414 | 0.040195
882.5075 | 44.5 | 327.9006 | 85 | 0.75 | 0.0144 | 0 | 0.39061 | 0.39059 | 0.0057396
882.5075 | 44.7 | 328.1847 | 85 | 0.75 | 0.0144 | 0 | 0.39157 | 0.39161 | 0.0090168
882.5075 | 45 | 332.3524 | 85 | 0.75 | 0.0144 | 0 | 0.40565 | 0.40533 | 0.077713
882.5075 | 45.2 | 329.9696 | 85 | 0.75 | 0.0144 | 0 | 0.3976 | 0.39768 | 0.020884
882.5075 | 45.3 | 328.2321 | 85 | 0.75 | 0.0144 | 0 | 0.39173 | 0.39189 | 0.04042
882.5075 | 45.5 | 332.7866 | 85 | 0.75 | 0.0144 | 0 | 0.40712 | 0.40698 | 0.033291
882.5075 | 45.8 | 333.0637 | 85 | 0.75 | 0.0144 | 0 | 0.40805 | 0.40807 | 0.0050507
882.5075 | 46 | 332.7274 | 85 | 0.75 | 0.0144 | 0 | 0.40692 | 0.40705 | 0.031679
882.5075 | 46.2 | 331.6532 | 85 | 0.75 | 0.0144 | 0 | 0.40329 | 0.40351 | 0.054436
882.5075 | 46.3 | 331.333 | 85 | 0.75 | 0.0144 | 0 | 0.40221 | 0.40235 | 0.036045
882.5075 | 46.5 | 330.7132 | 85 | 0.75 | 0.0144 | 0 | 0.40011 | 0.40034 | 0.057771
882.5075 | 46.7 | 330.1448 | 85 | 0.75 | 0.0144 | 0 | 0.39819 | 0.39842 | 0.058495
882.5075 | 46.8 | 329.84 | 85 | 0.75 | 0.0144 | 0 | 0.39716 | 0.3973 | 0.035448
882.5075 | 47 | 329.1201 | 85 | 0.75 | 0.0144 | 0 | 0.39473 | 0.39494 | 0.053426
882.5075 | 47.2 | 334.1624 | 85 | 0.75 | 0.0144 | 0 | 0.41177 | 0.4123 | 0.13053
882.5075 | 47.3 | 337.6005 | 85 | 0.75 | 0.0144 | 0 | 0.42338 | 0.42319 | 0.044094
882.5075 | 47.7 | 337.713 | 85 | 0.75 | 0.0144 | 0 | 0.42376 | 0.42304 | 0.17003
882.5075 | 47.8 | 338.7792 | 85 | 0.75 | 0.0144 | 0 | 0.42736 | 0.42579 | 0.36809
882.5075 | 48 | 335.8721 | 85 | 0.75 | 0.0144 | 0 | 0.41754 | 0.41773 | 0.045237
882.5075 | 48.3 | 337.2172 | 85 | 0.75 | 0.0144 | 0 | 0.42209 | 0.42176 | 0.075954
882.5075 | 48.7 | 334.676 | 85 | 0.75 | 0.0144 | 0 | 0.4135 | 0.41387 | 0.088824
882.5075 | 48.8 | 334.7787 | 85 | 0.75 | 0.0144 | 0 | 0.41385 | 0.41424 | 0.093945
882.5075 | 49 | 334.5437 | 85 | 0.75 | 0.0144 | 0 | 0.41305 | 0.41331 | 0.061772
882.5075 | 49.2 | 334.729 | 85 | 0.75 | 0.0144 | 0 | 0.41368 | 0.41376 | 0.020067
882.5075 | 49.3 | 334.4682 | 85 | 0.75 | 0.0144 | 0 | 0.4128 | 0.41306 | 0.064106
882.5075 | 49.7 | 331.0056 | 85 | 0.75 | 0.0144 | 0 | 0.4011 | 0.40083 | 0.06695
882.5075 | 49.8 | 329.9074 | 85 | 0.75 | 0.0144 | 0 | 0.39739 | 0.39608 | 0.3289
870.5709 | 0.5 | 185.7003 | 83.6 | 0.75 | 0.0144 | 0 | 0.0067 | 0.010217 | 52.4889
870.5709 | 1 | 186.1145 | 83.6 | 0.75 | 0.0144 | 0 | 0.0105 | 0.0098694 | 6.0058
870.5709 | 1.5 | 186.6377 | 83.6 | 0.75 | 0.0144 | 0 | 0.0153 | 0.013322 | 12.9294
870.5709 | 2 | 186.8884 | 83.6 | 0.75 | 0.0144 | 0 | 0.0176 | 0.015157 | 13.881
870.5709 | 2.5 | 186.5069 | 83.6 | 0.75 | 0.0144 | 0 | 0.0141 | 0.015183 | 7.6802
870.5709 | 3 | 188.0111 | 83.6 | 0.75 | 0.0144 | 0 | 0.0279 | 0.023975 | 14.0698
870.5709 | 3.5 | 187.3135 | 83.6 | 0.75 | 0.0144 | 0 | 0.0215 | 0.021873 | 1.7371
870.5709 | 4 | 187.6405 | 83.6 | 0.75 | 0.0144 | 0 | 0.0245 | 0.02441 | 0.36867
870.5709 | 5 | 187.7386 | 83.6 | 0.75 | 0.0144 | 0 | 0.0254 | 0.02882 | 13.4638
870.5709 | 5.5 | 188.8286 | 83.6 | 0.75 | 0.0144 | 0 | 0.0354 | 0.034335 | 3.0082
870.5709 | 6 | 189.0139 | 83.6 | 0.75 | 0.0144 | 0 | 0.0371 | 0.036136 | 2.5991
870.5709 | 6.5 | 188.9049 | 83.6 | 0.75 | 0.0144 | 0 | 0.0361 | 0.035831 | 0.74439
870.5709 | 8 | 189.3191 | 83.6 | 0.75 | 0.0144 | 0 | 0.0399 | 0.041227 | 3.3264
870.5709 | 8.5 | 190.42 | 83.6 | 0.75 | 0.0144 | 0 | 0.05 | 0.04637 | 7.2604
870.5709 | 9 | 190.3328 | 83.6 | 0.75 | 0.0144 | 0 | 0.0492 | 0.048 | 2.4381
870.5709 | 9.5 | 190.2456 | 83.6 | 0.75 | 0.0144 | 0 | 0.0484 | 0.048237 | 0.33671
870.5709 | 10.5 | 190.9541 | 83.6 | 0.75 | 0.0144 | 0 | 0.0549 | 0.052969 | 3.5178
870.5709 | 11 | 190.6162 | 83.6 | 0.75 | 0.0144 | 0 | 0.0518 | 0.053789 | 3.8389
870.5709 | 11.5 | 190.5508 | 83.6 | 0.75 | 0.0144 | 0 | 0.0512 | 0.060278 | 17.7307
870.5709 | 12 | 190.7579 | 83.6 | 0.75 | 0.0144 | 0 | 0.0531 | 0.062536 | 17.7695
870.5709 | 12.5 | 190.2129 | 83.6 | 0.75 | 0.0144 | 0 | 0.0481 | 0.066098 | 37.4171
870.5709 | 13 | 191.9896 | 83.6 | 0.75 | 0.0144 | 0 | 0.0644 | 0.061893 | 3.8935
870.5709 | 13.5 | 191.6844 | 83.6 | 0.75 | 0.0144 | 0 | 0.0616 | 0.067613 | 9.7615
870.5709 | 14 | 192.3166 | 83.6 | 0.75 | 0.0144 | 0 | 0.0674 | 0.066485 | 1.3574
870.5709 | 14.5 | 192.7744 | 83.6 | 0.75 | 0.0144 | 0 | 0.0716 | 0.065095 | 9.0855
870.5709 | 15 | 193.0142 | 83.6 | 0.75 | 0.0144 | 0 | 0.0738 | 0.07133 | 3.3472
870.5709 | 16 | 192.6218 | 83.6 | 0.75 | 0.0144 | 0 | 0.0702 | 0.071583 | 1.9706
870.5709 | 16.5 | 192.5564 | 83.6 | 0.75 | 0.0144 | 0 | 0.0696 | 0.071933 | 3.3513
870.5709 | 17 | 192.9924 | 83.6 | 0.75 | 0.0144 | 0 | 0.0736 | 0.074462 | 1.1717
870.5709 | 17.5 | 193.2322 | 83.6 | 0.75 | 0.0144 | 0 | 0.0758 | 0.075293 | 0.66933
870.5709 | 18 | 194.126 | 83.6 | 0.75 | 0.0144 | 0 | 0.084 | 0.07123 | 15.2023
870.5709 | 19 | 192.9161 | 83.6 | 0.75 | 0.0144 | 0 | 0.0729 | 0.075857 | 4.0561
870.5709 | 19.5 | 193.3303 | 83.6 | 0.75 | 0.0144 | 0 | 0.0767 | 0.076725 | 0.032912
870.5709 | 20 | 193.472 | 83.6 | 0.75 | 0.0144 | 0 | 0.078 | 0.0773 | 0.89762
870.5709 | 20.5 | 193.2867 | 83.6 | 0.75 | 0.0144 | 0 | 0.0763 | 0.07671 | 0.5379
870.5709 | 21 | 193.0142 | 83.6 | 0.75 | 0.0144 | 0 | 0.0738 | 0.075353 | 2.104
870.5709 | 21.5 | 193.799 | 83.6 | 0.75 | 0.0144 | 0 | 0.081 | 0.079009 | 2.4578
870.5709 | 22 | 193.2104 | 83.6 | 0.75 | 0.0144 | 0 | 0.0756 | 0.075912 | 0.41312
870.5709 | 22.5 | 194.5838 | 83.6 | 0.75 | 0.0144 | 0 | 0.0882 | 0.082391 | 6.5864
870.5709 | 23.5 | 193.1777 | 83.6 | 0.75 | 0.0144 | 0 | 0.0753 | 0.07618 | 1.1681
870.5709 | 24.5 | 192.2294 | 83.6 | 0.75 | 0.0144 | 0 | 0.0666 | 0.068129 | 2.296
870.5709 | 25 | 192.8289 | 83.6 | 0.75 | 0.0144 | 0 | 0.0721 | 0.077858 | 7.9855
870.5709 | 25.5 | 193.7445 | 83.6 | 0.75 | 0.0144 | 0 | 0.0805 | 0.079862 | 0.79225
870.5709 | 26 | 193.5483 | 83.6 | 0.75 | 0.0144 | 0 | 0.0787 | 0.079293 | 0.75365
870.5709 | 26.5 | 194.2568 | 83.6 | 0.75 | 0.0144 | 0 | 0.0852 | 0.082704 | 2.9291
870.5709 | 27 | 195.107 | 83.6 | 0.75 | 0.0144 | 0 | 0.093 | 0.085259 | 8.3237
870.5709 | 27.5 | 194.2786 | 83.6 | 0.75 | 0.0144 | 0 | 0.0854 | 0.083672 | 2.0239
870.5709 | 28 | 194.2895 | 83.6 | 0.75 | 0.0144 | 0 | 0.0855 | 0.084091 | 1.6482
870.5709 | 28.5 | 194.344 | 83.6 | 0.75 | 0.0144 | 0 | 0.086 | 0.083883 | 2.4616
870.5709 | 29 | 194.5511 | 83.6 | 0.75 | 0.0144 | 0 | 0.0879 | 0.085264 | 2.9987
870.5709 | 30 | 193.7663 | 83.6 | 0.75 | 0.0144 | 0 | 0.0807 | 0.081009 | 0.38311
870.5709 | 30.5 | 193.7118 | 83.6 | 0.75 | 0.0144 | 0 | 0.0802 | 0.080632 | 0.53898
870.5709 | 31.5 | 193.0687 | 83.6 | 0.75 | 0.0144 | 0 | 0.0743 | 0.074418 | 0.15857
870.5709 | 32 | 193.3194 | 83.6 | 0.75 | 0.0144 | 0 | 0.0766 | 0.076489 | 0.14529
870.5709 | 32.5 | 194.0606 | 83.6 | 0.75 | 0.0144 | 0 | 0.0834 | 0.083245 | 0.18537
870.5709 | 33.5 | 193.4502 | 83.6 | 0.75 | 0.0144 | 0 | 0.0778 | 0.077722 | 0.10031
870.5709 | 34 | 192.9597 | 83.6 | 0.75 | 0.0144 | 0 | 0.0733 | 0.073687 | 0.52742
870.5709 | 34.5 | 194.3767 | 83.6 | 0.75 | 0.0144 | 0 | 0.0863 | 0.086509 | 0.24243
870.5709 | 35 | 194.1914 | 83.6 | 0.75 | 0.0144 | 0 | 0.0846 | 0.084196 | 0.47768
870.5709 | 35.5 | 193.5483 | 83.6 | 0.75 | 0.0144 | 0 | 0.0787 | 0.078529 | 0.21721
870.5709 | 36 | 193.6028 | 83.6 | 0.75 | 0.0144 | 0 | 0.0792 | 0.079193 | 0.009076
870.5709 | 37 | 194.9653 | 83.6 | 0.75 | 0.0144 | 0 | 0.0917 | 0.091922 | 0.2426
870.5709 | 37.5 | 194.8999 | 83.6 | 0.75 | 0.0144 | 0 | 0.0911 | 0.090766 | 0.36685
870.5709 | 38 | 194.3767 | 83.6 | 0.75 | 0.0144 | 0 | 0.0863 | 0.085693 | 0.70291
870.5709 | 38.5 | 194.1696 | 83.6 | 0.75 | 0.0144 | 0 | 0.0844 | 0.083808 | 0.70163
870.5709 | 39 | 193.2431 | 83.6 | 0.75 | 0.0144 | 0 | 0.0759 | 0.075936 | 0.046849
870.5709 | 39.5 | 193.2649 | 83.6 | 0.75 | 0.0144 | 0 | 0.0761 | 0.07604 | 0.079457
870.5709 | 40 | 193.472 | 83.6 | 0.75 | 0.0144 | 0 | 0.078 | 0.077574 | 0.54675
870.5709 | 40.5 | 193.0796 | 83.6 | 0.75 | 0.0144 | 0 | 0.0744 | 0.074191 | 0.28063
870.5709 | 41 | 192.8834 | 83.6 | 0.75 | 0.0144 | 0 | 0.0726 | 0.072383 | 0.29934
870.5709 | 41.5 | 192.6218 | 83.6 | 0.75 | 0.0144 | 0 | 0.0702 | 0.070834 | 0.90256
870.5709 | 42 | 192.8289 | 83.6 | 0.75 | 0.0144 | 0 | 0.0721 | 0.071973 | 0.17637
870.5709 | 42.5 | 193.4066 | 83.6 | 0.75 | 0.0144 | 0 | 0.0774 | 0.077304 | 0.12449
870.5709 | 43 | 194.0497 | 83.6 | 0.75 | 0.0144 | 0 | 0.0833 | 0.082168 | 1.3587
870.5709 | 44 | 194.3549 | 83.6 | 0.75 | 0.0144 | 0 | 0.0861 | 0.085081 | 1.1831
870.5709 | 44.5 | 193.8317 | 83.6 | 0.75 | 0.0144 | 0 | 0.0813 | 0.081212 | 0.10819
870.5709 | 45 | 193.8099 | 83.6 | 0.75 | 0.0144 | 0 | 0.0811 | 0.081457 | 0.44058
870.5709 | 46 | 193.9734 | 83.6 | 0.75 | 0.0144 | 0 | 0.0826 | 0.083837 | 1.4976
870.5709 | 46.5 | 195.6629 | 83.6 | 0.75 | 0.0144 | 0 | 0.0981 | 0.096621 | 1.5081
870.5709 | 47 | 195.0525 | 83.6 | 0.75 | 0.0144 | 0 | 0.0925 | 0.09378 | 1.3835
870.5709 | 1 | 208.9396 | 83.5 | 0.75 | 0.0144 | 0 | 0.0003 | 0.011625 | 3774.9057
870.5709 | 1.5 | 212.2528 | 83.5 | 0.75 | 0.0144 | 0 | 0.0254 | 0.01676 | 34.0168
870.5709 | 2 | 213.388 | 83.5 | 0.75 | 0.0144 | 0 | 0.034 | 0.026714 | 21.4285
870.5709 | 2.5 | 217.348 | 83.5 | 0.75 | 0.0144 | 0 | 0.064 | 0.061806 | 3.4283
870.5709 | 3 | 218.6548 | 83.5 | 0.75 | 0.0144 | 0 | 0.0739 | 0.074933 | 1.3985
870.5709 | 3.5 | 220.714 | 83.5 | 0.75 | 0.0144 | 0 | 0.0895 | 0.083534 | 6.6654
870.5709 | 4.5 | 220.8856 | 83.5 | 0.75 | 0.0144 | 0 | 0.0908 | 0.092299 | 1.6513
870.5709 | 5 | 222.3904 | 83.5 | 0.75 | 0.0144 | 0 | 0.1022 | 0.10297 | 0.75257
870.5709 | 5.5 | 222.6544 | 83.5 | 0.75 | 0.0144 | 0 | 0.1042 | 0.10528 | 1.0394
870.5709 | 6 | 222.0076 | 83.5 | 0.75 | 0.0144 | 0 | 0.0993 | 0.10149 | 2.2008
870.5709 | 7 | 222.364 | 83.5 | 0.75 | 0.0144 | 0 | 0.102 | 0.10466 | 2.6111
870.5709 | 7.5 | 223.9216 | 83.5 | 0.75 | 0.0144 | 0 | 0.1138 | 0.11429 | 0.42858
870.5709 | 8 | 225.0436 | 83.5 | 0.75 | 0.0144 | 0 | 0.1223 | 0.10688 | 12.6096
870.5709 | 8.5 | 224.872 | 83.5 | 0.75 | 0.0144 | 0 | 0.121 | 0.10685 | 11.6983
870.5709 | 9 | 225.7432 | 83.5 | 0.75 | 0.0144 | 0 | 0.1276 | 0.10102 | 20.8345
870.5709 | 9.5 | 223.7764 | 83.5 | 0.75 | 0.0144 | 0 | 0.1127 | 0.11397 | 1.1258
870.5709 | 10 | 223.6708 | 83.5 | 0.75 | 0.0144 | 0 | 0.1119 | 0.11275 | 0.7583
870.5709 | 10.5 | 223.4464 | 83.5 | 0.75 | 0.0144 | 0 | 0.1102 | 0.11323 | 2.7535
870.5709 | 11.5 | 224.278 | 83.5 | 0.75 | 0.0144 | 0 | 0.1165 | 0.11595 | 0.47411
870.5709 | 12.5 | 224.4496 | 83.5 | 0.75 | 0.0144 | 0 | 0.1178 | 0.11687 | 0.7912
870.5709 | 13.5 | 224.8984 | 83.5 | 0.75 | 0.0144 | 0 | 0.1212 | 0.11609 | 4.2144
870.5709 | 14 | 225.5716 | 83.5 | 0.75 | 0.0144 | 0 | 0.1263 | 0.11857 | 6.1237
870.5709 | 15 | 225.9808 | 83.5 | 0.75 | 0.0144 | 0 | 0.1294 | 0.12611 | 2.544
870.5709 | 15.5 | 226.39 | 83.5 | 0.75 | 0.0144 | 0 | 0.1325 | 0.12513 | 5.5615
870.5709 | 16 | 226.6012 | 83.5 | 0.75 | 0.0144 | 0 | 0.1341 | 0.12692 | 5.3568
870.5709 | 17.5 | 226.9708 | 83.5 | 0.75 | 0.0144 | 0 | 0.1369 | 0.13349 | 2.4921
870.5709 | 18.5 | 227.5384 | 83.5 | 0.75 | 0.0144 | 0 | 0.1412 | 0.13474 | 4.5785
870.5709 | 19 | 227.3404 | 83.5 | 0.75 | 0.0144 | 0 | 0.1397 | 0.13355 | 4.4045
870.5709 | 19.5 | 227.5912 | 83.5 | 0.75 | 0.0144 | 0 | 0.1416 | 0.13996 | 1.1551
870.5709 | 20 | 227.2744 | 83.5 | 0.75 | 0.0144 | 0 | 0.1392 | 0.14001 | 0.58513
870.5709 | 20.5 | 228.2248 | 83.5 | 0.75 | 0.0144 | 0 | 0.1464 | 0.14354 | 1.9525
870.5709 | 21.5 | 227.0236 | 83.5 | 0.75 | 0.0144 | 0 | 0.1373 | 0.13454 | 2.0137
870.5709 | 22 | 227.6704 | 83.5 | 0.75 | 0.0144 | 0 | 0.1422 | 0.14263 | 0.30488
870.5709 | 22.5 | 227.3272 | 83.5 | 0.75 | 0.0144 | 0 | 0.1396 | 0.13722 | 1.7025
870.5709 | 23 | 228.04 | 83.5 | 0.75 | 0.0144 | 0 | 0.145 | 0.14487 | 0.091062
870.5709 | 23.5 | 230.3368 | 83.5 | 0.75 | 0.0144 | 0 | 0.1624 | 0.16205 | 0.21462
870.5709 | 24 | 229.9804 | 83.5 | 0.75 | 0.0144 | 0 | 0.1597 | 0.16033 | 0.39421
870.5709 | 24.5 | 230.5084 | 83.5 | 0.75 | 0.0144 | 0 | 0.1637 | 0.16197 | 1.0579
870.5709 | 25 | 230.4688 | 83.5 | 0.75 | 0.0144 | 0 | 0.1634 | 0.1638 | 0.24737
870.5709 | 25.5 | 230.35 | 83.5 | 0.75 | 0.0144 | 0 | 0.1625 | 0.16305 | 0.33585
870.5709 | 26 | 232.6336 | 83.5 | 0.75 | 0.0144 | 0 | 0.1798 | 0.17504 | 2.6485
870.5709 | 26.5 | 230.9308 | 83.5 | 0.75 | 0.0144 | 0 | 0.1669 | 0.16679 | 0.063505
870.5709 | 27 | 230.7988 | 83.5 | 0.75 | 0.0144 | 0 | 0.1659 | 0.16506 | 0.50674
870.5709 | 27.5 | 229.3864 | 83.5 | 0.75 | 0.0144 | 0 | 0.1552 | 0.15605 | 0.54621
870.5709 | 28 | 229.1752 | 83.5 | 0.75 | 0.0144 | 0 | 0.1536 | 0.15562 | 1.3127
870.5709 | 28.5 | 228.9508 | 83.5 | 0.75 | 0.0144 | 0 | 0.1519 | 0.1521 | 0.13004
870.5709 | 29 | 230.878 | 83.5 | 0.75 | 0.0144 | 0 | 0.1665 | 0.16569 | 0.48687
870.5709 | 29.5 | 231.0364 | 83.5 | 0.75 | 0.0144 | 0 | 0.1677 | 0.16725 | 0.27032
870.5709 | 30 | 230.9044 | 83.5 | 0.75 | 0.0144 | 0 | 0.1667 | 0.1659 | 0.47972
870.5709 | 30.5 | 230.2708 | 83.5 | 0.75 | 0.0144 | 0 | 0.1619 | 0.16185 | 0.032881
870.5709 | 31.5 | 230.548 | 83.5 | 0.75 | 0.0144 | 0 | 0.164 | 0.16396 | 0.026641
870.5709 | 32 | 231.01 | 83.5 | 0.75 | 0.0144 | 0 | 0.1675 | 0.1656 | 1.1326
870.5709 | 32.5 | 230.1256 | 83.5 | 0.75 | 0.0144 | 0 | 0.1608 | 0.16087 | 0.045607
870.5709 | 33 | 230.2048 | 83.5 | 0.75 | 0.0144 | 0 | 0.1614 | 0.16138 | 0.014328
870.5709 | 33.5 | 230.1652 | 83.5 | 0.75 | 0.0144 | 0 | 0.1611 | 0.16123 | 0.083088
870.5709 | 34 | 230.68 | 83.5 | 0.75 | 0.0144 | 0 | 0.165 | 0.16482 | 0.11191
870.5709 | 36 | 232.3564 | 83.5 | 0.75 | 0.0144 | 0 | 0.1777 | 0.17764 | 0.031136
870.5709 | 36.5 | 232.0924 | 83.5 | 0.75 | 0.0144 | 0 | 0.1757 | 0.17341 | 1.3007
870.5709 | 37 | 233.8084 | 83.5 | 0.75 | 0.0144 | 0 | 0.1887 | 0.18852 | 0.095509
870.5709 | 38 | 234.5608 | 83.5 | 0.75 | 0.0144 | 0 | 0.1944 | 0.19427 | 0.068701
870.5709 | 38.5 | 234.2044 | 83.5 | 0.75 | 0.0144 | 0 | 0.1917 | 0.19075 | 0.49427
870.5709 | 39 | 234.904 | 83.5 | 0.75 | 0.0144 | 0 | 0.197 | 0.1969 | 0.048345
870.5709 | 39.5 | 234.7984 | 83.5 | 0.75 | 0.0144 | 0 | 0.1962 | 0.19612 | 0.040226
870.5709 | 40 | 235.4584 | 83.5 | 0.75 | 0.0144 | 0 | 0.2012 | 0.20146 | 0.13131
870.5709 | 40.5 | 234.8248 | 83.5 | 0.75 | 0.0144 | 0 | 0.1964 | 0.19643 | 0.013402
870.5709 | 42 | 236.62 | 83.5 | 0.75 | 0.0144 | 0 | 0.21 | 0.2103 | 0.14223
870.5709 | 43 | 235.7224 | 83.5 | 0.75 | 0.0144 | 0 | 0.2032 | 0.20333 | 0.066004
870.5709 | 43.5 | 233.8876 | 83.5 | 0.75 | 0.0144 | 0 | 0.1893 | 0.1879 | 0.74131
870.5709 | 44.5 | 236.2372 | 83.5 | 0.75 | 0.0144 | 0 | 0.2071 | 0.20707 | 0.013228
870.5709 | 45 | 235.7224 | 83.5 | 0.75 | 0.0144 | 0 | 0.2032 | 0.20327 | 0.036076
870.5709 | 45.5 | 236.092 | 83.5 | 0.75 | 0.0144 | 0 | 0.206 | 0.20439 | 0.78196
870.5709 | 46 | 236.8972 | 83.5 | 0.75 | 0.0144 | 0 | 0.2121 | 0.21045 | 0.77723
870.5709 | 46.5 | 234.0724 | 83.5 | 0.75 | 0.0144 | 0 | 0.1907 | 0.18785 | 1.4971
870.5709 | 47 | 238.006 | 83.5 | 0.75 | 0.0144 | 0 | 0.2205 | 0.21658 | 1.7783
870.5709 | 1 | 250.6752 | 82.3 | 0.75 | 0.0144 | 0 | 0.0568 | 0.10625 | 87.0632
870.5709 | 1.5 | 257.566 | 82.3 | 0.75 | 0.0144 | 0 | 0.089 | 0.08296 | 6.786
870.5709 | 2 | 262.5522 | 82.3 | 0.75 | 0.0144 | 0 | 0.1123 | 0.12056 | 7.3514
870.5709 | 2.5 | 266.768 | 82.3 | 0.75 | 0.0144 | 0 | 0.132 | 0.13871 | 5.0849
870.5709 | 3.5 | 273.7016 | 82.3 | 0.75 | 0.0144 | 0 | 0.1644 | 0.16645 | 1.248
870.5709 | 4 | 279.6936 | 82.3 | 0.75 | 0.0144 | 0 | 0.1924 | 0.19096 | 0.7474
870.5709 | 4.5 | 283.0106 | 82.3 | 0.75 | 0.0144 | 0 | 0.2079 | 0.20892 | 0.49274
870.5709 | 5 | 287.9968 | 82.3 | 0.75 | 0.0144 | 0 | 0.2312 | 0.23127 | 0.028527
870.5709 | 5.5 | 294.4596 | 82.3 | 0.75 | 0.0144 | 0 | 0.2614 | 0.25805 | 1.2808
870.5709 | 6 | 295.4654 | 82.3 | 0.75 | 0.0144 | 0 | 0.2661 | 0.26926 | 1.1878
870.5709 | 7 | 303.897 | 82.3 | 0.75 | 0.0144 | 0 | 0.3055 | 0.30479 | 0.23219
870.5709 | 7.5 | 306.3794 | 82.3 | 0.75 | 0.0144 | 0 | 0.3171 | 0.31724 | 0.045288
870.5709 | 8 | 309.5038 | 82.3 | 0.75 | 0.0144 | 0 | 0.3317 | 0.33194 | 0.071312
870.5709 | 8.5 | 312.8636 | 82.3 | 0.75 | 0.0144 | 0 | 0.3474 | 0.34731 | 0.025583
870.5709 | 9 | 316.2662 | 82.3 | 0.75 | 0.0144 | 0 | 0.3633 | 0.36327 | 0.0085285
870.5709 | 9.5 | 319.4334 | 82.3 | 0.75 | 0.0144 | 0 | 0.3781 | 0.37778 | 0.084739
870.5709 | 10.5 | 322.7718 | 82.3 | 0.75 | 0.0144 | 0 | 0.3937 | 0.394 | 0.076295
870.5709 | 11 | 323.478 | 82.3 | 0.75 | 0.0144 | 0 | 0.397 | 0.39719 | 0.047157
870.5709 | 11.5 | 325.0616 | 82.3 | 0.75 | 0.0144 | 0 | 0.4044 | 0.40438 | 0.0039507
870.5709 | 12.5 | 328.2716 | 82.3 | 0.75 | 0.0144 | 0 | 0.4194 | 0.42026 | 0.20432
870.5709 | 13 | 327.9292 | 82.3 | 0.75 | 0.0144 | 0 | 0.4178 | 0.4165 | 0.31123
870.5709 | 13.5 | 332.9154 | 82.3 | 0.75 | 0.0144 | 0 | 0.4411 | 0.44199 | 0.20066
870.5709 | 14 | 334.7558 | 82.3 | 0.75 | 0.0144 | 0 | 0.4497 | 0.44961 | 0.019486
870.5709 | 14.5 | 337.2168 | 82.3 | 0.75 | 0.0144 | 0 | 0.4612 | 0.46195 | 0.16369
870.5709 | 15 | 337.7732 | 82.3 | 0.75 | 0.0144 | 0 | 0.4638 | 0.4624 | 0.30146
870.5709 | 15.5 | 340.1914 | 82.3 | 0.75 | 0.0144 | 0 | 0.4751 | 0.47487 | 0.047997
870.5709 | 16 | 342.5454 | 82.3 | 0.75 | 0.0144 | 0 | 0.4861 | 0.4863 | 0.042058
870.5709 | 16.5 | 344.9636 | 82.3 | 0.75 | 0.0144 | 0 | 0.4974 | 0.49766 | 0.05262
870.5709 | 17 | 346.0764 | 82.3 | 0.75 | 0.0144 | 0 | 0.5026 | 0.5007 | 0.37827
870.5709 | 18 | 353.7162 | 82.3 | 0.75 | 0.0144 | 0 | 0.5383 | 0.53923 | 0.17193
870.5709 | 18.5 | 356.2414 | 82.3 | 0.75 | 0.0144 | 0 | 0.5501 | 0.54755 | 0.46425
870.5709 | 19 | 360.7996 | 82.3 | 0.75 | 0.0144 | 0 | 0.5714 | 0.57062 | 0.13664
870.5709 | 19.5 | 365.101 | 82.3 | 0.75 | 0.0144 | 0 | 0.5915 | 0.59222 | 0.12166
870.5709 | 20 | 367.6262 | 82.3 | 0.75 | 0.0144 | 0 | 0.6033 | 0.60277 | 0.087386
870.5709 | 20.5 | 369.381 | 82.3 | 0.75 | 0.0144 | 0 | 0.6115 | 0.60883 | 0.43602
863.3081 | 0.33 | 224.2208 | 86 | 0.75 | 0.0144 | 0 | 0.0008 | 0.015897 | 1887.1559
863.3081 | 0.5 | 227.6156 | 86 | 0.75 | 0.0144 | 0 | 0.0131 | 0.010509 | 19.7821
863.3081 | 0.67 | 243.2096 | 86 | 0.75 | 0.0144 | 0 | 0.0696 | 0.046388 | 33.3499
863.3081 | 0.83 | 258.638 | 86 | 0.75 | 0.0144 | 0 | 0.1255 | 0.10748 | 14.3621
863.3081 | 1 | 269.2364 | 86 | 0.75 | 0.0144 | 0 | 0.1639 | 0.16795 | 2.4685
863.3081 | 1.17 | 278.5376 | 86 | 0.75 | 0.0144 | 0 | 0.1976 | 0.19801 | 0.20984
863.3081 | 1.33 | 285.7688 | 86 | 0.75 | 0.0144 | 0 | 0.2238 | 0.22273 | 0.47787
863.3081 | 1.5 | 288.3356 | 86 | 0.75 | 0.0144 | 0 | 0.2331 | 0.23295 | 0.062628
863.3081 | 1.67 | 290.3504 | 86 | 0.75 | 0.0144 | 0 | 0.2404 | 0.24105 | 0.27216
863.3081 | 1.83 | 294.2144 | 86 | 0.75 | 0.0144 | 0 | 0.2544 | 0.2552 | 0.31602
863.3081 | 2.17 | 303.212 | 86 | 0.75 | 0.0144 | 0 | 0.287 | 0.28633 | 0.23179
863.3081 | 2.33 | 307.4348 | 86 | 0.75 | 0.0144 | 0 | 0.3023 | 0.30396 | 0.5475
863.3081 | 2.5 | 313.424 | 86 | 0.75 | 0.0144 | 0 | 0.324 | 0.32647 | 0.76323
863.3081 | 2.67 | 321.152 | 86 | 0.75 | 0.0144 | 0 | 0.352 | 0.35266 | 0.18727
863.3081 | 2.83 | 326.8376 | 86 | 0.75 | 0.0144 | 0 | 0.3726 | 0.37296 | 0.097495
863.3081 | 3 | 331.64 | 86 | 0.75 | 0.0144 | 0 | 0.39 | 0.38992 | 0.020588
863.3081 | 3.17 | 335.78 | 86 | 0.75 | 0.0144 | 0 | 0.405 | 0.40546 | 0.11346
863.3081 | 3.33 | 340.196 | 86 | 0.75 | 0.0144 | 0 | 0.421 | 0.4208 | 0.047184
863.3081 | 3.5 | 343.8944 | 86 | 0.75 | 0.0144 | 0 | 0.4344 | 0.43393 | 0.10862
863.3081 | 3.67 | 346.4612 | 86 | 0.75 | 0.0144 | 0 | 0.4437 | 0.44286 | 0.19041
863.3081 | 3.83 | 346.5992 | 86 | 0.75 | 0.0144 | 0 | 0.4442 | 0.44521 | 0.22636
863.3081 | 4 | 349.028 | 86 | 0.75 | 0.0144 | 0 | 0.453 | 0.45385 | 0.18779
863.3081 | 4.17 | 351.8432 | 86 | 0.75 | 0.0144 | 0 | 0.4632 | 0.46243 | 0.16627
863.3081 | 4.33 | 352.34 | 86 | 0.75 | 0.0144 | 0 | 0.465 | 0.46599 | 0.21387
863.3081 | 4.5 | 354.8792 | 86 | 0.75 | 0.0144 | 0 | 0.4742 | 0.4738 | 0.083784
863.3081 | 4.67 | 359.1296 | 86 | 0.75 | 0.0144 | 0 | 0.4896 | 0.48671 | 0.59072
863.3081 | 4.83 | 358.1636 | 86 | 0.75 | 0.0144 | 0 | 0.4861 | 0.48574 | 0.073512
863.3081 | 5 | 357.5288 | 86 | 0.75 | 0.0144 | 0 | 0.4838 | 0.48559 | 0.37022
863.3081 | 5.17 | 360.3164 | 86 | 0.75 | 0.0144 | 0 | 0.4939 | 0.49419 | 0.05972
863.3081 | 5.33 | 359.4608 | 86 | 0.75 | 0.0144 | 0 | 0.4908 | 0.49304 | 0.45559
863.3081 | 5.67 | 365.3672 | 86 | 0.75 | 0.0144 | 0 | 0.5122 | 0.51149 | 0.1378
863.3081 | 6.17 | 369.9764 | 86 | 0.75 | 0.0144 | 0 | 0.5289 | 0.52945 | 0.10454
863.3081 | 6.33 | 372.074 | 86 | 0.75 | 0.0144 | 0 | 0.5365 | 0.53582 | 0.12591
857.058 | 0 | 217.6148 | 86 | 0.75 | 0.0144 | 0 | 0.0111 | 0.0034243 | 69.1508
857.058 | 0.33 | 229.4872 | 86 | 0.75 | 0.0144 | 0 | 0.0554 | 0.10194 | 84.0032
857.058 | 0.5 | 244.656 | 86 | 0.75 | 0.0144 | 0 | 0.112 | 0.20437 | 82.4731
857.058 | 0.67 | 262.8264 | 86 | 0.75 | 0.0144 | 0 | 0.1798 | 0.20626 | 14.7141
857.058 | 0.83 | 276.3604 | 86 | 0.75 | 0.0144 | 0 | 0.2303 | 0.23666 | 2.7614
857.058 | 1 | 284.1324 | 86 | 0.75 | 0.0144 | 0 | 0.2593 | 0.25867 | 0.24488
857.058 | 1.17 | 288.3936 | 86 | 0.75 | 0.0144 | 0 | 0.2752 | 0.27488 | 0.11809
857.058 | 1.33 | 292.762 | 86 | 0.75 | 0.0144 | 0 | 0.2915 | 0.29102 | 0.16569
857.058 | 1.83 | 309.4584 | 86 | 0.75 | 0.0144 | 0 | 0.3538 | 0.35143 | 0.66946
857.058 | 2 | 316.346 | 86 | 0.75 | 0.0144 | 0 | 0.3795 | 0.37925 | 0.064906
857.058 | 2.17 | 322.3224 | 86 | 0.75 | 0.0144 | 0 | 0.4018 | 0.40068 | 0.27926
857.058 | 2.5 | 333.0692 | 86 | 0.75 | 0.0144 | 0 | 0.4419 | 0.44104 | 0.19425
857.058 | 2.67 | 335.374 | 86 | 0.75 | 0.0144 | 0 | 0.4505 | 0.45081 | 0.068666
857.058 | 3.17 | 345.4776 | 86 | 0.75 | 0.0144 | 0 | 0.4882 | 0.48772 | 0.098164
857.058 | 3.33 | 346.094 | 86 | 0.75 | 0.0144 | 0 | 0.4905 | 0.49094 | 0.089678
857.058 | 3.5 | 349.846 | 86 | 0.75 | 0.0144 | 0 | 0.5045 | 0.50384 | 0.12999
857.058 | 3.67 | 351.1592 | 86 | 0.75 | 0.0144 | 0 | 0.5094 | 0.50927 | 0.026465
857.058 | 3.83 | 353.5444 | 86 | 0.75 | 0.0144 | 0 | 0.5183 | 0.51806 | 0.046111
857.058 | 4 | 352.66 | 86 | 0.75 | 0.0144 | 0 | 0.515 | 0.5162 | 0.23377
857.058 | 4.33 | 362.4688 | 86 | 0.75 | 0.0144 | 0 | 0.5516 | 0.5511 | 0.090399
857.058 | 4.5 | 365.7116 | 86 | 0.75 | 0.0144 | 0 | 0.5637 | 0.56204 | 0.29372
850.8978 | 0 | 212.5382 | 83.3 | 0.75 | 0.0144 | 0 | 0.0034 | 0.049537 | 1356.9698
850.8978 | 0.17 | 229.6553 | 83.3 | 0.75 | 0.0144 | 0 | 0.0661 | 0.014581 | 77.941
850.8978 | 0.33 | 251.7137 | 83.3 | 0.75 | 0.0144 | 0 | 0.1469 | 0.15892 | 8.1844
850.8978 | 0.5 | 264.299 | 83.3 | 0.75 | 0.0144 | 0 | 0.193 | 0.18694 | 3.1398
850.8978 | 0.83 | 283.955 | 83.3 | 0.75 | 0.0144 | 0 | 0.265 | 0.26119 | 1.438
850.8978 | 1.17 | 302.4644 | 83.3 | 0.75 | 0.0144 | 0 | 0.3328 | 0.33534 | 0.76305
850.8978 | 1.33 | 312.4835 | 83.3 | 0.75 | 0.0144 | 0 | 0.3695 | 0.37423 | 1.2793
850.8978 | 1.67 | 332.822 | 83.3 | 0.75 | 0.0144 | 0 | 0.444 | 0.44623 | 0.50119
850.8978 | 1.83 | 341.1758 | 83.3 | 0.75 | 0.0144 | 0 | 0.4746 | 0.47542 | 0.17212
850.8978 | 2.17 | 355.1534 | 83.3 | 0.75 | 0.0144 | 0 | 0.5258 | 0.52378 | 0.38474
850.8978 | 2.33 | 358.8662 | 83.3 | 0.75 | 0.0144 | 0 | 0.5394 | 0.53829 | 0.20518
850.8978 | 2.5 | 362.852 | 83.3 | 0.75 | 0.0144 | 0 | 0.554 | 0.55352 | 0.086156
850.8978 | 2.67 | 363.8621 | 83.3 | 0.75 | 0.0144 | 0 | 0.5577 | 0.55813 | 0.077903
850.8978 | 2.83 | 368.1209 | 83.3 | 0.75 | 0.0144 | 0 | 0.5733 | 0.57395 | 0.11407
850.8978 | 3 | 372.0794 | 83.3 | 0.75 | 0.0144 | 0 | 0.5878 | 0.58787 | 0.011511
850.8978 | 3.33 | 375.7649 | 83.3 | 0.75 | 0.0144 | 0 | 0.6013 | 0.60232 | 0.17045
850.8978 | 3.5 | 377.4848 | 83.3 | 0.75 | 0.0144 | 0 | 0.6076 | 0.60805 | 0.074636
850.8978 | 3.67 | 379.3139 | 83.3 | 0.75 | 0.0144 | 0 | 0.6143 | 0.61342 | 0.14401
850.8978 | 3.83 | 378.5495 | 83.3 | 0.75 | 0.0144 | 0 | 0.6115 | 0.61269 | 0.19456
850.8978 | 4 | 380.5424 | 83.3 | 0.75 | 0.0144 | 0 | 0.6188 | 0.61633 | 0.39973
850.8978 | 4.17 | 380.5697 | 83.3 | 0.75 | 0.0144 | 0 | 0.6189 | 0.61722 | 0.27181
850.8978 | 4.33 | 380.7881 | 83.3 | 0.75 | 0.0144 | 0 | 0.6197 | 0.61935 | 0.055921
850.8978 | 4.5 | 381.2249 | 83.3 | 0.75 | 0.0144 | 0 | 0.6213 | 0.61878 | 0.40495
866.4674 | 0.5 | 170.3041 | 60 | 0.75 | 0.0144 | 0 | 0.00287 | 0.0036032 | 25.5464
866.4674 | 0.67 | 170.2316 | 60 | 0.75 | 0.0144 | 0 | 0.00252 | 0.0040856 | 62.1256
866.4674 | 0.83 | 171.7697 | 60 | 0.75 | 0.0144 | 0 | 0.00995 | 0.0079242 | 20.3602
866.4674 | 1 | 173.1069 | 60 | 0.75 | 0.0144 | 0 | 0.01641 | 0.012757 | 22.2636
866.4674 | 1.17 | 173.732 | 60 | 0.75 | 0.0144 | 0 | 0.01943 | 0.017455 | 10.1637
866.4674 | 1.33 | 176.096 | 60 | 0.75 | 0.0144 | 0 | 0.03085 | 0.027072 | 12.2456
866.4674 | 1.5 | 176.8039 | 60 | 0.75 | 0.0144 | 0 | 0.03427 | 0.032123 | 6.2662
866.4674 | 1.67 | 177.9072 | 60 | 0.75 | 0.0144 | 0 | 0.0396 | 0.037241 | 5.9574
866.4674 | 2 | 179.3603 | 60 | 0.75 | 0.0144 | 0 | 0.04662 | 0.046165 | 0.97522
866.4674 | 2.17 | 180.6851 | 60 | 0.75 | 0.0144 | 0 | 0.05302 | 0.053333 | 0.59074
866.4674 | 2.33 | 180.9936 | 60 | 0.75 | 0.0144 | 0 | 0.05451 | 0.055118 | 1.1162
866.4674 | 2.5 | 182.5295 | 60 | 0.75 | 0.0144 | 0 | 0.06193 | 0.061749 | 0.29188
866.4674 | 2.67 | 183.3285 | 60 | 0.75 | 0.0144 | 0 | 0.06579 | 0.065594 | 0.29865
866.4674 | 3 | 184.8727 | 60 | 0.75 | 0.0144 | 0 | 0.07325 | 0.07423 | 1.3384
866.4674 | 3.17 | 186.0195 | 60 | 0.75 | 0.0144 | 0 | 0.07879 | 0.0787 | 0.11457
866.4674 | 3.33 | 187.365 | 60 | 0.75 | 0.0144 | 0 | 0.08529 | 0.085203 | 0.10163
866.4674 | 3.5 | 186.7668 | 60 | 0.75 | 0.0144 | 0 | 0.0824 | 0.082324 | 0.092443
866.4674 | 3.83 | 189.4619 | 60 | 0.75 | 0.0144 | 0 | 0.09542 | 0.095098 | 0.33725
866.4674 | 4 | 189.3626 | 60 | 0.75 | 0.0144 | 0 | 0.09494 | 0.0954 | 0.48471
866.4674 | 4.17 | 190.1513 | 60 | 0.75 | 0.0144 | 0 | 0.09875 | 0.099148 | 0.40306
866.4674 | 4.33 | 191.6085 | 60 | 0.75 | 0.0144 | 0 | 0.10579 | 0.1058 | 0.0076801
866.4674 | 4.67 | 192.5566 | 60 | 0.75 | 0.0144 | 0 | 0.11037 | 0.11052 | 0.13213
866.4674 | 4.83 | 193.9145 | 60 | 0.75 | 0.0144 | 0 | 0.11693 | 0.1169 | 0.025067
866.4674 | 5 | 195.2145 | 60 | 0.75 | 0.0144 | 0 | 0.12321 | 0.12285 | 0.29444
866.4674 | 5.33 | 196.413 | 60 | 0.75 | 0.0144 | 0 | 0.129 | 0.12899 | 0.0060559
866.4674 | 5.5 | 197.0485 | 60 | 0.75 | 0.0144 | 0 | 0.13207 | 0.1321 | 0.021852
866.4674 | 5.83 | 199.0626 | 60 | 0.75 | 0.0144 | 0 | 0.1418 | 0.14186 | 0.03934
866.4674 | 6 | 202.031 | 60 | 0.75 | 0.0144 | 0 | 0.15614 | 0.15377 | 1.5203
866.4674 | 6.17 | 200.6606 | 60 | 0.75 | 0.0144 | 0 | 0.14952 | 0.15189 | 1.5832
866.4674 | 6.33 | 201.7619 | 60 | 0.75 | 0.0144 | 0 | 0.15484 | 0.15745 | 1.688
866.4674 | 6.5 | 206.9017 | 60 | 0.75 | 0.0144 | 0 | 0.17967 | 0.175 | 2.5976
866.4674 | 6.83 | 204.3349 | 60 | 0.75 | 0.0144 | 0 | 0.16727 | 0.17144 | 2.4932
866.4674 | 7 | 208.7502 | 60 | 0.75 | 0.0144 | 0 | 0.1886 | 0.18717 | 0.75674
866.4674 | 7.17 | 206.4587 | 60 | 0.75 | 0.0144 | 0 | 0.17753 | 0.18195 | 2.4871
866.4674 | 7.33 | 208.508 | 60 | 0.75 | 0.0144 | 0 | 0.18743 | 0.18779 | 0.19137
866.4674 | 7.5 | 210.8471 | 60 | 0.75 | 0.0144 | 0 | 0.19873 | 0.19633 | 1.2089
866.4674 | 7.67 | 210.0088 | 60 | 0.75 | 0.0144 | 0 | 0.19468 | 0.19777 | 1.5878
866.4674 | 7.83 | 211.5716 | 60 | 0.75 | 0.0144 | 0 | 0.20223 | 0.20261 | 0.19024
866.4674 | 8.17 | 214.5566 | 60 | 0.75 | 0.0144 | 0 | 0.21665 | 0.21596 | 0.31803
866.4674 | 8.33 | 214.8671 | 60 | 0.75 | 0.0144 | 0 | 0.21815 | 0.21831 | 0.074311
866.4674 | 8.67 | 217.1627 | 60 | 0.75 | 0.0144 | 0 | 0.22924 | 0.22968 | 0.19249
866.4674 | 8.83 | 218.709 | 60 | 0.75 | 0.0144 | 0 | 0.23671 | 0.23715 | 0.18593
866.4674 | 9 | 223.0229 | 60 | 0.75 | 0.0144 | 0 | 0.25755 | 0.25299 | 1.7689
866.4674 | 9.17 | 222.3542 | 60 | 0.75 | 0.0144 | 0 | 0.25432 | 0.25432 | 1.3956e-05
866.4674 | 9.33 | 223.1512 | 60 | 0.75 | 0.0144 | 0 | 0.25817 | 0.25932 | 0.44514
866.4674 | 9.5 | 227.4568 | 60 | 0.75 | 0.0144 | 0 | 0.27897 | 0.27814 | 0.29749
866.4674 | 9.67 | 226.7965 | 60 | 0.75 | 0.0144 | 0 | 0.27578 | 0.27637 | 0.21449
866.4674 | 10 | 230.8392 | 60 | 0.75 | 0.0144 | 0 | 0.29531 | 0.29553 | 0.073426
866.4674 | 10.17 | 232.2364 | 60 | 0.75 | 0.0144 | 0 | 0.30206 | 0.30303 | 0.32043
866.4674 | 10.33 | 233.6999 | 60 | 0.75 | 0.0144 | 0 | 0.30913 | 0.31017 | 0.33506
866.4674 | 10.5 | 236.6476 | 60 | 0.75 | 0.0144 | 0 | 0.32337 | 0.32302 | 0.10964
866.4674 | 10.67 | 237.6971 | 60 | 0.75 | 0.0144 | 0 | 0.32844 | 0.32868 | 0.073566
866.4674 | 10.83 | 239.4483 | 60 | 0.75 | 0.0144 | 0 | 0.3369 | 0.337 | 0.030624
866.4674 | 11 | 241.6466 | 60 | 0.75 | 0.0144 | 0 | 0.34752 | 0.34729 | 0.066029
866.4674 | 11.17 | 244.8779 | 60 | 0.75 | 0.0144 | 0 | 0.36313 | 0.36303 | 0.028789
866.4674 | 11.33 | 245.9792 | 60 | 0.75 | 0.0144 | 0 | 0.36845 | 0.36842 | 0.0074112
866.4674 | 11.5 | 248.281 | 60 | 0.75 | 0.0144 | 0 | 0.37957 | 0.37931 | 0.068555
866.4674 | 11.83 | 252.2347 | 60 | 0.75 | 0.0144 | 0 | 0.39867 | 0.39845 | 0.055758
866.4674 | 12.17 | 255.8386 | 60 | 0.75 | 0.0144 | 0 | 0.41608 | 0.41595 | 0.032378
866.4674 | 12.5 | 260.2932 | 60 | 0.75 | 0.0144 | 0 | 0.4376 | 0.43632 | 0.29286
866.4674 | 12.67 | 262.2825 | 60 | 0.75 | 0.0144 | 0 | 0.44721 | 0.44598 | 0.2746
866.4674 | 12.83 | 263.8391 | 60 | 0.75 | 0.0144 | 0 | 0.45473 | 0.4546 | 0.029318
866.4674 | 13 | 265.3875 | 60 | 0.75 | 0.0144 | 0 | 0.46221 | 0.46225 | 0.009592
866.4674 | 13.33 | 270.7364 | 60 | 0.75 | 0.0144 | 0 | 0.48805 | 0.48678 | 0.26095
866.4674 | 13.5 | 272.6138 | 60 | 0.75 | 0.0144 | 0 | 0.49712 | 0.49707 | 0.0093497
866.4674 | 13.67 | 274.9095 | 60 | 0.75 | 0.0144 | 0 | 0.50821 | 0.50838 | 0.032995
866.4674 | 13.83 | 277.6336 | 60 | 0.75 | 0.0144 | 0 | 0.52137 | 0.52091 | 0.088025
866.4674 | 14 | 279.5318 | 60 | 0.75 | 0.0144 | 0 | 0.53054 | 0.52981 | 0.13751
866.4674 | 14.17 | 280.9994 | 60 | 0.75 | 0.0144 | 0 | 0.53763 | 0.53791 | 0.052762
866.4674 | 14.33 | 282.9307 | 60 | 0.75 | 0.0144 | 0 | 0.54696 | 0.54705 | 0.016242
866.4674 | 14.5 | 284.5308 | 60 | 0.75 | 0.0144 | 0 | 0.55469 | 0.55502 | 0.05965
866.4674 | 14.83 | 288.9731 | 60 | 0.75 | 0.0144 | 0 | 0.57615 | 0.57542 | 0.12597
866.4674 | 15 | 290.1281 | 60 | 0.75 | 0.0144 | 0 | 0.58173 | 0.58194 | 0.036451
866.4674 | 15.17 | 293.0779 | 60 | 0.75 | 0.0144 | 0 | 0.59598 | 0.5948 | 0.19866
866.4674 | 15.33 | 295.1272 | 60 | 0.75 | 0.0144 | 0 | 0.60588 | 0.60455 | 0.21952
866.4674 | 15.5 | 295.7771 | 60 | 0.75 | 0.0144 | 0 | 0.60902 | 0.60833 | 0.11293
866.4674 | 15.67 | 295.922 | 60 | 0.75 | 0.0144 | 0 | 0.60972 | 0.60977 | 0.0081885
866.4674 | 15.83 | 294.3261 | 60 | 0.75 | 0.0144 | 0 | 0.60201 | 0.60415 | 0.35588
866.4674 | 16.17 | 299.766 | 60 | 0.75 | 0.0144 | 0 | 0.62829 | 0.62798 | 0.049013
866.4674 | 16.33 | 300.6251 | 60 | 0.75 | 0.0144 | 0 | 0.63244 | 0.63216 | 0.044496
866.4674 | 16.5 | 304.4587 | 60 | 0.75 | 0.0144 | 0 | 0.65096 | 0.64972 | 0.19038
866.4674 | 16.67 | 304.0095 | 60 | 0.75 | 0.0144 | 0 | 0.64879 | 0.64845 | 0.052362
866.4674 | 16.83 | 307.572 | 60 | 0.75 | 0.0144 | 0 | 0.666 | 0.66594 | 0.0096485
866.4674 | 17 | 309.199 | 60 | 0.75 | 0.0144 | 0 | 0.67386 | 0.6742 | 0.050021
866.4674 | 17.17 | 311.7182 | 60 | 0.75 | 0.0144 | 0 | 0.68603 | 0.68818 | 0.31338
866.4674 | 17.33 | 311.1221 | 60 | 0.75 | 0.0144 | 0 | 0.68315 | 0.68432 | 0.17095
866.4674 | 17.83 | 309.7724 | 60 | 0.75 | 0.0144 | 0 | 0.67663 | 0.67672 | 0.013927
866.4674 | 18 | 311.0951 | 60 | 0.75 | 0.0144 | 0 | 0.68302 | 0.68286 | 0.023869
866.4674 | 18.33 | 314.1815 | 60 | 0.75 | 0.0144 | 0 | 0.69793 | 0.70012 | 0.31441
866.4674 | 18.5 | 318.8328 | 60 | 0.75 | 0.0144 | 0 | 0.7204 | 0.72445 | 0.56219
866.4674 | 18.67 | 321.9771 | 60 | 0.75 | 0.0144 | 0 | 0.73559 | 0.71711 | 2.5119
866.4674 | 0.5 | 219.629 | 71 | 0.75 | 0.0144 | 0 | 0.0115 | 0.0099055 | 13.8652
866.4674 | 1 | 219.4024 | 71 | 0.75 | 0.0144 | 0 | 0.0104 | 0.012973 | 24.7415
866.4674 | 1.5 | 220.4324 | 71 | 0.75 | 0.0144 | 0 | 0.0154 | 0.016541 | 7.4073
866.4674 | 2 | 223.1928 | 71 | 0.75 | 0.0144 | 0 | 0.0288 | 0.024967 | 13.3107
866.4674 | 3 | 229.3934 | 71 | 0.75 | 0.0144 | 0 | 0.0589 | 0.056014 | 4.9002
866.4674 | 3.5 | 230.0938 | 71 | 0.75 | 0.0144 | 0 | 0.0623 | 0.061171 | 1.8122
866.4674 | 4 | 232.4628 | 71 | 0.75 | 0.0144 | 0 | 0.0738 | 0.075257 | 1.974
866.4674 | 4.5 | 236.0802 | 71 | 0.75 | 0.0144 | 0 | 0.09136 | 0.092348 | 1.0818
866.4674 | 5 | 239.1166 | 71 | 0.75 | 0.0144 | 0 | 0.1061 | 0.10285 | 3.0609
866.4674 | 5.5 | 241.2796 | 71 | 0.75 | 0.0144 | 0 | 0.1166 | 0.11346 | 2.6945
866.4674 | 6 | 242.2684 | 71 | 0.75 | 0.0144 | 0 | 0.1214 | 0.1243 | 2.3851
866.4674 | 6.5 | 245.3996 | 71 | 0.75 | 0.0144 | 0 | 0.1366 | 0.13902 | 1.7693
866.4674 | 7 | 249.9728 | 71 | 0.75 | 0.0144 | 0 | 0.1588 | 0.15691 | 1.1882
866.4674 | 8 | 257.533 | 71 | 0.75 | 0.0144 | 0 | 0.1955 | 0.18533 | 5.2007
866.4674 | 9 | 258.8926 | 71 | 0.75 | 0.0144 | 0 | 0.2021 | 0.20524 | 1.5516
866.4674 | 9.5 | 260.5406 | 71 | 0.75 | 0.0144 | 0 | 0.2101 | 0.21052 | 0.20125
866.4674 | 10 | 263.0538 | 71 | 0.75 | 0.0144 | 0 | 0.2223 | 0.22178 | 0.23474
866.4674 | 10.5 | 264.3516 | 71 | 0.75 | 0.0144 | 0 | 0.2286 | 0.22753 | 0.46911
866.4674 | 11 | 264.949 | 71 | 0.75 | 0.0144 | 0 | 0.2315 | 0.23426 | 1.1922
866.4674 | 11.5 | 265.5052 | 71 | 0.75 | 0.0144 | 0 | 0.2342 | 0.23751 | 1.4143
866.4674 | 12 | 270.717 | 71 | 0.75 | 0.0144 | 0 | 0.2595 | 0.26066 | 0.44542
866.4674 | 12.5 | 271.335 | 71 | 0.75 | 0.0144 | 0 | 0.2625 | 0.26671 | 1.6033
866.4674 | 13 | 275.661 | 71 | 0.75 | 0.0144 | 0 | 0.2835 | 0.28768 | 1.4728
866.4674 | 14 | 282.1294 | 71 | 0.75 | 0.0144 | 0 | 0.3149 | 0.31168 | 1.0215
866.4674 | 14.5 | 282.8092 | 71 | 0.75 | 0.0144 | 0 | 0.3182 | 0.31889 | 0.21748
866.4674 | 15.5 | 287.5884 | 71 | 0.75 | 0.0144 | 0 | 0.3414 | 0.33663 | 1.3984
866.4674 | 16.5 | 296.0962 | 71 | 0.75 | 0.0144 | 0 | 0.3827 | 0.37678 | 1.5456
866.4674 | 17 | 302.1938 | 71 | 0.75 | 0.0144 | 0 | 0.4123 | 0.4163 | 0.97062
866.4674 | 18.5 | 338.1408 | 71 | 0.75 | 0.0144 | 0 | 0.5868 | 0.56053 | 4.4773
866.4674 | 19 | 346.6486 | 71 | 0.75 | 0.0144 | 0 | 0.6281 | 0.62983 | 0.27516
866.4674 | 19.5 | 351.8192 | 71 | 0.75 | 0.0144 | 0 | 0.6532 | 0.64021 | 1.9892
866.4674 | 20 | 376.0448 | 71 | 0.75 | 0.0144 | 0 | 0.7708 | 0.60271 | 21.8075
866.4674 | 0.67 | 228.064 | 85 | 0.75 | 0.0144 | 0 | 0.0161 | 0.020631 | 28.1404
866.4674 | 0.83 | 227.896 | 85 | 0.75 | 0.0144 | 0 | 0.0154 | 0.018645 | 21.0694
866.4674 | 1 | 229.744 | 85 | 0.75 | 0.0144 | 0 | 0.0231 | 0.021898 | 5.2032
866.4674 | 1.17 | 229.792 | 85 | 0.75 | 0.0144 | 0 | 0.0233 | 0.024353 | 4.5174
866.4674 | 1.33 | 230.9992 | 85 | 0.75 | 0.0144 | 0 | 0.02833 | 0.029092 | 2.6914
866.4674 | 1.5 | 231.136 | 85 | 0.75 | 0.0144 | 0 | 0.0289 | 0.028521 | 1.3103
866.4674 | 1.67 | 233.032 | 85 | 0.75 | 0.0144 | 0 | 0.0368 | 0.035158 | 4.4619
866.4674 | 1.83 | 232.864 | 85 | 0.75 | 0.0144 | 0 | 0.0361 | 0.035627 | 1.3098
866.4674 | 2 | 232.96 | 85 | 0.75 | 0.0144 | 0 | 0.0365 | 0.036911 | 1.1249
866.4674 | 2.33 | 234.568 | 85 | 0.75 | 0.0144 | 0 | 0.0432 | 0.044179 | 2.2668
866.4674 | 2.5 | 234.496 | 85 | 0.75 | 0.0144 | 0 | 0.0429 | 0.044077 | 2.7432
866.4674 | 2.83 | 236.032 | 85 | 0.75 | 0.0144 | 0 | 0.0493 | 0.047454 | 3.7446
866.4674 | 3.33 | 235.336 | 85 | 0.75 | 0.0144 | 0 | 0.0464 | 0.050327 | 8.4625
866.4674 | 3.67 | 236.704 | 85 | 0.75 | 0.0144 | 0 | 0.0521 | 0.053343 | 2.3861
866.4674 | 3.83 | 237.256 | 85 | 0.75 | 0.0144 | 0 | 0.0544 | 0.056989 | 4.7583
866.4674 | 4.17 | 237.256 | 85 | 0.75 | 0.0144 | 0 | 0.0544 | 0.060229 | 10.7152
866.4674 | 4.33 | 237.616 | 85 | 0.75 | 0.0144 | 0 | 0.0559 | 0.062653 | 12.0797
866.4674 | 4.5 | 237.64 | 85 | 0.75 | 0.0144 | 0 | 0.056 | 0.059955 | 7.0617
866.4674 | 4.67 | 237.88 | 85 | 0.75 | 0.0144 | 0 | 0.057 | 0.060258 | 5.7152
866.4674 | 4.83 | 239.944 | 85 | 0.75 | 0.0144 | 0 | 0.0656 | 0.067247 | 2.5102
866.4674 | 5 | 240.28 | 85 | 0.75 | 0.0144 | 0 | 0.067 | 0.070901 | 5.8229
866.4674 | 5.17 | 241.96 | 85 | 0.75 | 0.0144 | 0 | 0.074 | 0.075045 | 1.4118
866.4674 | 5.33 | 241.24 | 85 | 0.75 | 0.0144 | 0 | 0.071 | 0.072404 | 1.977
866.4674 | 5.5 | 240.76 | 85 | 0.75 | 0.0144 | 0 | 0.069 | 0.069515 | 0.74609
866.4674 | 5.67 | 241.168 | 85 | 0.75 | 0.0144 | 0 | 0.0707 | 0.074046 | 4.7325
866.4674 | 5.83 | 241.528 | 85 | 0.75 | 0.0144 | 0 | 0.0722 | 0.075131 | 4.0598
866.4674 | 6 | 240.328 | 85 | 0.75 | 0.0144 | 0 | 0.0672 | 0.072132 | 7.34
866.4674 | 6.17 | 241.0216 | 85 | 0.75 | 0.0144 | 0 | 0.07009 | 0.071441 | 1.9275
866.4674 | 6.33 | 240.784 | 85 | 0.75 | 0.0144 | 0 | 0.0691 | 0.070821 | 2.4905
866.4674 | 6.83 | 240.952 | 85 | 0.75 | 0.0144 | 0 | 0.0698 | 0.071505 | 2.4433
866.4674 | 7.33 | 241.6 | 85 | 0.75 | 0.0144 | 0 | 0.0725 | 0.074913 | 3.3289
866.4674 | 7.5 | 241.504 | 85 | 0.75 | 0.0144 | 0 | 0.0721 | 0.073157 | 1.4659
866.4674 | 7.67 | 241.672 | 85 | 0.75 | 0.0144 | 0 | 0.0728 | 0.073741 | 1.2932
866.4674 | 7.83 | 241.864 | 85 | 0.75 | 0.0144 | 0 | 0.0736 | 0.073976 | 0.51047
866.4674 | 8 | 241.72 | 85 | 0.75 | 0.0144 | 0 | 0.073 | 0.073393 | 0.53771
866.4674 | 8.17 | 241.96 | 85 | 0.75 | 0.0144 | 0 | 0.074 | 0.07542 | 1.9187
866.4674 | 8.5 | 242.2 | 85 | 0.75 | 0.0144 | 0 | 0.075 | 0.075895 | 1.1928
866.4674 | 8.67 | 241.144 | 85 | 0.75 | 0.0144 | 0 | 0.0706 | 0.076482 | 8.3314
866.4674 | 9.33 | 240.448 | 85 | 0.75 | 0.0144 | 0 | 0.0677 | 0.07779 | 14.9045
866.4674 | 9.5 | 242.224 | 85 | 0.75 | 0.0144 | 0 | 0.0751 | 0.079482 | 5.8345
866.4674 | 9.67 | 242.488 | 85 | 0.75 | 0.0144 | 0 | 0.0762 | 0.077351 | 1.5111
866.4674 | 9.83 | 242.896 | 85 | 0.75 | 0.0144 | 0 | 0.0779 | 0.081161 | 4.1855
866.4674 | 10 | 241.936 | 85 | 0.75 | 0.0144 | 0 | 0.0739 | 0.080687 | 9.1847
866.4674 | 10.17 | 241.96 | 85 | 0.75 | 0.0144 | 0 | 0.074 | 0.074145 | 0.19614
866.4674 | 10.5 | 241.48 | 85 | 0.75 | 0.0144 | 0 | 0.072 | 0.082631 | 14.7648
866.4674 | 10.67 | 241.24 | 85 | 0.75 | 0.0144 | 0 | 0.071 | 0.074791 | 5.3399
866.4674 | 10.83 | 241.48 | 85 | 0.75 | 0.0144 | 0 | 0.072 | 0.075602 | 5.0031
866.4674 | 11 | 241.72 | 85 | 0.75 | 0.0144 | 0 | 0.073 | 0.081391 | 11.4944
866.4674 | 11.17 | 241.672 | 85 | 0.75 | 0.0144 | 0 | 0.0728 | 0.086204 | 18.4125
866.4674 | 11.5 | 242.44 | 85 | 0.75 | 0.0144 | 0 | 0.076 | 0.087907 | 15.6665
866.4674 | 11.67 | 242.44 | 85 | 0.75 | 0.0144 | 0 | 0.076 | 0.080703 | 6.1883
866.4674 | 11.83 | 247.48 | 85 | 0.75 | 0.0144 | 0 | 0.097 | 0.095185 | 1.8708
866.4674 | 12.17 | 247.648 | 85 | 0.75 | 0.0144 | 0 | 0.0977 | 0.096218 | 1.5172
866.4674 | 12.67 | 247.696 | 85 | 0.75 | 0.0144 | 0 | 0.0979 | 0.094879 | 3.0853
866.4674 | 12.83 | 245.272 | 85 | 0.75 | 0.0144 | 0 | 0.0878 | 0.090705 | 3.3088
866.4674 | 13.17 | 247.7464 | 85 | 0.75 | 0.0144 | 0 | 0.09811 | 0.09607 | 2.0792
866.4674 | 13.33 | 247.8376 | 85 | 0.75 | 0.0144 | 0 | 0.09849 | 0.096747 | 1.7695
866.4674 | 13.5 | 247.9264 | 85 | 0.75 | 0.0144 | 0 | 0.09886 | 0.096584 | 2.3017
866.4674 | 13.67 | 247.456 | 85 | 0.75 | 0.0144 | 0 | 0.0969 | 0.097467 | 0.58471
866.4674 | 13.83 | 245.776 | 85 | 0.75 | 0.0144 | 0 | 0.0899 | 0.10085 | 12.177
866.4674 | 14 | 246.28 | 85 | 0.75 | 0.0144 | 0 | 0.092 | 0.10138 | 10.197
866.4674 | 14.33 | 246.592 | 85 | 0.75 | 0.0144 | 0 | 0.0933 | 0.10312 | 10.5281
866.4674 | 14.5 | 248.2048 | 85 | 0.75 | 0.0144 | 0 | 0.10002 | 0.099152 | 0.86809
866.4674 | 14.67 | 248.3848 | 85 | 0.75 | 0.0144 | 0 | 0.10077 | 0.099648 | 1.1136
866.4674 | 14.83 | 248.2648 | 85 | 0.75 | 0.0144 | 0 | 0.10027 | 0.10327 | 2.9941
866.4674 | 15.33 | 248.104 | 85 | 0.75 | 0.0144 | 0 | 0.0996 | 0.10637 | 6.7994
866.4674 | 15.5 | 248.536 | 85 | 0.75 | 0.0144 | 0 | 0.1014 | 0.10355 | 2.1243
866.4674 | 15.67 | 247.936 | 85 | 0.75 | 0.0144 | 0 | 0.0989 | 0.10269 | 3.83
866.4674 | 15.83 | 248.824 | 85 | 0.75 | 0.0144 | 0 | 0.1026 | 0.10572 | 3.0373
866.4674 | 16 | 248.968 | 85 | 0.75 | 0.0144 | 0 | 0.1032 | 0.1107 | 7.2702
866.4674 | 16.17 | 248.632 | 85 | 0.75 | 0.0144 | 0 | 0.1018 | 0.10845 | 6.5288
866.4674 | 16.33 | 249.304 | 85 | 0.75 | 0.0144 | 0 | 0.1046 | 0.10914 | 4.341
866.4674 | 16.67 | 249.088 | 85 | 0.75 | 0.0144 | 0 | 0.1037 | 0.11299 | 8.9602
866.4674 | 16.83 | 251.536 | 85 | 0.75 | 0.0144 | 0 | 0.1139 | 0.11183 | 1.8215
866.4674 | 17 | 251.716 | 85 | 0.75 | 0.0144 | 0 | 0.11465 | 0.11839 | 3.2654
866.4674 | 17.17 | 251.5048 | 85 | 0.75 | 0.0144 | 0 | 0.11377 | 0.11753 | 3.308
866.4674 | 17.33 | 252.0736 | 85 | 0.75 | 0.0144 | 0 | 0.11614 | 0.11938 | 2.7932
866.4674 | 17.5 | 253.0288 | 85 | 0.75 | 0.0144 | 0 | 0.12012 | 0.12161 | 1.2382
866.4674 | 17.67 | 253.3024 | 85 | 0.75 | 0.0144 | 0 | 0.12126 | 0.12165 | 0.31906
866.4674 | 17.83 | 253.528 | 85 | 0.75 | 0.0144 | 0 | 0.1222 | 0.12502 | 2.3081
866.4674 | 18 | 254.476 | 85 | 0.75 | 0.0144 | 0 | 0.12615 | 0.12761 | 1.1602
866.4674 | 18.17 | 253.0288 | 85 | 0.75 | 0.0144 | 0 | 0.12012 | 0.13063 | 8.7537
866.4674 | 18.33 | 255.0112 | 85 | 0.75 | 0.0144 | 0 | 0.12838 | 0.13388 | 4.2818
866.4674 | 18.5 | 258.064 | 85 | 0.75 | 0.0144 | 0 | 0.1411 | 0.13811 | 2.1188
866.4674 | 18.67 | 258.6016 | 85 | 0.75 | 0.0144 | 0 | 0.14334 | 0.14379 | 0.3133
866.4674 | 19.17 | 259.18 | 85 | 0.75 | 0.0144 | 0 | 0.14575 | 0.14961 | 2.6458
866.4674 | 19.33 | 260.164 | 85 | 0.75 | 0.0144 | 0 | 0.14985 | 0.15089 | 0.6946
866.4674 | 19.5 | 261.1768 | 85 | 0.75 | 0.0144 | 0 | 0.15407 | 0.15537 | 0.84328
866.4674 | 19.67 | 262.4608 | 85 | 0.75 | 0.0144 | 0 | 0.15942 | 0.1601 | 0.4269
866.4674 | 20 | 264.2752 | 85 | 0.75 | 0.0144 | 0 | 0.16698 | 0.16855 | 0.94048
866.4674 | 20.17 | 267.1048 | 85 | 0.75 | 0.0144 | 0 | 0.17877 | 0.17075 | 4.4882
866.4674 | 20.33 | 267.3136 | 85 | 0.75 | 0.0144 | 0 | 0.17964 | 0.17703 | 1.453
866.4674 | 20.67 | 267.0904 | 85 | 0.75 | 0.0144 | 0 | 0.17871 | 0.17713 | 0.88542
866.4674 | 20.83 | 266.4568 | 85 | 0.75 | 0.0144 | 0 | 0.17607 | 0.17765 | 0.89711
866.4674 | 21 | 268.7656 | 85 | 0.75 | 0.0144 | 0 | 0.18569 | 0.17802 | 4.1325
866.4674 | 21.17 | 267.4408 | 85 | 0.75 | 0.0144 | 0 | 0.18017 | 0.18076 | 0.32861
866.4674 | 21.33 | 267.6616 | 85 | 0.75 | 0.0144 | 0 | 0.18109 | 0.18191 | 0.45181
866.4674 | 21.5 | 267.7624 | 85 | 0.75 | 0.0144 | 0 | 0.18151 | 0.18222 | 0.39043
866.4674 | 21.67 | 268.1128 | 85 | 0.75 | 0.0144 | 0 | 0.18297 | 0.18531 | 1.2785
866.4674 | 21.83 | 268.2568 | 85 | 0.75 | 0.0144 | 0 | 0.18357 | 0.18581 | 1.2211
866.4674 | 22.17 | 267.6952 | 85 | 0.75 | 0.0144 | 0 | 0.18123 | 0.18773 | 3.5867
866.4674 | 22.67 | 268.636 | 85 | 0.75 | 0.0144 | 0 | 0.18515 | 0.19536 | 5.5141
866.4674 | 23 | 270.2392 | 85 | 0.75 | 0.0144 | 0 | 0.19183 | 0.19355 | 0.89458
866.4674 | 23.17 | 270.4744 | 85 | 0.75 | 0.0144 | 0 | 0.19281 | 0.20442 | 6.0193
866.4674 | 23.33 | 271.408 | 85 | 0.75 | 0.0144 | 0 | 0.1967 | 0.20435 | 3.8885
866.4674 | 23.5 | 271.7776 | 85 | 0.75 | 0.0144 | 0 | 0.19824 | 0.2035 | 2.6526
866.4674 | 23.67 | 273.2464 | 85 | 0.75 | 0.0144 | 0 | 0.20436 | 0.20329 | 0.525
866.4674 | 23.83 | 274 | 85 | 0.75 | 0.0144 | 0 | 0.2075 | 0.207 | 0.23915
866.4674 | 24 | 275.0488 | 85 | 0.75 | 0.0144 | 0 | 0.21187 | 0.22111 | 4.3635
866.4674 | 24.17 | 276.2008 | 85 | 0.75 | 0.0144 | 0 | 0.21667 | 0.22611 | 4.3571
866.4674 | 24.33 | 276.5056 | 85 | 0.75 | 0.0144 | 0 | 0.21794 | 0.22998 | 5.5255
866.4674 | 24.5 | 280.0816 | 85 | 0.75 | 0.0144 | 0 | 0.23284 | 0.2265 | 2.7224
866.4674 | 24.83 | 280.7512 | 85 | 0.75 | 0.0144 | 0 | 0.23563 | 0.24031 | 1.9853
866.4674 | 25 | 281.5504 | 85 | 0.75 | 0.0144 | 0 | 0.23896 | 0.24432 | 2.2445
866.4674 | 25.17 | 281.7544 | 85 | 0.75 | 0.0144 | 0 | 0.23981 | 0.24967 | 4.1132
866.4674 | 25.33 | 282.34 | 85 | 0.75 | 0.0144 | 0 | 0.24225 | 0.26081 | 7.6605
866.4674 | 25.5 | 283.1872 | 85 | 0.75 | 0.0144 | 0 | 0.24578 | 0.25722 | 4.6532
866.4674 | 25.83 | 288.0496 | 85 | 0.75 | 0.0144 | 0 | 0.26604 | 0.26454 | 0.56544
866.4674 | 26.17 | 291.856 | 85 | 0.75 | 0.0144 | 0 | 0.2819 | 0.29315 | 3.9918
866.4674 | 26.33 | 294.5584 | 85 | 0.75 | 0.0144 | 0 | 0.29316 | 0.30108 | 2.7008
866.4674 | 26.5 | 297.7432 | 85 | 0.75 | 0.0144 | 0 | 0.30643 | 0.31262 | 2.0186
866.4674 | 26.83 | 301.0768 | 85 | 0.75 | 0.0144 | 0 | 0.32032 | 0.3227 | 0.74448
866.4674 | 27 | 301.816 | 85 | 0.75 | 0.0144 | 0 | 0.3234 | 0.3229 | 0.1558
866.4674 | 27.17 | 302.716 | 85 | 0.75 | 0.0144 | 0 | 0.32715 | 0.33041 | 0.99747
866.4674 | 27.33 | 303.2608 | 85 | 0.75 | 0.0144 | 0 | 0.32942 | 0.33154 | 0.64287
866.4674 | 27.5 | 303.6352 | 85 | 0.75 | 0.0144 | 0 | 0.33098 | 0.33682 | 1.7651
866.4674 | 27.67 | 306.124 | 85 | 0.75 | 0.0144 | 0 | 0.34135 | 0.34142 | 0.020956
866.4674 | 27.83 | 306.9568 | 85 | 0.75 | 0.0144 | 0 | 0.34482 | 0.34088 | 1.1417
866.4674 | 28 | 307.4944 | 85 | 0.75 | 0.0144 | 0 | 0.34706 | 0.34521 | 0.53201
866.4674 | 28.17 | 308.344 | 85 | 0.75 | 0.0144 | 0 | 0.3506 | 0.35036 | 0.068437
866.4674 | 28.33 | 308.8672 | 85 | 0.75 | 0.0144 | 0 | 0.35278 | 0.35349 | 0.20119
866.4674 | 28.5 | 309.3376 | 85 | 0.75 | 0.0144 | 0 | 0.35474 | 0.36481 | 2.8374
866.4674 | 28.67 | 309.4552 | 85 | 0.75 | 0.0144 | 0 | 0.35523 | 0.36661 | 3.2038
866.4674 | 29.17 | 315.5128 | 85 | 0.75 | 0.0144 | 0 | 0.38047 | 0.37589 | 1.2042
866.4674 | 29.33 | 315.88 | 85 | 0.75 | 0.0144 | 0 | 0.382 | 0.39543 | 3.5155
866.4674 | 29.67 | 317.8744 | 85 | 0.75 | 0.0144 | 0 | 0.39031 | 0.41628 | 6.6546
866.4674 | 29.83 | 318.016 | 85 | 0.75 | 0.0144 | 0 | 0.3909 | 0.42162 | 7.8599
866.4674 | 30 | 318.328 | 85 | 0.75 | 0.0144 | 0 | 0.3922 | 0.40816 | 4.0688
866.4674 | 30.17 | 321.088 | 85 | 0.75 | 0.0144 | 0 | 0.4037 | 0.41372 | 2.4828
866.4674 | 30.33 | 323.272 | 85 | 0.75 | 0.0144 | 0 | 0.4128 | 0.45788 | 10.9217
866.4674 | 30.67 | 327.832 | 85 | 0.75 | 0.0144 | 0 | 0.4318 | 0.48124 | 11.4487
866.4674 | 31 | 335.08 | 85 | 0.75 | 0.0144 | 0 | 0.462 | 0.47409 | 2.6171
866.4674 | 31.17 | 339.88 | 85 | 0.75 | 0.0144 | 0 | 0.482 | 0.48623 | 0.87833
866.4674 | 31.33 | 341.8 | 85 | 0.75 | 0.0144 | 0 | 0.49 | 0.49244 | 0.49892
866.4674 | 31.5 | 343.384 | 85 | 0.75 | 0.0144 | 0 | 0.4966 | 0.49791 | 0.26355
866.4674 | 31.67 | 344.752 | 85 | 0.75 | 0.0144 | 0 | 0.5023 | 0.51925 | 3.3739
866.4674 | 31.83 | 346.6 | 85 | 0.75 | 0.0144 | 0 | 0.51 | 0.5126 | 0.50998
866.4674 | 32.33 | 352.576 | 85 | 0.75 | 0.0144 | 0 | 0.5349 | 0.53972 | 0.90186
866.4674 | 32.5 | 354.808 | 85 | 0.75 | 0.0144 | 0 | 0.5442 | 0.56593 | 3.9932
866.4674 | 32.83 | 358.216 | 85 | 0.75 | 0.0144 | 0 | 0.5584 | 0.57674 | 3.2843
866.4674 | 33 | 360.28 | 85 | 0.75 | 0.0144 | 0 | 0.567 | 0.5762 | 1.6234
866.4674 | 33.33 | 365.848 | 85 | 0.75 | 0.0144 | 0 | 0.5902 | 0.59391 | 0.62929
866.4674 | 33.5 | 367.408 | 85 | 0.75 | 0.0144 | 0 | 0.5967 | 0.60026 | 0.5965
866.4674 | 33.67 | 369.112 | 85 | 0.75 | 0.0144 | 0 | 0.6038 | 0.60921 | 0.89617
866.4674 | 34 | 371.248 | 85 | 0.75 | 0.0144 | 0 | 0.6127 | 0.61562 | 0.47723
866.4674 | 34.17 | 373.576 | 85 | 0.75 | 0.0144 | 0 | 0.6224 | 0.62649 | 0.65636
866.4674 | 34.33 | 374.824 | 85 | 0.75 | 0.0144 | 0 | 0.6276 | 0.63125 | 0.5822
866.4674 | 34.5 | 379.072 | 85 | 0.75 | 0.0144 | 0 | 0.6453 | 0.64564 | 0.052852
866.4674 | 34.67 | 380.632 | 85 | 0.75 | 0.0144 | 0 | 0.6518 | 0.6521 | 0.046618
866.4674 | 34.83 | 384.064 | 85 | 0.75 | 0.0144 | 0 | 0.6661 | 0.66625 | 0.022952
866.4674 | 35 | 386.296 | 85 | 0.75 | 0.0144 | 0 | 0.6754 | 0.67552 | 0.017887
866.4674 | 35.17 | 387.976 | 85 | 0.75 | 0.0144 | 0 | 0.6824 | 0.6831 | 0.10188
866.4674 | 35.33 | 390.688 | 85 | 0.75 | 0.0144 | 0 | 0.6937 | 0.69402 | 0.046006
866.4674 | 35.5 | 392.632 | 85 | 0.75 | 0.0144 | 0 | 0.7018 | 0.70255 | 0.10734
866.4674 | 35.67 | 394.576 | 85 | 0.75 | 0.0144 | 0 | 0.7099 | 0.71135 | 0.2041
866.4674 | 36.17 | 395.2 | 85 | 0.75 | 0.0144 | 0 | 0.7125 | 0.71259 | 0.012377
866.4674 | 36.33 | 395.224 | 85 | 0.75 | 0.0144 | 0 | 0.7126 | 0.71163 | 0.13649
866.4674 | 36.5 | 395.272 | 85 | 0.75 | 0.0144 | 0 | 0.7128 | 0.71088 | 0.2688
866.4674 | 1 | 219.9542 | 100 | 0.75 | 0.0144 | 0 | 0.00154 | 0.0040932 | 165.7914
866.4674 | 1.17 | 220.9823 | 100 | 0.75 | 0.0144 | 0 | 0.00601 | 0.0052148 | 13.2318
866.4674 | 1.5 | 221.3089 | 100 | 0.75 | 0.0144 | 0 | 0.00743 | 0.0064737 | 12.8712
866.4674 | 1.67 | 221.6056 | 100 | 0.75 | 0.0144 | 0 | 0.00872 | 0.0085699 | 1.7217
866.4674 | 1.83 | 222.6337 | 100 | 0.75 | 0.0144 | 0 | 0.01319 | 0.012603 | 4.4516
866.4674 | 2 | 223.4295 | 100 | 0.75 | 0.0144 | 0 | 0.01665 | 0.014332 | 13.9218
866.4674 | 2.33 | 223.9447 | 100 | 0.75 | 0.0144 | 0 | 0.01889 | 0.017935 | 5.0545
866.4674 | 3 | 222.1714 | 100 | 0.75 | 0.0144 | 0 | 0.01118 | 0.010496 | 6.1183
866.4674 | 3.17 | 225.419 | 100 | 0.75 | 0.0144 | 0 | 0.0253 | 0.02498 | 1.2657
866.4674 | 3.33 | 224.6761 | 100 | 0.75 | 0.0144 | 0 | 0.02207 | 0.022267 | 0.89345
866.4674 | 3.5 | 225.1844 | 100 | 0.75 | 0.0144 | 0 | 0.02428 | 0.024045 | 0.96849
866.4674 | 3.67 | 225.7847 | 100 | 0.75 | 0.0144 | 0 | 0.02689 | 0.027742 | 3.1698
866.4674 | 3.83 | 225.3408 | 100 | 0.75 | 0.0144 | 0 | 0.02496 | 0.025179 | 0.87577
866.4674 | 4.33 | 224.8417 | 100 | 0.75 | 0.0144 | 0 | 0.02279 | 0.022949 | 0.69877
866.4674 | 4.5 | 224.9613 | 100 | 0.75 | 0.0144 | 0 | 0.02331 | 0.023374 | 0.27358
866.4674 | 4.83 | 225.8813 | 100 | 0.75 | 0.0144 | 0 | 0.02731 | 0.027811 | 1.8337
866.4674 | 5.17 | 224.7014 | 100 | 0.75 | 0.0144 | 0 | 0.02218 | 0.022262 | 0.37123
866.4674 | 5.33 | 224.2621 | 100 | 0.75 | 0.0144 | 0 | 0.02027 | 0.020205 | 0.32201
866.4674 | 5.5 | 223.9033 | 100 | 0.75 | 0.0144 | 0 | 0.01871 | 0.018577 | 0.70888
866.4674 | 5.67 | 223.8228 | 100 | 0.75 | 0.0144 | 0 | 0.01836 | 0.01847 | 0.60162
866.4674 | 5.83 | 224.0413 | 100 | 0.75 | 0.0144 | 0 | 0.01931 | 0.019195 | 0.59672
866.4674 | 6 | 223.0822 | 100 | 0.75 | 0.0144 | 0 | 0.01514 | 0.015228 | 0.58176
866.4674 | 6.33 | 223.3421 | 100 | 0.75 | 0.0144 | 0 | 0.01627 | 0.016358 | 0.54288
866.4674 | 6.67 | 222.843 | 100 | 0.75 | 0.0144 | 0 | 0.0141 | 0.014021 | 0.557
866.4674 | 6.83 | 222.4244 | 100 | 0.75 | 0.0144 | 0 | 0.01228 | 0.012289 | 0.075697
866.4674 | 7 | 222.6015 | 100 | 0.75 | 0.0144 | 0 | 0.01305 | 0.013249 | 1.528
866.4674 | 7.33 | 222.8637 | 100 | 0.75 | 0.0144 | 0 | 0.01419 | 0.014386 | 1.3826
866.4674 | 7.5 | 222.406 | 100 | 0.75 | 0.0144 | 0 | 0.0122 | 0.012341 | 1.1538
866.4674 | 7.83 | 222.7832 | 100 | 0.75 | 0.0144 | 0 | 0.01384 | 0.013846 | 0.045242
866.4674 | 8 | 222.7441 | 100 | 0.75 | 0.0144 | 0 | 0.01367 | 0.013687 | 0.12165
866.4674 | 8.17 | 223.0017 | 100 | 0.75 | 0.0144 | 0 | 0.01479 | 0.014937 | 0.99074
866.4674 | 8.33 | 222.7234 | 100 | 0.75 | 0.0144 | 0 | 0.01358 | 0.013601 | 0.15796
866.4674 | 8.5 | 222.7418 | 100 | 0.75 | 0.0144 | 0 | 0.01366 | 0.013651 | 0.068285
866.4674 | 8.67 | 222.5808 | 100 | 0.75 | 0.0144 | 0 | 0.01296 | 0.012986 | 0.20396
866.4674 | 8.83 | 222.4842 | 100 | 0.75 | 0.0144 | 0 | 0.01254 | 0.012637 | 0.77037
866.4674 | 9 | 223.1213 | 100 | 0.75 | 0.0144 | 0 | 0.01531 | 0.015259 | 0.33511
866.4674 | 9.17 | 222.7441 | 100 | 0.75 | 0.0144 | 0 | 0.01367 | 0.013738 | 0.50064
866.4674 | 9.5 | 223.3007 | 100 | 0.75 | 0.0144 | 0 | 0.01609 | 0.016061 | 0.1776
866.4674 | 9.67 | 223.7009 | 100 | 0.75 | 0.0144 | 0 | 0.01783 | 0.017881 | 0.28778
866.4674 | 9.83 | 222.9396 | 100 | 0.75 | 0.0144 | 0 | 0.01452 | 0.014502 | 0.12674
866.4674 | 10 | 223.0822 | 100 | 0.75 | 0.0144 | 0 | 0.01514 | 0.015176 | 0.24035
866.4674 | 10.17 | 223.0178 | 100 | 0.75 | 0.0144 | 0 | 0.01486 | 0.014843 | 0.1166
866.4674 | 10.33 | 222.7004 | 100 | 0.75 | 0.0144 | 0 | 0.01348 | 0.013483 | 0.022726
866.4674 | 10.67 | 222.7004 | 100 | 0.75 | 0.0144 | 0 | 0.01348 | 0.013455 | 0.18204
866.4674 | 10.83 | 222.9005 | 100 | 0.75 | 0.0144 | 0 | 0.01435 | 0.01433 | 0.13705
866.4674 | 11 | 222.4198 | 100 | 0.75 | 0.0144 | 0 | 0.01226 | 0.012342 | 0.66663
866.4674 | 11.17 | 222.981 | 100 | 0.75 | 0.0144 | 0 | 0.0147 | 0.014667 | 0.22254
866.4674 | 11.33 | 222.9396 | 100 | 0.75 | 0.0144 | 0 | 0.01452 | 0.014476 | 0.30119
866.4674 | 11.5 | 223.1995 | 100 | 0.75 | 0.0144 | 0 | 0.01565 | 0.015657 | 0.046099
866.4674 | 12 | 223.3375 | 100 | 0.75 | 0.0144 | 0 | 0.01625 | 0.016303 | 0.32637
866.4674 | 12.17 | 222.5555 | 100 | 0.75 | 0.0144 | 0 | 0.01285 | 0.012786 | 0.49651
866.4674 | 12.33 | 222.5348 | 100 | 0.75 | 0.0144 | 0 | 0.01276 | 0.012773 | 0.10063
866.4674 | 12.67 | 222.7579 | 100 | 0.75 | 0.0144 | 0 | 0.01373 | 0.013701 | 0.21081
866.4674 | 12.83 | 223.1995 | 100 | 0.75 | 0.0144 | 0 | 0.01565 | 0.015654 | 0.022851
866.4674 | 13 | 222.8752 | 100 | 0.75 | 0.0144 | 0 | 0.01424 | 0.01415 | 0.63292
866.4674 | 13.17 | 222.8177 | 100 | 0.75 | 0.0144 | 0 | 0.01399 | 0.013893 | 0.69263
866.4674 | 13.33 | 223.3789 | 100 | 0.75 | 0.0144 | 0 | 0.01643 | 0.016541 | 0.67358
866.4674 | 13.67 | 223.1167 | 100 | 0.75 | 0.0144 | 0 | 0.01529 | 0.015256 | 0.223
866.4674 | 13.83 | 222.9189 | 100 | 0.75 | 0.0144 | 0 | 0.01443 | 0.014367 | 0.43484
866.4674 | 14 | 223.2386 | 100 | 0.75 | 0.0144 | 0 | 0.01582 | 0.015814 | 0.037435
866.4674 | 14.17 | 222.9189 | 100 | 0.75 | 0.0144 | 0 | 0.01443 | 0.014389 | 0.28256
866.4674 | 14.33 | 222.475 | 100 | 0.75 | 0.0144 | 0 | 0.0125 | 0.012415 | 0.68202
866.4674 | 14.67 | 222.0173 | 100 | 0.75 | 0.0144 | 0 | 0.01051 | 0.010617 | 1.0216
866.4674 | 14.83 | 221.8724 | 100 | 0.75 | 0.0144 | 0 | 0.00988 | 0.010046 | 1.6796
866.4674 | 15.17 | 223.2386 | 100 | 0.75 | 0.0144 | 0 | 0.01582 | 0.015854 | 0.2174
866.4674 | 15.33 | 223.4985 | 100 | 0.75 | 0.0144 | 0 | 0.01695 | 0.01711 | 0.94138
866.4674 | 15.67 | 223.6204 | 100 | 0.75 | 0.0144 | 0 | 0.01748 | 0.017678 | 1.1327
866.4674 | 15.83 | 223.1397 | 100 | 0.75 | 0.0144 | 0 | 0.01539 | 0.01531 | 0.51762
866.4674 | 16 | 223.9401 | 100 | 0.75 | 0.0144 | 0 | 0.01887 | 0.019359 | 2.5893
866.4674 | 16.17 | 223.3605 | 100 | 0.75 | 0.0144 | 0 | 0.01635 | 0.016448 | 0.60158
866.4674 | 16.33 | 223.5008 | 100 | 0.75 | 0.0144 | 0 | 0.01696 | 0.017136 | 1.0403
866.4674 | 16.67 | 223.2202 | 100 | 0.75 | 0.0144 | 0 | 0.01574 | 0.015763 | 0.14588
866.4674 | 16.83 | 223.1604 | 100 | 0.75 | 0.0144 | 0 | 0.01548 | 0.015368 | 0.72208
866.4674 | 17 | 222.6774 | 100 | 0.75 | 0.0144 | 0 | 0.01338 | 0.013161 | 1.6331
866.4674 | 17.17 | 222.7188 | 100 | 0.75 | 0.0144 | 0 | 0.01356 | 0.013339 | 1.6283
866.4674 | 17.33 | 223.1397 | 100 | 0.75 | 0.0144 | 0 | 0.01539 | 0.015124 | 1.7257
866.4674 | 17.5 | 223.5376 | 100 | 0.75 | 0.0144 | 0 | 0.01712 | 0.016996 | 0.72663
866.4674 | 17.67 | 223.7998 | 100 | 0.75 | 0.0144 | 0 | 0.01826 | 0.018594 | 1.8296
866.4674 | 17.83 | 222.521 | 100 | 0.75 | 0.0144 | 0 | 0.0127 | 0.012424 | 2.1695
866.4674 | 18 | 223.3007 | 100 | 0.75 | 0.0144 | 0 | 0.01609 | 0.016055 | 0.22063
866.4674 | 18.33 | 222.4106 | 100 | 0.75 | 0.0144 | 0 | 0.01222 | 0.012089 | 1.0737
866.4674 | 18.5 | 222.4612 | 100 | 0.75 | 0.0144 | 0 | 0.01244 | 0.012191 | 1.9978
866.4674 | 18.67 | 221.9 | 100 | 0.75 | 0.0144 | 0 | 0.01 | 0.010098 | 0.9766
866.4674 | 18.83 | 223.3835 | 100 | 0.75 | 0.0144 | 0 | 0.01645 | 0.016164 | 1.7369
866.4674 | 19 | 224.062 | 100 | 0.75 | 0.0144 | 0 | 0.0194 | 0.019496 | 0.49614
866.4674 | 19.17 | 223.6204 | 100 | 0.75 | 0.0144 | 0 | 0.01748 | 0.017505 | 0.14267
866.4674 | 19.33 | 224.1609 | 100 | 0.75 | 0.0144 | 0 | 0.01983 | 0.020001 | 0.86084
866.4674 | 19.5 | 220.7063 | 100 | 0.75 | 0.0144 | 0 | 0.00481 | 0.0065414 | 35.9967
866.4674 | 19.67 | 223.2294 | 100 | 0.75 | 0.0144 | 0 | 0.01578 | 0.015344 | 2.766
866.4674 | 19.83 | 224.0252 | 100 | 0.75 | 0.0144 | 0 | 0.01924 | 0.019511 | 1.4095
866.4674 | 20 | 223.2018 | 100 | 0.75 | 0.0144 | 0 | 0.01566 | 0.015277 | 2.4438
866.4674 | 20.17 | 223.1213 | 100 | 0.75 | 0.0144 | 0 | 0.01531 | 0.014813 | 3.2432
866.4674 | 20.33 | 223.142 | 100 | 0.75 | 0.0144 | 0 | 0.0154 | 0.015044 | 2.3125
866.4674 | 20.5 | 221.6286 | 100 | 0.75 | 0.0144 | 0 | 0.00882 | 0.0087366 | 0.94506
866.4674 | 20.67 | 221.2583 | 100 | 0.75 | 0.0144 | 0 | 0.00721 | 0.0081419 | 12.9247
866.4674 | 20.83 | 221.1318 | 100 | 0.75 | 0.0144 | 0 | 0.00666 | 0.0071173 | 6.8662
866.4674 | 21 | 223.9884 | 100 | 0.75 | 0.0144 | 0 | 0.01908 | 0.018735 | 1.8102
866.4674 | 21.17 | 224.8164 | 100 | 0.75 | 0.0144 | 0 | 0.02268 | 0.023513 | 3.6716
866.4674 | 21.33 | 225.9572 | 100 | 0.75 | 0.0144 | 0 | 0.02764 | 0.029573 | 6.9928
866.4674 | 21.83 | 223.6986 | 100 | 0.75 | 0.0144 | 0 | 0.01782 | 0.017538 | 1.5817
866.4674 | 22 | 224.0505 | 100 | 0.75 | 0.0144 | 0 | 0.01935 | 0.019147 | 1.0496
866.4674 | 22.17 | 223.1512 | 100 | 0.75 | 0.0144 | 0 | 0.01544 | 0.015051 | 2.5224
866.4674 | 22.33 | 223.326 | 100 | 0.75 | 0.0144 | 0 | 0.0162 | 0.015811 | 2.3986
866.4674 | 22.5 | 222.7211 | 100 | 0.75 | 0.0144 | 0 | 0.01357 | 0.013242 | 2.4139
866.4674 | 22.67 | 222.5647 | 100 | 0.75 | 0.0144 | 0 | 0.01289 | 0.012617 | 2.1193
866.4674 | 22.83 | 223.395 | 100 | 0.75 | 0.0144 | 0 | 0.0165 | 0.016357 | 0.86728
866.4674 | 23 | 224.4024 | 100 | 0.75 | 0.0144 | 0 | 0.02088 | 0.020573 | 1.4698
866.4674 | 23.17 | 224.1632 | 100 | 0.75 | 0.0144 | 0 | 0.01984 | 0.019434 | 2.0442
866.4674 | 23.33 | 223.3835 | 100 | 0.75 | 0.0144 | 0 | 0.01645 | 0.016193 | 1.5635
866.4674 | 23.67 | 223.9033 | 100 | 0.75 | 0.0144 | 0 | 0.01871 | 0.018559 | 0.80941
866.4674 | 23.83 | 222.0633 | 100 | 0.75 | 0.0144 | 0 | 0.01071 | 0.010949 | 2.2278
866.4674 | 24.5 | 222.7211 | 100 | 0.75 | 0.0144 | 0 | 0.01357 | 0.013609 | 0.28676
866.4674 | 24.67 | 222.7832 | 100 | 0.75 | 0.0144 | 0 | 0.01384 | 0.013861 | 0.14927
866.4674 | 24.83 | 223.5836 | 100 | 0.75 | 0.0144 | 0 | 0.01732 | 0.016965 | 2.0497
866.4674 | 25 | 224.3817 | 100 | 0.75 | 0.0144 | 0 | 0.02079 | 0.020351 | 2.1119
866.4674 | 25.33 | 222.544 | 100 | 0.75 | 0.0144 | 0 | 0.0128 | 0.013057 | 2.0056
866.4674 | 25.67 | 222.2174 | 100 | 0.75 | 0.0144 | 0 | 0.01138 | 0.011978 | 5.2547
866.4674 | 26 | 222.9051 | 100 | 0.75 | 0.0144 | 0 | 0.01437 | 0.014368 | 0.014344
866.4674 | 26.17 | 223.7515 | 100 | 0.75 | 0.0144 | 0 | 0.01805 | 0.017624 | 2.3592
866.4674 | 26.33 | 224.108 | 100 | 0.75 | 0.0144 | 0 | 0.0196 | 0.019524 | 0.3879
866.4674 | 26.67 | 224.0873 | 100 | 0.75 | 0.0144 | 0 | 0.01951 | 0.019403 | 0.54647
866.4674 | 26.83 | 224.5013 | 100 | 0.75 | 0.0144 | 0 | 0.02131 | 0.020664 | 3.0323
866.4674 | 27 | 224.1678 | 100 | 0.75 | 0.0144 | 0 | 0.01986 | 0.01967 | 0.9562
866.4674 | 27.17 | 224.5197 | 100 | 0.75 | 0.0144 | 0 | 0.02139 | 0.020555 | 3.9045
866.4674 | 27.33 | 222.6015 | 100 | 0.75 | 0.0144 | 0 | 0.01305 | 0.013221 | 1.3072
866.4674 | 27.67 | 223.8228 | 100 | 0.75 | 0.0144 | 0 | 0.01836 | 0.018189 | 0.93225
866.4674 | 27.83 | 224.0413 | 100 | 0.75 | 0.0144 | 0 | 0.01931 | 0.019152 | 0.81652
866.4674 | 28 | 223.0822 | 100 | 0.75 | 0.0144 | 0 | 0.01514 | 0.01506 | 0.5309
866.4674 | 28.17 | 223.2823 | 100 | 0.75 | 0.0144 | 0 | 0.01601 | 0.015901 | 0.68148
866.4674 | 28.33 | 223.3421 | 100 | 0.75 | 0.0144 | 0 | 0.01627 | 0.015877 | 2.4185
866.4674 | 28.5 | 223.004 | 100 | 0.75 | 0.0144 | 0 | 0.0148 | 0.014738 | 0.41637
866.4674 | 28.67 | 222.843 | 100 | 0.75 | 0.0144 | 0 | 0.0141 | 0.014109 | 0.066215
866.4674 | 28.83 | 222.4244 | 100 | 0.75 | 0.0144 | 0 | 0.01228 | 0.012541 | 2.1219
866.4674 | 29.17 | 222.9028 | 100 | 0.75 | 0.0144 | 0 | 0.01436 | 0.014337 | 0.16045
866.4674 | 29.33 | 222.8637 | 100 | 0.75 | 0.0144 | 0 | 0.01419 | 0.014179 | 0.074647
866.4674 | 29.5 | 222.406 | 100 | 0.75 | 0.0144 | 0 | 0.0122 | 0.012461 | 2.1415
866.4674 | 29.67 | 222.4428 | 100 | 0.75 | 0.0144 | 0 | 0.01236 | 0.012593 | 1.8885
866.4674 | 29.83 | 222.7832 | 100 | 0.75 | 0.0144 | 0 | 0.01384 | 0.013898 | 0.4156
866.4674 | 30 | 222.7441 | 100 | 0.75 | 0.0144 | 0 | 0.01367 | 0.013703 | 0.24287
866.4674 | 30.17 | 223.0017 | 100 | 0.75 | 0.0144 | 0 | 0.01479 | 0.014654 | 0.91914
866.4674 | 30.33 | 222.7234 | 100 | 0.75 | 0.0144 | 0 | 0.01358 | 0.01362 | 0.29179
866.4674 | 30.67 | 222.5808 | 100 | 0.75 | 0.0144 | 0 | 0.01296 | 0.013285 | 2.5079
866.4674 | 30.83 | 222.4842 | 100 | 0.75 | 0.0144 | 0 | 0.01254 | 0.012937 | 3.1661
866.4674 | 31 | 223.1213 | 100 | 0.75 | 0.0144 | 0 | 0.01531 | 0.015032 | 1.8137
866.4674 | 31.17 | 222.7441 | 100 | 0.75 | 0.0144 | 0 | 0.01367 | 0.013817 | 1.0789
866.4674 | 31.33 | 222.7027 | 100 | 0.75 | 0.0144 | 0 | 0.01349 | 0.013694 | 1.5126
866.4674 | 31.5 | 223.3007 | 100 | 0.75 | 0.0144 | 0 | 0.01609 | 0.015865 | 1.4011
866.4674 | 31.67 | 223.7009 | 100 | 0.75 | 0.0144 | 0 | 0.01783 | 0.017101 | 4.0865
866.4674 | 31.83 | 222.9396 | 100 | 0.75 | 0.0144 | 0 | 0.01452 | 0.014479 | 0.27996
866.4674 | 32.17 | 223.0178 | 100 | 0.75 | 0.0144 | 0 | 0.01486 | 0.014736 | 0.8369
866.4674 | 32.33 | 222.7004 | 100 | 0.75 | 0.0144 | 0 | 0.01348 | 0.013715 | 1.7445
866.4674 | 32.5 | 222.8982 | 100 | 0.75 | 0.0144 | 0 | 0.01434 | 0.014297 | 0.30151
866.4674 | 32.67 | 222.7004 | 100 | 0.75 | 0.0144 | 0 | 0.01348 | 0.013539 | 0.43557
866.4674 | 32.83 | 222.9005 | 100 | 0.75 | 0.0144 | 0 | 0.01435 | 0.014314 | 0.25073
866.4674 | 33 | 222.4198 | 100 | 0.75 | 0.0144 | 0 | 0.01226 | 0.012583 | 2.6373
866.4674 | 33.17 | 222.981 | 100 | 0.75 | 0.0144 | 0 | 0.0147 | 0.014728 | 0.19019
866.4674 | 33.5 | 223.1995 | 100 | 0.75 | 0.0144 | 0 | 0.01565 | 0.015476 | 1.1126
866.4674 | 33.67 | 222.9396 | 100 | 0.75 | 0.0144 | 0 | 0.01452 | 0.014489 | 0.2143
866.4674 | 33.83 | 223.096 | 100 | 0.75 | 0.0144 | 0 | 0.0152 | 0.01519 | 0.064555
866.4674 | 34 | 223.3375 | 100 | 0.75 | 0.0144 | 0 | 0.01625 | 0.016068 | 1.1175
866.4674 | 34.17 | 222.5555 | 100 | 0.75 | 0.0144 | 0 | 0.01285 | 0.013487 | 4.9546
866.4674 | 34.33 | 222.5348 | 100 | 0.75 | 0.0144 | 0 | 0.01276 | 0.013445 | 5.368
866.4674 | 34.5 | 222.7188 | 100 | 0.75 | 0.0144 | 0 | 0.01356 | 0.013607 | 0.34332
866.4674 | 34.67 | 222.7579 | 100 | 0.75 | 0.0144 | 0 | 0.01373 | 0.013756 | 0.19204
866.4674 | 35 | 224.683 | 100 | 0.75 | 0.0144 | 0 | 0.0221 | 0.021957 | 0.64768
866.4674 | 35.17 | 224.6232 | 100 | 0.75 | 0.0144 | 0 | 0.02184 | 0.021688 | 0.69786
866.4674 | 35.33 | 225.005 | 100 | 0.75 | 0.0144 | 0 | 0.0235 | 0.023739 | 1.015
866.4674 | 35.5 | 224.3426 | 100 | 0.75 | 0.0144 | 0 | 0.02062 | 0.020414 | 1.0002
866.4674 | 35.83 | 224.3012 | 100 | 0.75 | 0.0144 | 0 | 0.02044 | 0.019876 | 2.7572
866.4674 | 36 | 223.8412 | 100 | 0.75 | 0.0144 | 0 | 0.01844 | 0.01798 | 2.4929
866.4674 | 36.17 | 222.9189 | 100 | 0.75 | 0.0144 | 0 | 0.01443 | 0.014937 | 3.5138
866.4674 | 36.33 | 222.475 | 100 | 0.75 | 0.0144 | 0 | 0.0125 | 0.013525 | 8.1998
866.4674 | 36.5 | 222.3784 | 100 | 0.75 | 0.0144 | 0 | 0.01208 | 0.013287 | 9.9934
866.4674 | 36.67 | 223.9033 | 100 | 0.75 | 0.0144 | 0 | 0.01871 | 0.018444 | 1.4208
866.4674 | 36.83 | 223.8228 | 100 | 0.75 | 0.0144 | 0 | 0.01836 | 0.018134 | 1.2301
866.4674 | 37 | 224.0413 | 100 | 0.75 | 0.0144 | 0 | 0.01931 | 0.019106 | 1.0563
866.4674 | 37.17 | 223.0822 | 100 | 0.75 | 0.0144 | 0 | 0.01514 | 0.015063 | 0.50558
866.4674 | 37.33 | 223.2823 | 100 | 0.75 | 0.0144 | 0 | 0.01601 | 0.015859 | 0.94513
866.4674 | 37.5 | 223.3421 | 100 | 0.75 | 0.0144 | 0 | 0.01627 | 0.016114 | 0.95988
866.4674 | 37.67 | 223.004 | 100 | 0.75 | 0.0144 | 0 | 0.0148 | 0.014763 | 0.24755
866.4674 | 37.83 | 224.5818 | 100 | 0.75 | 0.0144 | 0 | 0.02166 | 0.021534 | 0.57962
866.4674 | 38 | 224.7612 | 100 | 0.75 | 0.0144 | 0 | 0.02244 | 0.021311 | 5.0321
866.4674 | 38.17 | 225.1821 | 100 | 0.75 | 0.0144 | 0 | 0.02427 | 0.022872 | 5.7609
866.4674 | 38.33 | 225.3615 | 100 | 0.75 | 0.0144 | 0 | 0.02505 | 0.023533 | 6.0553
866.4674 | 38.5 | 225.3224 | 100 | 0.75 | 0.0144 | 0 | 0.02488 | 0.025217 | 1.3553
866.4674 | 39 | 224.3426 | 100 | 0.75 | 0.0144 | 0 | 0.02062 | 0.020457 | 0.79142
866.4674 | 39.17 | 224.1218 | 100 | 0.75 | 0.0144 | 0 | 0.01966 | 0.019455 | 1.0436
866.4674 | 39.33 | 224.2023 | 100 | 0.75 | 0.0144 | 0 | 0.02001 | 0.01981 | 0.99972
866.4674 | 39.5 | 223.9217 | 100 | 0.75 | 0.0144 | 0 | 0.01879 | 0.018553 | 1.2587
866.4674 | 39.67 | 222.7418 | 100 | 0.75 | 0.0144 | 0 | 0.01366 | 0.014442 | 5.7248
866.4674 | 39.83 | 222.5808 | 100 | 0.75 | 0.0144 | 0 | 0.01296 | 0.013193 | 1.7994
866.4674 | 40.17 | 223.1213 | 100 | 0.75 | 0.0144 | 0 | 0.01531 | 0.01552 | 1.3711
866.4674 | 40.33 | 222.7441 | 100 | 0.75 | 0.0144 | 0 | 0.01367 | 0.013872 | 1.4801
866.4674 | 40.5 | 222.7027 | 100 | 0.75 | 0.0144 | 0 | 0.01349 | 0.013675 | 1.3748
866.4674 | 40.67 | 223.3007 | 100 | 0.75 | 0.0144 | 0 | 0.01609 | 0.015942 | 0.9185
866.4674 | 41 | 222.9396 | 100 | 0.75 | 0.0144 | 0 | 0.01452 | 0.014975 | 3.1328
866.4674 | 41.17 | 223.0822 | 100 | 0.75 | 0.0144 | 0 | 0.01514 | 0.01512 | 0.13228
866.4674 | 41.33 | 223.0178 | 100 | 0.75 | 0.0144 | 0 | 0.01486 | 0.015194 | 2.25
866.4674 | 41.5 | 222.7004 | 100 | 0.75 | 0.0144 | 0 | 0.01348 | 0.014215 | 5.4558
866.4674 | 41.67 | 222.8982 | 100 | 0.75 | 0.0144 | 0 | 0.01434 | 0.014821 | 3.3552
866.4674 | 41.83 | 222.7004 | 100 | 0.75 | 0.0144 | 0 | 0.01348 | 0.013721 | 1.7865
866.4674 | 42 | 223.5008 | 100 | 0.75 | 0.0144 | 0 | 0.01696 | 0.016496 | 2.7374
866.4674 | 42.17 | 223.0822 | 100 | 0.75 | 0.0144 | 0 | 0.01514 | 0.015354 | 1.4122
866.4674 | 42.33 | 223.6411 | 100 | 0.75 | 0.0144 | 0 | 0.01757 | 0.017278 | 1.6648
866.4674 | 42.5 | 223.901 | 100 | 0.75 | 0.0144 | 0 | 0.0187 | 0.017659 | 5.5652
866.4674 | 42.67 | 224.1011 | 100 | 0.75 | 0.0144 | 0 | 0.01957 | 0.019228 | 1.7473
866.4674 | 43 | 223.8803 | 100 | 0.75 | 0.0144 | 0 | 0.01861 | 0.018199 | 2.2066
866.4674 | 43.17 | 224.1218 | 100 | 0.75 | 0.0144 | 0 | 0.01966 | 0.019232 | 2.1776
866.4674 | 43.33 | 223.2777 | 100 | 0.75 | 0.0144 | 0 | 0.01599 | 0.015977 | 0.083755
866.4674 | 43.5 | 223.0776 | 100 | 0.75 | 0.0144 | 0 | 0.01512 | 0.015255 | 0.89554
866.4674 | 43.67 | 222.7188 | 100 | 0.75 | 0.0144 | 0 | 0.01356 | 0.014137 | 4.2533
866.4674 | 44 | 223.1995 | 100 | 0.75 | 0.0144 | 0 | 0.01565 | 0.015494 | 0.99408
866.4674 | 44.33 | 222.8177 | 100 | 0.75 | 0.0144 | 0 | 0.01399 | 0.014785 | 5.6861
866.4674 | 44.5 | 223.3789 | 100 | 0.75 | 0.0144 | 0 | 0.01643 | 0.016163 | 1.6222
866.4674 | 44.67 | 222.7786 | 100 | 0.75 | 0.0144 | 0 | 0.01382 | 0.014645 | 5.9704
866.4674 | 44.83 | 223.1167 | 100 | 0.75 | 0.0144 | 0 | 0.01529 | 0.015799 | 3.3276
866.4674 | 0 | 219.5972 | 115 | 0.75 | 0.0144 | 0 | 0.00085 | 0.0011753 | 38.2663
866.4674 | 0.33 | 219.5392 | 115 | 0.75 | 0.0144 | 0 | 0.0006 | 0.00091216 | 52.0267
866.4674 | 0.83 | 219.8292 | 115 | 0.75 | 0.0144 | 0 | 0.00185 | 0.0015271 | 17.4554
866.4674 | 1 | 220.2654 | 115 | 0.75 | 0.0144 | 0 | 0.00373 | 0.0024539 | 34.2121
866.4674 | 1.17 | 220.096 | 115 | 0.75 | 0.0144 | 0 | 0.003 | 0.002276 | 24.134
866.4674 | 1.33 | 219.9197 | 115 | 0.75 | 0.0144 | 0 | 0.00224 | 0.0017088 | 23.7142
866.4674 | 1.5 | 219.4974 | 115 | 0.75 | 0.0144 | 0 | 0.00042 | 0.0010932 | 160.2797
866.4674 | 1.67 | 219.4951 | 115 | 0.75 | 0.0144 | 0 | 0.00041 | 0.0012243 | 198.6204
866.4674 | 1.83 | 219.4766 | 115 | 0.75 | 0.0144 | 0 | 0.00033 | 0.0012255 | 271.3559
866.4674 | 2.33 | 220.8082 | 115 | 0.75 | 0.0144 | 0 | 0.00607 | 0.0044265 | 27.0759
866.4674 | 2.5 | 220.4695 | 115 | 0.75 | 0.0144 | 0 | 0.00461 | 0.0033513 | 27.3037
866.4674 | 2.67 | 219.7341 | 115 | 0.75 | 0.0144 | 0 | 0.00144 | 0.0017392 | 20.7749
866.4674 | 3 | 219.4116 | 115 | 0.75 | 0.0144 | 0 | 5e-05 | 0.001188 | 2275.9298
866.4674 | 3.5 | 221.9265 | 115 | 0.75 | 0.0144 | 0 | 0.01089 | 0.01197 | 9.9192
866.4674 | 3.67 | 221.0449 | 115 | 0.75 | 0.0144 | 0 | 0.00709 | 0.0058311 | 17.7561
866.4674 | 3.83 | 221.3836 | 115 | 0.75 | 0.0144 | 0 | 0.00855 | 0.0075326 | 11.8994
866.4674 | 4 | 221.1678 | 115 | 0.75 | 0.0144 | 0 | 0.00762 | 0.0064417 | 15.4629
866.4674 | 4.17 | 221.0402 | 115 | 0.75 | 0.0144 | 0 | 0.00707 | 0.006521 | 7.7654
866.4674 | 5 | 221.4323 | 115 | 0.75 | 0.0144 | 0 | 0.00876 | 0.0078271 | 10.6496
866.4674 | 5.17 | 222.6782 | 115 | 0.75 | 0.0144 | 0 | 0.01413 | 0.014075 | 0.38941
866.4674 | 5.33 | 222.8475 | 115 | 0.75 | 0.0144 | 0 | 0.01486 | 0.01532 | 3.0948
866.4674 | 5.5 | 222.8777 | 115 | 0.75 | 0.0144 | 0 | 0.01499 | 0.0162 | 8.07
866.4674 | 5.83 | 222.8452 | 115 | 0.75 | 0.0144 | 0 | 0.01485 | 0.015429 | 3.8989
866.4674 | 6 | 222.2118 | 115 | 0.75 | 0.0144 | 0 | 0.01212 | 0.01206 | 0.49752
866.4674 | 6.17 | 222.2258 | 115 | 0.75 | 0.0144 | 0 | 0.01218 | 0.01213 | 0.41353
866.4674 | 6.33 | 222.1678 | 115 | 0.75 | 0.0144 | 0 | 0.01193 | 0.011654 | 2.315
866.4674 | 6.5 | 221.8244 | 115 | 0.75 | 0.0144 | 0 | 0.01045 | 0.010009 | 4.2231
866.4674 | 6.83 | 221.9195 | 115 | 0.75 | 0.0144 | 0 | 0.01086 | 0.010621 | 2.2018
866.4674 | 7 | 221.7478 | 115 | 0.75 | 0.0144 | 0 | 0.01012 | 0.0097204 | 3.9487
866.4674 | 7.17 | 221.9404 | 115 | 0.75 | 0.0144 | 0 | 0.01095 | 0.010656 | 2.6865
866.4674 | 7.33 | 221.8894 | 115 | 0.75 | 0.0144 | 0 | 0.01073 | 0.010429 | 2.8067
866.4674 | 7.5 | 221.7803 | 115 | 0.75 | 0.0144 | 0 | 0.01026 | 0.010013 | 2.4108
866.4674 | 7.67 | 220.4834 | 115 | 0.75 | 0.0144 | 0 | 0.00467 | 0.0048946 | 4.8105
866.4674 | 7.83 | 221.4393 | 115 | 0.75 | 0.0144 | 0 | 0.00879 | 0.0085412 | 2.8307
866.4674 | 8 | 222.5668 | 115 | 0.75 | 0.0144 | 0 | 0.01365 | 0.013941 | 2.1319
866.4674 | 8.17 | 222.9728 | 115 | 0.75 | 0.0144 | 0 | 0.0154 | 0.015864 | 3.0136
866.4674 | 8.5 | 222.887 | 115 | 0.75 | 0.0144 | 0 | 0.01503 | 0.015466 | 2.8988
866.4674 | 8.83 | 222.9728 | 115 | 0.75 | 0.0144 | 0 | 0.0154 | 0.016209 | 5.2563
866.4674 | 9.17 | 222.6318 | 115 | 0.75 | 0.0144 | 0 | 0.01393 | 0.013945 | 0.10878
866.4674 | 9.33 | 222.7594 | 115 | 0.75 | 0.0144 | 0 | 0.01448 | 0.015043 | 3.8875
866.4674 | 9.67 | 222.7872 | 115 | 0.75 | 0.0144 | 0 | 0.0146 | 0.014664 | 0.43976
866.4674 | 9.83 | 222.5018 | 115 | 0.75 | 0.0144 | 0 | 0.01337 | 0.013617 | 1.8496
866.4674 | 10 | 222.3093 | 115 | 0.75 | 0.0144 | 0 | 0.01254 | 0.012612 | 0.57419
866.4674 | 10.17 | 222.2095 | 115 | 0.75 | 0.0144 | 0 | 0.01211 | 0.011999 | 0.91831
866.4674 | 10.5 | 222.0262 | 115 | 0.75 | 0.0144 | 0 | 0.01132 | 0.011191 | 1.136
866.4674 | 10.83 | 222.525 | 115 | 0.75 | 0.0144 | 0 | 0.01347 | 0.013444 | 0.19336
866.4674 | 11 | 222.3812 | 115 | 0.75 | 0.0144 | 0 | 0.01285 | 0.012777 | 0.56561
866.4674 | 11.33 | 222.068 | 115 | 0.75 | 0.0144 | 0 | 0.0115 | 0.011358 | 1.2327
866.4674 | 11.5 | 222.1121 | 115 | 0.75 | 0.0144 | 0 | 0.01169 | 0.011608 | 0.70428
866.4674 | 11.67 | 221.9798 | 115 | 0.75 | 0.0144 | 0 | 0.01112 | 0.010994 | 1.135
866.4674 | 11.83 | 221.8128 | 115 | 0.75 | 0.0144 | 0 | 0.0104 | 0.010287 | 1.083
866.4674 | 12.5 | 222.0077 | 115 | 0.75 | 0.0144 | 0 | 0.01124 | 0.011145 | 0.84855
866.4674 | 12.67 | 222.0912 | 115 | 0.75 | 0.0144 | 0 | 0.0116 | 0.011492 | 0.92692
866.4674 | 12.83 | 221.8337 | 115 | 0.75 | 0.0144 | 0 | 0.01049 | 0.01037 | 1.1439
866.4674 | 13 | 221.7061 | 115 | 0.75 | 0.0144 | 0 | 0.00994 | 0.0099312 | 0.08833
866.4674 | 13.5 | 221.7896 | 115 | 0.75 | 0.0144 | 0 | 0.0103 | 0.010188 | 1.0908
866.4674 | 13.67 | 221.4903 | 115 | 0.75 | 0.0144 | 0 | 0.00901 | 0.0091153 | 1.1682
866.4674 | 13.83 | 221.5901 | 115 | 0.75 | 0.0144 | 0 | 0.00944 | 0.0093786 | 0.64994
866.4674 | 14 | 221.3813 | 115 | 0.75 | 0.0144 | 0 | 0.00854 | 0.0085527 | 0.14856
866.4674 | 14.17 | 221.1493 | 115 | 0.75 | 0.0144 | 0 | 0.00754 | 0.0076848 | 1.9207
866.4674 | 14.5 | 221.6736 | 115 | 0.75 | 0.0144 | 0 | 0.0098 | 0.0097522 | 0.48815
866.4674 | 14.67 | 221.3186 | 115 | 0.75 | 0.0144 | 0 | 0.00827 | 0.0085164 | 2.9798
866.4674 | 14.83 | 221.5576 | 115 | 0.75 | 0.0144 | 0 | 0.0093 | 0.0093975 | 1.0481
866.4674 | 15 | 221.6736 | 115 | 0.75 | 0.0144 | 0 | 0.0098 | 0.0097741 | 0.26423
866.4674 | 15.17 | 221.7618 | 115 | 0.75 | 0.0144 | 0 | 0.01018 | 0.010144 | 0.35118
866.4674 | 15.33 | 222.177 | 115 | 0.75 | 0.0144 | 0 | 0.01197 | 0.011968 | 0.015966
866.4674 | 15.5 | 222.0332 | 115 | 0.75 | 0.0144 | 0 | 0.01135 | 0.011331 | 0.17063
866.4674 | 15.67 | 222.0912 | 115 | 0.75 | 0.0144 | 0 | 0.0116 | 0.011599 | 0.012722
866.4674 | 15.83 | 222.2606 | 115 | 0.75 | 0.0144 | 0 | 0.01233 | 0.012356 | 0.20692
866.4674 | 16 | 222.2165 | 115 | 0.75 | 0.0144 | 0 | 0.01214 | 0.012184 | 0.36655
866.4674 | 16.17 | 222.133 | 115 | 0.75 | 0.0144 | 0 | 0.01178 | 0.011797 | 0.14063
866.4674 | 16.33 | 222.0726 | 115 | 0.75 | 0.0144 | 0 | 0.01152 | 0.011508 | 0.10133
866.4674 | 16.5 | 221.9195 | 115 | 0.75 | 0.0144 | 0 | 0.01086 | 0.010863 | 0.026785
866.4674 | 16.67 | 222.0726 | 115 | 0.75 | 0.0144 | 0 | 0.01152 | 0.011497 | 0.19842
866.4674 | 16.83 | 222.1167 | 115 | 0.75 | 0.0144 | 0 | 0.01171 | 0.01169 | 0.16705
866.4674 | 17.17 | 221.8731 | 115 | 0.75 | 0.0144 | 0 | 0.01066 | 0.010642 | 0.16544
866.4674 | 17.33 | 222.0726 | 115 | 0.75 | 0.0144 | 0 | 0.01152 | 0.011511 | 0.08014
866.4674 | 17.5 | 222.1005 | 115 | 0.75 | 0.0144 | 0 | 0.01164 | 0.011628 | 0.10272
866.4674 | 17.67 | 222.0146 | 115 | 0.75 | 0.0144 | 0 | 0.01127 | 0.011273 | 0.025795
866.4674 | 17.83 | 222.1446 | 115 | 0.75 | 0.0144 | 0 | 0.01183 | 0.011855 | 0.21504
866.4674 | 18 | 221.9729 | 115 | 0.75 | 0.0144 | 0 | 0.01109 | 0.011094 | 0.036194
866.4674 | 18.17 | 221.8151 | 115 | 0.75 | 0.0144 | 0 | 0.01041 | 0.010443 | 0.31647
866.4674 | 18.33 | 222.0726 | 115 | 0.75 | 0.0144 | 0 | 0.01152 | 0.011515 | 0.040227
866.4674 | 18.67 | 221.8453 | 115 | 0.75 | 0.0144 | 0 | 0.01054 | 0.010536 | 0.033855
866.4674 | 18.83 | 221.8546 | 115 | 0.75 | 0.0144 | 0 | 0.01058 | 0.010573 | 0.06258
866.4674 | 19 | 221.9242 | 115 | 0.75 | 0.0144 | 0 | 0.01088 | 0.010895 | 0.13695
866.4674 | 19.17 | 221.9404 | 115 | 0.75 | 0.0144 | 0 | 0.01095 | 0.010958 | 0.070684
866.4674 | 19.33 | 222.0564 | 115 | 0.75 | 0.0144 | 0 | 0.01145 | 0.011434 | 0.13762
866.4674 | 19.5 | 221.9126 | 115 | 0.75 | 0.0144 | 0 | 0.01083 | 0.010805 | 0.23259
866.4674 | 19.67 | 221.7989 | 115 | 0.75 | 0.0144 | 0 | 0.01034 | 0.010374 | 0.32419
866.4674 | 20 | 222.0239 | 115 | 0.75 | 0.0144 | 0 | 0.01131 | 0.011279 | 0.27134
866.4674 | 20.17 | 221.8522 | 115 | 0.75 | 0.0144 | 0 | 0.01057 | 0.010546 | 0.23014
866.4674 | 20.33 | 221.8383 | 115 | 0.75 | 0.0144 | 0 | 0.01051 | 0.010479 | 0.29458
866.4674 | 20.5 | 222.0819 | 115 | 0.75 | 0.0144 | 0 | 0.01156 | 0.01155 | 0.086462
866.4674 | 20.67 | 222.2675 | 115 | 0.75 | 0.0144 | 0 | 0.01236 | 0.012298 | 0.50356
866.4674 | 21 | 222.1051 | 115 | 0.75 | 0.0144 | 0 | 0.01166 | 0.011582 | 0.66547
866.4674 | 21.17 | 222.01 | 115 | 0.75 | 0.0144 | 0 | 0.01125 | 0.011194 | 0.49653
866.4674 | 21.33 | 221.8847 | 115 | 0.75 | 0.0144 | 0 | 0.01071 | 0.010655 | 0.51755
866.4674 | 21.5 | 221.952 | 115 | 0.75 | 0.0144 | 0 | 0.011 | 0.010919 | 0.73828
866.4674 | 21.67 | 222.0239 | 115 | 0.75 | 0.0144 | 0 | 0.01131 | 0.011211 | 0.87614
866.4674 | 21.83 | 222.0239 | 115 | 0.75 | 0.0144 | 0 | 0.01131 | 0.011217 | 0.81891
866.4674 | 22 | 221.9381 | 115 | 0.75 | 0.0144 | 0 | 0.01094 | 0.010845 | 0.86837
866.4674 | 22.33 | 221.379 | 115 | 0.75 | 0.0144 | 0 | 0.00853 | 0.0086522 | 1.4323
866.4674 | 22.5 | 221.6643 | 115 | 0.75 | 0.0144 | 0 | 0.00976 | 0.0097365 | 0.24059
866.4674 | 22.67 | 221.14 | 115 | 0.75 | 0.0144 | 0 | 0.0075 | 0.0078123 | 4.1641
866.4674 | 22.83 | 221.4068 | 115 | 0.75 | 0.0144 | 0 | 0.00865 | 0.0087591 | 1.2609
866.4674 | 23 | 221.1168 | 115 | 0.75 | 0.0144 | 0 | 0.0074 | 0.0077392 | 4.5838
866.4674 | 23.17 | 221.1122 | 115 | 0.75 | 0.0144 | 0 | 0.00738 | 0.0078127 | 5.8629
866.4674 | 23.33 | 222.0773 | 115 | 0.75 | 0.0144 | 0 | 0.01154 | 0.011415 | 1.0871
866.4674 | 23.67 | 222.1144 | 115 | 0.75 | 0.0144 | 0 | 0.0117 | 0.011605 | 0.81512
866.4674 | 23.83 | 221.7154 | 115 | 0.75 | 0.0144 | 0 | 0.00998 | 0.0098788 | 1.014
866.4674 | 24.17 | 222.1121 | 115 | 0.75 | 0.0144 | 0 | 0.01169 | 0.011592 | 0.83719
866.4674 | 24.67 | 222.1678 | 115 | 0.75 | 0.0144 | 0 | 0.01193 | 0.011831 | 0.82643
866.4674 | 25 | 222.2768 | 115 | 0.75 | 0.0144 | 0 | 0.0124 | 0.012294 | 0.85295
866.4674 | 25.17 | 221.9195 | 115 | 0.75 | 0.0144 | 0 | 0.01086 | 0.010828 | 0.29029
866.4674 | 25.33 | 221.7478 | 115 | 0.75 | 0.0144 | 0 | 0.01012 | 0.010037 | 0.82036
866.4674 | 25.67 | 221.8894 | 115 | 0.75 | 0.0144 | 0 | 0.01073 | 0.010615 | 1.0725
866.4674 | 25.83 | 221.7803 | 115 | 0.75 | 0.0144 | 0 | 0.01026 | 0.010242 | 0.17073
866.4674 | 26 | 221.7293 | 115 | 0.75 | 0.0144 | 0 | 0.01004 | 0.010029 | 0.10913
866.4674 | 26.17 | 221.4393 | 115 | 0.75 | 0.0144 | 0 | 0.00879 | 0.008957 | 1.8998
866.4674 | 26.33 | 222.5668 | 115 | 0.75 | 0.0144 | 0 | 0.01365 | 0.013602 | 0.35468
866.4674 | 26.5 | 222.9728 | 115 | 0.75 | 0.0144 | 0 | 0.0154 | 0.015438 | 0.24782
866.4674 | 26.67 | 222.6573 | 115 | 0.75 | 0.0144 | 0 | 0.01404 | 0.014073 | 0.23509
866.4674 | 26.83 | 222.887 | 115 | 0.75 | 0.0144 | 0 | 0.01503 | 0.015186 | 1.0385
866.4674 | 27 | 223.0285 | 115 | 0.75 | 0.0144 | 0 | 0.01564 | 0.01569 | 0.32005
866.4674 | 27.33 | 222.8266 | 115 | 0.75 | 0.0144 | 0 | 0.01477 | 0.01489 | 0.81126
866.4674 | 27.5 | 222.6318 | 115 | 0.75 | 0.0144 | 0 | 0.01393 | 0.013957 | 0.19374
866.4674 | 27.83 | 222.6874 | 115 | 0.75 | 0.0144 | 0 | 0.01417 | 0.01414 | 0.21496
866.4674 | 28.5 | 222.2095 | 115 | 0.75 | 0.0144 | 0 | 0.01211 | 0.012022 | 0.72502
866.4674 | 28.67 | 221.9682 | 115 | 0.75 | 0.0144 | 0 | 0.01107 | 0.011063 | 0.063872
866.4674 | 28.83 | 222.0262 | 115 | 0.75 | 0.0144 | 0 | 0.01132 | 0.011285 | 0.30965
866.4674 | 29.17 | 222.525 | 115 | 0.75 | 0.0144 | 0 | 0.01347 | 0.013431 | 0.28937
866.4674 | 29.33 | 222.3812 | 115 | 0.75 | 0.0144 | 0 | 0.01285 | 0.012785 | 0.5028
866.4674 | 29.5 | 222.4276 | 115 | 0.75 | 0.0144 | 0 | 0.01305 | 0.012931 | 0.90979
866.4674 | 29.67 | 222.068 | 115 | 0.75 | 0.0144 | 0 | 0.0115 | 0.011424 | 0.66038
866.4674 | 29.83 | 222.1121 | 115 | 0.75 | 0.0144 | 0 | 0.01169 | 0.011617 | 0.62221
866.4674 | 30 | 221.9798 | 115 | 0.75 | 0.0144 | 0 | 0.01112 | 0.01107 | 0.45186
866.4674 | 30.17 | 221.8128 | 115 | 0.75 | 0.0144 | 0 | 0.0104 | 0.010421 | 0.1993
866.4674 | 30.33 | 221.8546 | 115 | 0.75 | 0.0144 | 0 | 0.01058 | 0.010586 | 0.054954
866.4674 | 30.5 | 221.8221 | 115 | 0.75 | 0.0144 | 0 | 0.01044 | 0.010426 | 0.13477
866.4674 | 30.67 | 221.9798 | 115 | 0.75 | 0.0144 | 0 | 0.01112 | 0.011073 | 0.42427
866.4674 | 30.83 | 222.0077 | 115 | 0.75 | 0.0144 | 0 | 0.01124 | 0.011144 | 0.8579
866.4674 | 31 | 222.0912 | 115 | 0.75 | 0.0144 | 0 | 0.0116 | 0.011449 | 1.3041
866.4674 | 31.17 | 221.8337 | 115 | 0.75 | 0.0144 | 0 | 0.01049 | 0.010486 | 0.039559
866.4674 | 31.33 | 221.7061 | 115 | 0.75 | 0.0144 | 0 | 0.00994 | 0.01002 | 0.80937
866.4674 | 31.5 | 221.8058 | 115 | 0.75 | 0.0144 | 0 | 0.01037 | 0.010389 | 0.18348
866.4674 | 31.67 | 221.9752 | 115 | 0.75 | 0.0144 | 0 | 0.0111 | 0.010984 | 1.0487
866.4674 | 32 | 221.4903 | 115 | 0.75 | 0.0144 | 0 | 0.00901 | 0.0092206 | 2.3375
866.4674 | 32.33 | 221.3813 | 115 | 0.75 | 0.0144 | 0 | 0.00854 | 0.0088545 | 3.6824
866.4674 | 32.67 | 221.3186 | 115 | 0.75 | 0.0144 | 0 | 0.00827 | 0.0086859 | 5.0292
866.4674 | 32.83 | 221.6736 | 115 | 0.75 | 0.0144 | 0 | 0.0098 | 0.0099078 | 1.1003
866.4674 | 33 | 221.3186 | 115 | 0.75 | 0.0144 | 0 | 0.00827 | 0.0086833 | 4.9972
866.4674 | 33.17 | 221.5576 | 115 | 0.75 | 0.0144 | 0 | 0.0093 | 0.0095055 | 2.2096
866.4674 | 33.33 | 221.6736 | 115 | 0.75 | 0.0144 | 0 | 0.0098 | 0.0098637 | 0.64968
866.4674 | 33.5 | 221.7618 | 115 | 0.75 | 0.0144 | 0 | 0.01018 | 0.010187 | 0.070383
866.4674 | 33.67 | 222.177 | 115 | 0.75 | 0.0144 | 0 | 0.01197 | 0.011776 | 1.6173
866.4674 | 33.83 | 222.0332 | 115 | 0.75 | 0.0144 | 0 | 0.01135 | 0.01122 | 1.1414
866.4674 | 34 | 222.0912 | 115 | 0.75 | 0.0144 | 0 | 0.0116 | 0.011347 | 2.1819
866.4674 | 34.33 | 222.2165 | 115 | 0.75 | 0.0144 | 0 | 0.01214 | 0.011933 | 1.704
866.4674 | 34.5 | 222.133 | 115 | 0.75 | 0.0144 | 0 | 0.01178 | 0.011496 | 2.414
866.4674 | 34.83 | 221.9195 | 115 | 0.75 | 0.0144 | 0 | 0.01086 | 0.010891 | 0.28474
866.4674 | 35 | 222.0726 | 115 | 0.75 | 0.0144 | 0 | 0.01152 | 0.011408 | 0.97156
866.4674 | 35.17 | 222.1167 | 115 | 0.75 | 0.0144 | 0 | 0.01171 | 0.011535 | 1.4941
866.4674 | 35.33 | 221.959 | 115 | 0.75 | 0.0144 | 0 | 0.01103 | 0.010901 | 1.1653
866.4674 | 35.5 | 221.8731 | 115 | 0.75 | 0.0144 | 0 | 0.01066 | 0.010663 | 0.026194
866.4674 | 35.67 | 222.0726 | 115 | 0.75 | 0.0144 | 0 | 0.01152 | 0.011434 | 0.74586
866.4674 | 36 | 222.0146 | 115 | 0.75 | 0.0144 | 0 | 0.01127 | 0.011172 | 0.87286
866.4674 | 36.33 | 221.9729 | 115 | 0.75 | 0.0144 | 0 | 0.01109 | 0.011032 | 0.52515
866.4674 | 36.5 | 221.8151 | 115 | 0.75 | 0.0144 | 0 | 0.01041 | 0.010501 | 0.8702
866.4674 | 36.67 | 222.0726 | 115 | 0.75 | 0.0144 | 0 | 0.01152 | 0.011399 | 1.0539
866.4674 | 36.83 | 221.9729 | 115 | 0.75 | 0.0144 | 0 | 0.01109 | 0.011014 | 0.68788
866.4674 | 37 | 221.8453 | 115 | 0.75 | 0.0144 | 0 | 0.01054 | 0.010618 | 0.74294
866.4674 | 37.17 | 221.8546 | 115 | 0.75 | 0.0144 | 0 | 0.01058 | 0.01066 | 0.75872
866.4674 | 37.33 | 221.9242 | 115 | 0.75 | 0.0144 | 0 | 0.01088 | 0.010836 | 0.4016
866.4674 | 37.5 | 221.9404 | 115 | 0.75 | 0.0144 | 0 | 0.01095 | 0.01089 | 0.54489
866.4674 | 37.67 | 222.0564 | 115 | 0.75 | 0.0144 | 0 | 0.01145 | 0.011278 | 1.504
866.4674 | 37.83 | 221.9126 | 115 | 0.75 | 0.0144 | 0 | 0.01083 | 0.01081 | 0.18258
866.4674 | 38 | 221.7989 | 115 | 0.75 | 0.0144 | 0 | 0.01034 | 0.010538 | 1.9139
866.4674 | 38.17 | 222.0564 | 115 | 0.75 | 0.0144 | 0 | 0.01145 | 0.011483 | 0.28427
866.4674 | 38.33 | 222.0239 | 115 | 0.75 | 0.0144 | 0 | 0.01131 | 0.011405 | 0.83953
866.4674 | 38.5 | 221.8522 | 115 | 0.75 | 0.0144 | 0 | 0.01057 | 0.010786 | 2.047
866.4674 | 38.67 | 221.8383 | 115 | 0.75 | 0.0144 | 0 | 0.01051 | 0.010885 | 3.5709
866.4674 | 0.83 | 232.174 | 140 | 0.75 | 0.0144 | 0 | 0.00087 | 0.0010044 | 15.4512
866.4674 | 1 | 232.02 | 140 | 0.75 | 0.0144 | 0 | 0.0001 | 0.00071958 | 619.5813
866.4674 | 1.33 | 232.16 | 140 | 0.75 | 0.0144 | 0 | 0.0008 | 0.0011935 | 49.1827
866.4674 | 1.5 | 232.212 | 140 | 0.75 | 0.0144 | 0 | 0.00106 | 0.0012511 | 18.0298
866.4674 | 1.67 | 232.314 | 140 | 0.75 | 0.0144 | 0 | 0.00157 | 0.0015724 | 0.15337
866.4674 | 1.83 | 232.25 | 140 | 0.75 | 0.0144 | 0 | 0.00125 | 0.0014191 | 13.5243
866.4674 | 2.33 | 232.352 | 140 | 0.75 | 0.0144 | 0 | 0.00176 | 0.001824 | 3.6384
866.4674 | 2.5 | 232.66 | 140 | 0.75 | 0.0144 | 0 | 0.0033 | 0.0026799 | 18.7907
866.4674 | 3 | 233.472 | 140 | 0.75 | 0.0144 | 0 | 0.00736 | 0.0050781 | 31.0045
866.4674 | 3.33 | 233.73 | 140 | 0.75 | 0.0144 | 0 | 0.00865 | 0.0062306 | 27.9703
866.4674 | 3.5 | 233.048 | 140 | 0.75 | 0.0144 | 0 | 0.00524 | 0.0046523 | 11.2149
866.4674 | 3.67 | 232.752 | 140 | 0.75 | 0.0144 | 0 | 0.00376 | 0.0034737 | 7.6148
866.4674 | 3.83 | 233.008 | 140 | 0.75 | 0.0144 | 0 | 0.00504 | 0.0040761 | 19.1247
866.4674 | 4 | 233.626 | 140 | 0.75 | 0.0144 | 0 | 0.00813 | 0.0078263 | 3.7351
866.4674 | 4.17 | 232.906 | 140 | 0.75 | 0.0144 | 0 | 0.00453 | 0.0039418 | 12.985
866.4674 | 4.33 | 233.266 | 140 | 0.75 | 0.0144 | 0 | 0.00633 | 0.0060465 | 4.4787
866.4674 | 4.67 | 232.39 | 140 | 0.75 | 0.0144 | 0 | 0.00195 | 0.0022425 | 14.9982
866.4674 | 4.83 | 233.214 | 140 | 0.75 | 0.0144 | 0 | 0.00607 | 0.0056476 | 6.9594
866.4674 | 5 | 232.854 | 140 | 0.75 | 0.0144 | 0 | 0.00427 | 0.0039543 | 7.3924
866.4674 | 5.17 | 232.596 | 140 | 0.75 | 0.0144 | 0 | 0.00298 | 0.0029575 | 0.75623
866.4674 | 5.33 | 232.906 | 140 | 0.75 | 0.0144 | 0 | 0.00453 | 0.0040665 | 10.2314
866.4674 | 5.5 | 233.152 | 140 | 0.75 | 0.0144 | 0 | 0.00576 | 0.0052574 | 8.7255
866.4674 | 5.67 | 232.044 | 140 | 0.75 | 0.0144 | 0 | 0.00022 | 0.0020456 | 829.8206
866.4674 | 5.83 | 232.596 | 140 | 0.75 | 0.0144 | 0 | 0.00298 | 0.0030376 | 1.9339
866.4674 | 6.33 | 232.378 | 140 | 0.75 | 0.0144 | 0 | 0.00189 | 0.0022347 | 18.2389
866.4674 | 6.5 | 232.4 | 140 | 0.75 | 0.0144 | 0 | 0.002 | 0.0023988 | 19.94
866.4674 | 6.83 | 234.244 | 140 | 0.75 | 0.0144 | 0 | 0.01122 | 0.011571 | 3.1268
866.4674 | 7 | 235.058 | 140 | 0.75 | 0.0144 | 0 | 0.01529 | 0.018104 | 18.4048
866.4674 | 7.17 | 234.544 | 140 | 0.75 | 0.0144 | 0 | 0.01272 | 0.013607 | 6.9696
866.4674 | 7.33 | 233.884 | 140 | 0.75 | 0.0144 | 0 | 0.00942 | 0.0091663 | 2.6936
866.4674 | 7.5 | 233.318 | 140 | 0.75 | 0.0144 | 0 | 0.00659 | 0.0061199 | 7.1339
866.4674 | 7.67 | 233.73 | 140 | 0.75 | 0.0144 | 0 | 0.00865 | 0.0083672 | 3.2693
866.4674 | 7.83 | 233.368 | 140 | 0.75 | 0.0144 | 0 | 0.00684 | 0.0063638 | 6.9618
866.4674 | 8 | 233.666 | 140 | 0.75 | 0.0144 | 0 | 0.00833 | 0.0079953 | 4.0182
866.4674 | 8.17 | 233.152 | 140 | 0.75 | 0.0144 | 0 | 0.00576 | 0.0054078 | 6.1138
866.4674 | 8.5 | 233.254 | 140 | 0.75 | 0.0144 | 0 | 0.00627 | 0.005951 | 5.0884
866.4674 | 8.67 | 232.894 | 140 | 0.75 | 0.0144 | 0 | 0.00447 | 0.0043165 | 3.4333
866.4674 | 8.83 | 233.346 | 140 | 0.75 | 0.0144 | 0 | 0.00673 | 0.0063884 | 5.0763
866.4674 | 9 | 232.532 | 140 | 0.75 | 0.0144 | 0 | 0.00266 | 0.0035793 | 34.5616
866.4674 | 9.33 | 232.79 | 140 | 0.75 | 0.0144 | 0 | 0.00395 | 0.0040626 | 2.8518
866.4674 | 9.5 | 233.254 | 140 | 0.75 | 0.0144 | 0 | 0.00627 | 0.0060035 | 4.2496
866.4674 | 9.67 | 233.408 | 140 | 0.75 | 0.0144 | 0 | 0.00704 | 0.0068678 | 2.4466
866.4674 | 9.83 | 232.636 | 140 | 0.75 | 0.0144 | 0 | 0.00318 | 0.0038918 | 22.3849
866.4674 | 10.17 | 233.202 | 140 | 0.75 | 0.0144 | 0 | 0.00601 | 0.0059779 | 0.53363
866.4674 | 10.33 | 233.358 | 140 | 0.75 | 0.0144 | 0 | 0.00679 | 0.0066331 | 2.3113
866.4674 | 10.5 | 233.294 | 140 | 0.75 | 0.0144 | 0 | 0.00647 | 0.0063507 | 1.8439
866.4674 | 10.67 | 233.604 | 140 | 0.75 | 0.0144 | 0 | 0.00802 | 0.0077365 | 3.5349
866.4674 | 10.83 | 233.358 | 140 | 0.75 | 0.0144 | 0 | 0.00679 | 0.0064717 | 4.6873
866.4674 | 11 | 234.698 | 140 | 0.75 | 0.0144 | 0 | 0.01349 | 0.014124 | 4.6998
866.4674 | 11.17 | 234.43 | 140 | 0.75 | 0.0144 | 0 | 0.01215 | 0.012179 | 0.24052
866.4674 | 11.5 | 234.534 | 140 | 0.75 | 0.0144 | 0 | 0.01267 | 0.012907 | 1.8734
866.4674 | 11.67 | 234.844 | 140 | 0.75 | 0.0144 | 0 | 0.01422 | 0.014948 | 5.1195
866.4674 | 11.83 | 234.492 | 140 | 0.75 | 0.0144 | 0 | 0.01246 | 0.012597 | 1.1009
866.4674 | 12 | 234.594 | 140 | 0.75 | 0.0144 | 0 | 0.01297 | 0.013062 | 0.71218
866.4674 | 12.17 | 234.894 | 140 | 0.75 | 0.0144 | 0 | 0.01447 | 0.015258 | 5.4484
866.4674 | 12.67 | 234.482 | 140 | 0.75 | 0.0144 | 0 | 0.01241 | 0.012407 | 0.023229
866.4674 | 12.83 | 234.894 | 140 | 0.75 | 0.0144 | 0 | 0.01447 | 0.01551 | 7.1874
866.4674 | 13 | 234.852 | 140 | 0.75 | 0.0144 | 0 | 0.01426 | 0.014847 | 4.1171
866.4674 | 13.17 | 234.74 | 140 | 0.75 | 0.0144 | 0 | 0.0137 | 0.014464 | 5.5782
866.4674 | 13.5 | 234.636 | 140 | 0.75 | 0.0144 | 0 | 0.01318 | 0.013596 | 3.159
866.4674 | 13.83 | 233.574 | 140 | 0.75 | 0.0144 | 0 | 0.00787 | 0.0073428 | 6.6985
866.4674 | 14 | 233.924 | 140 | 0.75 | 0.0144 | 0 | 0.00962 | 0.00915 | 4.8855
866.4674 | 14.33 | 233.872 | 140 | 0.75 | 0.0144 | 0 | 0.00936 | 0.0088492 | 5.457
866.4674 | 14.5 | 234.234 | 140 | 0.75 | 0.0144 | 0 | 0.01117 | 0.011284 | 1.0216
866.4674 | 14.67 | 233.976 | 140 | 0.75 | 0.0144 | 0 | 0.00988 | 0.0097132 | 1.6885
866.4674 | 14.83 | 233.346 | 140 | 0.75 | 0.0144 | 0 | 0.00673 | 0.0062343 | 7.3658
866.4674 | 15 | 233.81 | 140 | 0.75 | 0.0144 | 0 | 0.00905 | 0.0084654 | 6.4598
866.4674 | 15.17 | 233.924 | 140 | 0.75 | 0.0144 | 0 | 0.00962 | 0.0090363 | 6.068
866.4674 | 15.33 | 233.976 | 140 | 0.75 | 0.0144 | 0 | 0.00988 | 0.0099703 | 0.91375
866.4674 | 15.5 | 233.77 | 140 | 0.75 | 0.0144 | 0 | 0.00885 | 0.0081728 | 7.6519
866.4674 | 15.67 | 234.182 | 140 | 0.75 | 0.0144 | 0 | 0.01091 | 0.011126 | 1.9812
866.4674 | 15.83 | 232.688 | 140 | 0.75 | 0.0144 | 0 | 0.00344 | 0.0033459 | 2.7346
866.4674 | 16 | 232.61 | 140 | 0.75 | 0.0144 | 0 | 0.00305 | 0.0030209 | 0.95389
866.4674 | 16.17 | 233.112 | 140 | 0.75 | 0.0144 | 0 | 0.00556 | 0.005088 | 8.4895
866.4674 | 16.5 | 232.996 | 140 | 0.75 | 0.0144 | 0 | 0.00498 | 0.0045613 | 8.4067
866.4674 | 16.67 | 232.688 | 140 | 0.75 | 0.0144 | 0 | 0.00344 | 0.0032415 | 5.7703
866.4674 | 17 | 232.596 | 140 | 0.75 | 0.0144 | 0 | 0.00298 | 0.0031872 | 6.9545
866.4674 | 17.33 | 232.79 | 140 | 0.75 | 0.0144 | 0 | 0.00395 | 0.0035624 | 9.8124
866.4674 | 17.5 | 232.378 | 140 | 0.75 | 0.0144 | 0 | 0.00189 | 0.0019952 | 5.567
866.4674 | 17.67 | 232.584 | 140 | 0.75 | 0.0144 | 0 | 0.00292 | 0.0028464 | 2.5204
866.4674 | 17.83 | 232.068 | 140 | 0.75 | 0.0144 | 0 | 0.00034 | 0.0016852 | 395.6453
866.4674 | 18 | 232.39 | 140 | 0.75 | 0.0144 | 0 | 0.00195 | 0.0023963 | 22.8881
866.4674 | 18.17 | 232.274 | 140 | 0.75 | 0.0144 | 0 | 0.00137 | 0.0018296 | 33.5505
866.4674 | 18.33 | 232.43 | 140 | 0.75 | 0.0144 | 0 | 0.00215 | 0.0025118 | 16.8296
866.4674 | 18.5 | 232.894 | 140 | 0.75 | 0.0144 | 0 | 0.00447 | 0.0040631 | 9.1024
866.4674 | 18.67 | 232.546 | 140 | 0.75 | 0.0144 | 0 | 0.00273 | 0.0028673 | 5.029
866.4674 | 18.83 | 232.57 | 140 | 0.75 | 0.0144 | 0 | 0.00285 | 0.0027044 | 5.1074
866.4674 | 19 | 232.764 | 140 | 0.75 | 0.0144 | 0 | 0.00382 | 0.0034925 | 8.5734
866.4674 | 19.17 | 232.738 | 140 | 0.75 | 0.0144 | 0 | 0.00369 | 0.0034094 | 7.6031
866.4674 | 19.33 | 232.688 | 140 | 0.75 | 0.0144 | 0 | 0.00344 | 0.0032243 | 6.2702
866.4674 | 19.5 | 232.842 | 140 | 0.75 | 0.0144 | 0 | 0.00421 | 0.0038672 | 8.1435
866.4674 | 19.67 | 232.88 | 140 | 0.75 | 0.0144 | 0 | 0.0044 | 0.0040383 | 8.2198
866.4674 | 19.83 | 233.408 | 140 | 0.75 | 0.0144 | 0 | 0.00704 | 0.0071802 | 1.9913
866.4674 | 20 | 232.43 | 140 | 0.75 | 0.0144 | 0 | 0.00215 | 0.0022096 | 2.7725
866.4674 | 20.17 | 232.39 | 140 | 0.75 | 0.0144 | 0 | 0.00195 | 0.0020702 | 6.1619
866.4674 | 20.5 | 233.472 | 140 | 0.75 | 0.0144 | 0 | 0.00736 | 0.007057 | 4.1162
866.4674 | 20.67 | 233.008 | 140 | 0.75 | 0.0144 | 0 | 0.00504 | 0.0046105 | 8.5227
866.4674 | 21 | 233.266 | 140 | 0.75 | 0.0144 | 0 | 0.00633 | 0.0059028 | 6.7481
866.4674 | 21.17 | 232.944 | 140 | 0.75 | 0.0144 | 0 | 0.00472 | 0.0042244 | 10.4996
866.4674 | 21.5 | 232.48 | 140 | 0.75 | 0.0144 | 0 | 0.0024 | 0.0027469 | 14.4554
866.4674 | 21.83 | 232.596 | 140 | 0.75 | 0.0144 | 0 | 0.00298 | 0.0031256 | 4.8847
866.4674 | 22 | 232.944 | 140 | 0.75 | 0.0144 | 0 | 0.00472 | 0.0044882 | 4.9104
866.4674 | 22.17 | 233.048 | 140 | 0.75 | 0.0144 | 0 | 0.00524 | 0.0050464 | 3.6945
866.4674 | 22.33 | 232.738 | 140 | 0.75 | 0.0144 | 0 | 0.00369 | 0.0033791 | 8.4251
866.4674 | 22.5 | 232.172 | 140 | 0.75 | 0.0144 | 0 | 0.00086 | 0.0019243 | 123.756
866.4674 | 22.83 | 232.274 | 140 | 0.75 | 0.0144 | 0 | 0.00137 | 0.0021382 | 56.074
866.4674 | 23 | 232.532 | 140 | 0.75 | 0.0144 | 0 | 0.00266 | 0.0029646 | 11.4527
866.4674 | 23.17 | 232.738 | 140 | 0.75 | 0.0144 | 0 | 0.00369 | 0.0035239 | 4.5016
866.4674 | 23.33 | 232.866 | 140 | 0.75 | 0.0144 | 0 | 0.00433 | 0.0038754 | 10.4979
866.4674 | 24.5 | 232.636 | 140 | 0.75 | 0.0144 | 0 | 0.00318 | 0.0029489 | 7.267
866.4674 | 32 | 233.512 | 140 | 0.75 | 0.0144 | 0 | 0.00756 | 0.0070886 | 6.2354
866.4674 | 32.33 | 233.202 | 140 | 0.75 | 0.0144 | 0 | 0.00601 | 0.0057367 | 4.5478
866.4674 | 32.5 | 233.152 | 140 | 0.75 | 0.0144 | 0 | 0.00576 | 0.0055711 | 3.2798
866.4674 | 32.67 | 233.088 | 140 | 0.75 | 0.0144 | 0 | 0.00544 | 0.0052813 | 2.9172
866.4674 | 33 | 233.19 | 140 | 0.75 | 0.0144 | 0 | 0.00595 | 0.0057652 | 3.1061
866.4674 | 33.33 | 232.584 | 140 | 0.75 | 0.0144 | 0 | 0.00292 | 0.0034106 | 16.7999
866.4674 | 33.83 | 233.14 | 140 | 0.75 | 0.0144 | 0 | 0.0057 | 0.0055405 | 2.7978
866.4674 | 34 | 232.726 | 140 | 0.75 | 0.0144 | 0 | 0.00363 | 0.0039252 | 8.1314
866.4674 | 34.5 | 233.036 | 140 | 0.75 | 0.0144 | 0 | 0.00518 | 0.0051657 | 0.27687
866.4674 | 35 | 233.036 | 140 | 0.75 | 0.0144 | 0 | 0.00518 | 0.0051781 | 0.037329
866.4674 | 35.17 | 233.862 | 140 | 0.75 | 0.0144 | 0 | 0.00931 | 0.0089687 | 3.6655
866.4674 | 35.33 | 233.242 | 140 | 0.75 | 0.0144 | 0 | 0.00621 | 0.0060597 | 2.4204
866.4674 | 35.5 | 233.19 | 140 | 0.75 | 0.0144 | 0 | 0.00595 | 0.0058709 | 1.3298
866.4674 | 35.67 | 232.83 | 140 | 0.75 | 0.0144 | 0 | 0.00415 | 0.0042982 | 3.5701
866.4674 | 35.83 | 233.604 | 140 | 0.75 | 0.0144 | 0 | 0.00802 | 0.0079862 | 0.42102
866.4674 | 36.17 | 232.83 | 140 | 0.75 | 0.0144 | 0 | 0.00415 | 0.0042455 | 2.3008
866.4674 | 36.33 | 233.14 | 140 | 0.75 | 0.0144 | 0 | 0.0057 | 0.005672 | 0.49048
866.4674 | 36.5 | 233.656 | 140 | 0.75 | 0.0144 | 0 | 0.00828 | 0.0079985 | 3.3993
866.4674 | 36.67 | 232.674 | 140 | 0.75 | 0.0144 | 0 | 0.00337 | 0.0036478 | 8.2448
866.4674 | 36.83 | 233.5 | 140 | 0.75 | 0.0144 | 0 | 0.0075 | 0.0074576 | 0.56513
866.4674 | 37.17 | 233.488 | 140 | 0.75 | 0.0144 | 0 | 0.00744 | 0.0073987 | 0.5554
866.4674 | 37.33 | 233.14 | 140 | 0.75 | 0.0144 | 0 | 0.0057 | 0.0056961 | 0.068153
866.4674 | 37.5 | 233.346 | 140 | 0.75 | 0.0144 | 0 | 0.00673 | 0.0065917 | 2.055
866.4674 | 37.67 | 233.19 | 140 | 0.75 | 0.0144 | 0 | 0.00595 | 0.0059353 | 0.24694
866.4674 | 37.83 | 233.088 | 140 | 0.75 | 0.0144 | 0 | 0.00544 | 0.0055321 | 1.6933
866.4674 | 38 | 233.19 | 140 | 0.75 | 0.0144 | 0 | 0.00595 | 0.0058481 | 1.7125
866.4674 | 38.17 | 233.448 | 140 | 0.75 | 0.0144 | 0 | 0.00724 | 0.0071327 | 1.4816
866.4674 | 38.33 | 232.83 | 140 | 0.75 | 0.0144 | 0 | 0.00415 | 0.0045203 | 8.922
866.4674 | 38.5 | 233.19 | 140 | 0.75 | 0.0144 | 0 | 0.00595 | 0.005949 | 0.017413
866.4674 | 38.83 | 233.254 | 140 | 0.75 | 0.0144 | 0 | 0.00627 | 0.0061778 | 1.4705
866.4674 | 39 | 233.294 | 140 | 0.75 | 0.0144 | 0 | 0.00647 | 0.0063915 | 1.2128
866.4674 | 39.17 | 233.954 | 140 | 0.75 | 0.0144 | 0 | 0.00977 | 0.0094571 | 3.2025
866.4674 | 39.33 | 233.512 | 140 | 0.75 | 0.0144 | 0 | 0.00756 | 0.0075026 | 0.75932
866.4674 | 39.5 | 233.718 | 140 | 0.75 | 0.0144 | 0 | 0.00859 | 0.0086731 | 0.96709
866.4674 | 39.67 | 232.532 | 140 | 0.75 | 0.0144 | 0 | 0.00266 | 0.0030841 | 15.9426
866.4674 | 40 | 233.708 | 140 | 0.75 | 0.0144 | 0 | 0.00854 | 0.0087313 | 2.2404
866.4674 | 40.17 | 233.242 | 140 | 0.75 | 0.0144 | 0 | 0.00621 | 0.0061683 | 0.67197
866.4674 | 40.33 | 232.79 | 140 | 0.75 | 0.0144 | 0 | 0.00395 | 0.004376 | 10.7846
866.4674 | 40.5 | 233.202 | 140 | 0.75 | 0.0144 | 0 | 0.00601 | 0.0058542 | 2.5916
866.4674 | 40.67 | 232.842 | 140 | 0.75 | 0.0144 | 0 | 0.00421 | 0.0041488 | 1.4538
866.4674 | 40.83 | 233.254 | 140 | 0.75 | 0.0144 | 0 | 0.00627 | 0.0061248 | 2.3165
866.4674 | 41 | 233.202 | 140 | 0.75 | 0.0144 | 0 | 0.00601 | 0.0059271 | 1.3791
866.4674 | 41.17 | 233.46 | 140 | 0.75 | 0.0144 | 0 | 0.0073 | 0.0069658 | 4.5778
866.4674 | 41.33 | 233.81 | 140 | 0.75 | 0.0144 | 0 | 0.00905 | 0.0095062 | 5.0409
866.4674 | 41.5 | 233.088 | 140 | 0.75 | 0.0144 | 0 | 0.00544 | 0.0052908 | 2.742
866.4674 | 41.83 | 233.306 | 140 | 0.75 | 0.0144 | 0 | 0.00653 | 0.0064602 | 1.0692
866.4674 | 42 | 232.636 | 140 | 0.75 | 0.0144 | 0 | 0.00318 | 0.0038377 | 20.6812
866.4674 | 42.17 | 233.77 | 140 | 0.75 | 0.0144 | 0 | 0.00885 | 0.0092098 | 4.0656
866.4674 | 42.33 | 233.14 | 140 | 0.75 | 0.0144 | 0 | 0.0057 | 0.0056133 | 1.521
866.4674 | 42.5 | 233.254 | 140 | 0.75 | 0.0144 | 0 | 0.00627 | 0.0059743 | 4.7157
866.4674 | 42.83 | 233.408 | 140 | 0.75 | 0.0144 | 0 | 0.00704 | 0.0070416 | 0.022839
866.4674 | 43 | 233.06 | 140 | 0.75 | 0.0144 | 0 | 0.0053 | 0.0050952 | 3.8643
866.4674 | 43.17 | 233.1 | 140 | 0.75 | 0.0144 | 0 | 0.0055 | 0.0052243 | 5.0119
866.4674 | 43.33 | 232.636 | 140 | 0.75 | 0.0144 | 0 | 0.00318 | 0.0033361 | 4.9074
866.4674 | 43.5 | 232.944 | 140 | 0.75 | 0.0144 | 0 | 0.00472 | 0.004594 | 2.6696
866.4674 | 43.67 | 233.46 | 140 | 0.75 | 0.0144 | 0 | 0.0073 | 0.0065942 | 9.6691
866.4674 | 43.83 | 232.842 | 140 | 0.75 | 0.0144 | 0 | 0.00421 | 0.0041489 | 1.4519
866.4674 | 44 | 233.202 | 140 | 0.75 | 0.0144 | 0 | 0.00601 | 0.0059828 | 0.45261
866.4674 | 44.17 | 233.048 | 140 | 0.75 | 0.0144 | 0 | 0.00524 | 0.0049984 | 4.6104
866.4674 | 44.33 | 233.408 | 140 | 0.75 | 0.0144 | 0 | 0.00704 | 0.0060296 | 14.3521
866.4674 | 44.5 | 232.7 | 140 | 0.75 | 0.0144 | 0 | 0.0035 | 0.0034325 | 1.9272
866.4674 | 44.67 | 232.48 | 140 | 0.75 | 0.0144 | 0 | 0.0024 | 0.0025999 | 8.3274
866.4674 | 44.83 | 232.88 | 140 | 0.75 | 0.0144 | 0 | 0.0044 | 0.0042585 | 3.2164
866.4674 | 45 | 232.532 | 140 | 0.75 | 0.0144 | 0 | 0.00266 | 0.0028247 | 6.1919
866.4674 | 45.17 | 232.944 | 140 | 0.75 | 0.0144 | 0 | 0.00472 | 0.0045169 | 4.304
866.4674 | 45.33 | 232.636 | 140 | 0.75 | 0.0144 | 0 | 0.00318 | 0.0030389 | 4.4367
866.4674 | 45.67 | 233.306 | 140 | 0.75 | 0.0144 | 0 | 0.00653 | 0.0060579 | 7.23
866.4674 | 45.83 | 232.34 | 140 | 0.75 | 0.0144 | 0 | 0.0017 | 0.0020964 | 23.3179
866.4674 | 46.5 | 232.57 | 140 | 0.75 | 0.0144 | 0 | 0.00285 | 0.0027163 | 4.6927
866.4674 | 46.67 | 232.43 | 140 | 0.75 | 0.0144 | 0 | 0.00215 | 0.0023169 | 7.7644
866.4674 | 46.83 | 232.222 | 140 | 0.75 | 0.0144 | 0 | 0.00111 | 0.0016753 | 50.9304
866.4674 | 47 | 232.674 | 140 | 0.75 | 0.0144 | 0 | 0.00337 | 0.0030792 | 8.6301
866.4674 | 47.17 | 232.674 | 140 | 0.75 | 0.0144 | 0 | 0.00337 | 0.0031767 | 5.7361
866.4674 | 47.33 | 233.448 | 140 | 0.75 | 0.0144 | 0 | 0.00724 | 0.0053883 | 25.5765
866.4674 | 47.5 | 233.048 | 140 | 0.75 | 0.0144 | 0 | 0.00524 | 0.0041544 | 20.7174
866.4674 | 47.67 | 233.1 | 140 | 0.75 | 0.0144 | 0 | 0.0055 | 0.0042744 | 22.2831
866.4674 | 47.83 | 232.054 | 140 | 0.75 | 0.0144 | 0 | 0.00027 | 0.0018256 | 576.1382
866.4674 | 48 | 232.726 | 140 | 0.75 | 0.0144 | 0 | 0.00363 | 0.0031669 | 12.7574
866.4674 | 48.17 | 232.622 | 140 | 0.75 | 0.0144 | 0 | 0.00311 | 0.002948 | 5.209
866.4674 | 48.33 | 232.83 | 140 | 0.75 | 0.0144 | 0 | 0.00415 | 0.0035138 | 15.3297
866.4674 | 48.5 | 232.43 | 140 | 0.75 | 0.0144 | 0 | 0.00215 | 0.002361 | 9.8161
866.4674 | 0.5 | 215.1035 | 85 | 0.65 | 0.0144 | 0 | 0.00204 | 0.013283 | 551.1296
866.4674 | 0.67 | 217.3313 | 85 | 0.65 | 0.0144 | 0 | 0.01389 | 0.012771 | 8.0549
866.4674 | 0.83 | 218.2713 | 85 | 0.65 | 0.0144 | 0 | 0.01889 | 0.016741 | 11.3785
866.4674 | 1 | 221.3395 | 85 | 0.65 | 0.0144 | 0 | 0.03521 | 0.029211 | 17.0365
866.4674 | 1.17 | 222.084 | 85 | 0.65 | 0.0144 | 0 | 0.03917 | 0.038159 | 2.5822
866.4674 | 1.33 | 224.2911 | 85 | 0.65 | 0.0144 | 0 | 0.05091 | 0.049781 | 2.2171
866.4674 | 1.5 | 224.5355 | 85 | 0.65 | 0.0144 | 0 | 0.05221 | 0.050324 | 3.6132
866.4674 | 1.67 | 225.53 | 85 | 0.65 | 0.0144 | 0 | 0.0575 | 0.056566 | 1.6244
866.4674 | 1.83 | 226.6749 | 85 | 0.65 | 0.0144 | 0 | 0.06359 | 0.06251 | 1.6976
866.4674 | 2 | 228.1658 | 85 | 0.65 | 0.0144 | 0 | 0.07152 | 0.07031 | 1.6916
866.4674 | 2.17 | 228.1432 | 85 | 0.65 | 0.0144 | 0 | 0.0714 | 0.072708 | 1.8325
866.4674 | 2.5 | 229.9348 | 85 | 0.65 | 0.0144 | 0 | 0.08093 | 0.081835 | 1.1181
866.4674 | 2.67 | 231.044 | 85 | 0.65 | 0.0144 | 0 | 0.08683 | 0.08744 | 0.70295
866.4674 | 2.83 | 231.9784 | 85 | 0.65 | 0.0144 | 0 | 0.0918 | 0.091911 | 0.12082
866.4674 | 3.17 | 233.7964 | 85 | 0.65 | 0.0144 | 0 | 0.10147 | 0.1015 | 0.030689
866.4674 | 3.33 | 234.6179 | 85 | 0.65 | 0.0144 | 0 | 0.10584 | 0.1062 | 0.34073
866.4674 | 3.67 | 237.1164 | 85 | 0.65 | 0.0144 | 0 | 0.11913 | 0.11765 | 1.2382
866.4674 | 3.83 | 237.2067 | 85 | 0.65 | 0.0144 | 0 | 0.11961 | 0.11941 | 0.16397
866.4674 | 4 | 237.7895 | 85 | 0.65 | 0.0144 | 0 | 0.12271 | 0.12217 | 0.43607
866.4674 | 4.17 | 238.1354 | 85 | 0.65 | 0.0144 | 0 | 0.12455 | 0.12431 | 0.19094
866.4674 | 4.5 | 239.0904 | 85 | 0.65 | 0.0144 | 0 | 0.12963 | 0.12971 | 0.06183
866.4674 | 4.83 | 239.818 | 85 | 0.65 | 0.0144 | 0 | 0.1335 | 0.13369 | 0.13999
866.4674 | 5 | 240.7354 | 85 | 0.65 | 0.0144 | 0 | 0.13838 | 0.13834 | 0.02979
866.4674 | 5.17 | 240.288 | 85 | 0.65 | 0.0144 | 0 | 0.136 | 0.13656 | 0.40958
866.4674 | 5.33 | 241.98 | 85 | 0.65 | 0.0144 | 0 | 0.145 | 0.14365 | 0.92817
866.4674 | 5.5 | 241.792 | 85 | 0.65 | 0.0144 | 0 | 0.144 | 0.14431 | 0.21373
866.4674 | 5.67 | 241.416 | 85 | 0.65 | 0.0144 | 0 | 0.142 | 0.14288 | 0.61639
866.4674 | 5.83 | 241.792 | 85 | 0.65 | 0.0144 | 0 | 0.144 | 0.14485 | 0.58744
866.4674 | 6 | 242.356 | 85 | 0.65 | 0.0144 | 0 | 0.147 | 0.14768 | 0.4632
866.4674 | 6.17 | 242.732 | 85 | 0.65 | 0.0144 | 0 | 0.149 | 0.1497 | 0.46757
866.4674 | 6.5 | 243.672 | 85 | 0.65 | 0.0144 | 0 | 0.154 | 0.15354 | 0.29906
866.4674 | 6.67 | 243.672 | 85 | 0.65 | 0.0144 | 0 | 0.154 | 0.15479 | 0.51373
866.4674 | 6.83 | 244.048 | 85 | 0.65 | 0.0144 | 0 | 0.156 | 0.15673 | 0.46988
866.4674 | 7 | 244.424 | 85 | 0.65 | 0.0144 | 0 | 0.158 | 0.15785 | 0.094504
866.4674 | 7.17 | 244.7248 | 85 | 0.65 | 0.0144 | 0 | 0.1596 | 0.15982 | 0.14022
866.4674 | 7.5 | 243.8788 | 85 | 0.65 | 0.0144 | 0 | 0.1551 | 0.15586 | 0.48828
866.4674 | 7.67 | 244.0668 | 85 | 0.65 | 0.0144 | 0 | 0.1561 | 0.15683 | 0.46505
866.4674 | 7.83 | 244.048 | 85 | 0.65 | 0.0144 | 0 | 0.156 | 0.15659 | 0.37676
866.4674 | 8.17 | 244.1796 | 85 | 0.65 | 0.0144 | 0 | 0.1567 | 0.1576 | 0.57451
866.4674 | 8.5 | 243.296 | 85 | 0.65 | 0.0144 | 0 | 0.152 | 0.15273 | 0.47857
866.4674 | 8.83 | 242.92 | 85 | 0.65 | 0.0144 | 0 | 0.15 | 0.15051 | 0.33934
866.4674 | 9.17 | 243.484 | 85 | 0.65 | 0.0144 | 0 | 0.153 | 0.15316 | 0.10759
866.4674 | 9.33 | 243.86 | 85 | 0.65 | 0.0144 | 0 | 0.155 | 0.15558 | 0.37688
866.4674 | 9.5 | 243.86 | 85 | 0.65 | 0.0144 | 0 | 0.155 | 0.15396 | 0.67147
866.4674 | 9.67 | 243.5216 | 85 | 0.65 | 0.0144 | 0 | 0.1532 | 0.15216 | 0.68099
866.4674 | 10 | 243.484 | 85 | 0.65 | 0.0144 | 0 | 0.153 | 0.152 | 0.65572
866.4674 | 10.5 | 242.826 | 85 | 0.65 | 0.0144 | 0 | 0.1495 | 0.14854 | 0.64384
866.4674 | 10.67 | 242.6756 | 85 | 0.65 | 0.0144 | 0 | 0.1487 | 0.14774 | 0.64273
866.4674 | 10.83 | 242.9764 | 85 | 0.65 | 0.0144 | 0 | 0.1503 | 0.14955 | 0.49664
866.4674 | 11 | 243.2772 | 85 | 0.65 | 0.0144 | 0 | 0.1519 | 0.15071 | 0.78016
866.4674 | 11.17 | 241.9236 | 85 | 0.65 | 0.0144 | 0 | 0.1447 | 0.14452 | 0.12103
866.4674 | 11.5 | 243.8788 | 85 | 0.65 | 0.0144 | 0 | 0.1551 | 0.15475 | 0.22625
866.4674 | 11.67 | 243.9164 | 85 | 0.65 | 0.0144 | 0 | 0.1553 | 0.15407 | 0.78947
866.4674 | 11.83 | 245.27 | 85 | 0.65 | 0.0144 | 0 | 0.1625 | 0.16277 | 0.16735
866.4674 | 12 | 245.2136 | 85 | 0.65 | 0.0144 | 0 | 0.1622 | 0.16017 | 1.2495
866.4674 | 12.17 | 245.834 | 85 | 0.65 | 0.0144 | 0 | 0.1655 | 0.16564 | 0.082931
866.4674 | 12.33 | 245.2324 | 85 | 0.65 | 0.0144 | 0 | 0.1623 | 0.15976 | 1.5624
866.4674 | 12.5 | 245.928 | 85 | 0.65 | 0.0144 | 0 | 0.166 | 0.16595 | 0.027568
866.4674 | 12.67 | 245.3264 | 85 | 0.65 | 0.0144 | 0 | 0.1628 | 0.16038 | 1.4892
866.4674 | 12.83 | 245.3828 | 85 | 0.65 | 0.0144 | 0 | 0.1631 | 0.16313 | 0.01672
866.4674 | 13 | 245.4204 | 85 | 0.65 | 0.0144 | 0 | 0.1633 | 0.16105 | 1.3753
866.4674 | 13.17 | 245.928 | 85 | 0.65 | 0.0144 | 0 | 0.166 | 0.16362 | 1.4349
866.4674 | 13.33 | 246.116 | 85 | 0.65 | 0.0144 | 0 | 0.167 | 0.16636 | 0.3804
866.4674 | 13.67 | 246.116 | 85 | 0.65 | 0.0144 | 0 | 0.167 | 0.16475 | 1.3467
866.4674 | 13.83 | 246.492 | 85 | 0.65 | 0.0144 | 0 | 0.169 | 0.16562 | 2.0017
866.4674 | 14 | 246.3792 | 85 | 0.65 | 0.0144 | 0 | 0.1684 | 0.16559 | 1.6671
866.4674 | 14.17 | 245.7212 | 85 | 0.65 | 0.0144 | 0 | 0.1649 | 0.16505 | 0.091005
866.4674 | 14.67 | 246.116 | 85 | 0.65 | 0.0144 | 0 | 0.167 | 0.16697 | 0.019237
866.4674 | 14.83 | 246.304 | 85 | 0.65 | 0.0144 | 0 | 0.168 | 0.16732 | 0.40227
866.4674 | 15 | 246.492 | 85 | 0.65 | 0.0144 | 0 | 0.169 | 0.16853 | 0.27696
866.4674 | 15.17 | 246.68 | 85 | 0.65 | 0.0144 | 0 | 0.17 | 0.16941 | 0.34527
866.4674 | 15.33 | 246.868 | 85 | 0.65 | 0.0144 | 0 | 0.171 | 0.17046 | 0.31746
866.4674 | 15.67 | 245.74 | 85 | 0.65 | 0.0144 | 0 | 0.165 | 0.16684 | 1.1176
866.4674 | 15.83 | 246.68 | 85 | 0.65 | 0.0144 | 0 | 0.17 | 0.1721 | 1.2346
866.4674 | 16 | 247.62 | 85 | 0.65 | 0.0144 | 0 | 0.175 | 0.1738 | 0.68344
866.4674 | 16.17 | 247.056 | 85 | 0.65 | 0.0144 | 0 | 0.172 | 0.17453 | 1.4702
866.4674 | 16.33 | 247.432 | 85 | 0.65 | 0.0144 | 0 | 0.174 | 0.17424 | 0.13689
866.4674 | 16.67 | 247.432 | 85 | 0.65 | 0.0144 | 0 | 0.174 | 0.17803 | 2.3154
866.4674 | 16.83 | 248.5412 | 85 | 0.65 | 0.0144 | 0 | 0.1799 | 0.18102 | 0.62512
866.4674 | 17 | 248.4848 | 85 | 0.65 | 0.0144 | 0 | 0.1796 | 0.17959 | 0.0072455
866.4674 | 17.17 | 247.62 | 85 | 0.65 | 0.0144 | 0 | 0.175 | 0.17796 | 1.6932
866.4674 | 17.33 | 249.688 | 85 | 0.65 | 0.0144 | 0 | 0.186 | 0.18529 | 0.37997
866.4674 | 17.5 | 249.312 | 85 | 0.65 | 0.0144 | 0 | 0.184 | 0.18697 | 1.6155
866.4674 | 17.83 | 250.628 | 85 | 0.65 | 0.0144 | 0 | 0.191 | 0.19065 | 0.1835
866.4674 | 18.33 | 251.944 | 85 | 0.65 | 0.0144 | 0 | 0.198 | 0.19855 | 0.2795
866.4674 | 18.5 | 252.0944 | 85 | 0.65 | 0.0144 | 0 | 0.1988 | 0.20043 | 0.82131
866.4674 | 18.67 | 252.6772 | 85 | 0.65 | 0.0144 | 0 | 0.2019 | 0.20189 | 0.0066544
866.4674 | 18.83 | 253.26 | 85 | 0.65 | 0.0144 | 0 | 0.205 | 0.20509 | 0.045342
866.4674 | 19 | 253.636 | 85 | 0.65 | 0.0144 | 0 | 0.207 | 0.20847 | 0.71186
866.4674 | 19.17 | 254.2 | 85 | 0.65 | 0.0144 | 0 | 0.21 | 0.21146 | 0.69544
866.4674 | 19.33 | 254.576 | 85 | 0.65 | 0.0144 | 0 | 0.212 | 0.2137 | 0.80338
866.4674 | 19.67 | 257.0952 | 85 | 0.65 | 0.0144 | 0 | 0.2254 | 0.22458 | 0.36313
866.4674 | 19.83 | 258.148 | 85 | 0.65 | 0.0144 | 0 | 0.231 | 0.22639 | 1.9973
866.4674 | 20 | 259.276 | 85 | 0.65 | 0.0144 | 0 | 0.237 | 0.23119 | 2.453
866.4674 | 20.17 | 259.9716 | 85 | 0.65 | 0.0144 | 0 | 0.2407 | 0.23496 | 2.3827
866.4674 | 20.5 | 260.404 | 85 | 0.65 | 0.0144 | 0 | 0.243 | 0.2401 | 1.1946
866.4674 | 20.67 | 260.968 | 85 | 0.65 | 0.0144 | 0 | 0.246 | 0.24635 | 0.14425
866.4674 | 20.83 | 261.532 | 85 | 0.65 | 0.0144 | 0 | 0.249 | 0.24849 | 0.20573
866.4674 | 21 | 262.0396 | 85 | 0.65 | 0.0144 | 0 | 0.2517 | 0.25244 | 0.29208
866.4674 | 21.17 | 262.66 | 85 | 0.65 | 0.0144 | 0 | 0.255 | 0.25539 | 0.15296
866.4674 | 21.5 | 263.976 | 85 | 0.65 | 0.0144 | 0 | 0.262 | 0.26257 | 0.21912
866.4674 | 21.67 | 263.976 | 85 | 0.65 | 0.0144 | 0 | 0.262 | 0.26463 | 1.0049
866.4674 | 21.83 | 265.104 | 85 | 0.65 | 0.0144 | 0 | 0.268 | 0.26861 | 0.22933
866.4674 | 22 | 266.232 | 85 | 0.65 | 0.0144 | 0 | 0.274 | 0.27444 | 0.16112
866.4674 | 22.17 | 267.548 | 85 | 0.65 | 0.0144 | 0 | 0.281 | 0.28026 | 0.26281
866.4674 | 22.33 | 267.924 | 85 | 0.65 | 0.0144 | 0 | 0.283 | 0.28347 | 0.16775
866.4674 | 22.5 | 269.3152 | 85 | 0.65 | 0.0144 | 0 | 0.2904 | 0.28905 | 0.46445
866.4674 | 22.67 | 269.992 | 85 | 0.65 | 0.0144 | 0 | 0.294 | 0.29432 | 0.10924
866.4674 | 22.83 | 271.12 | 85 | 0.65 | 0.0144 | 0 | 0.3 | 0.29641 | 1.1974
866.4674 | 23 | 272.248 | 85 | 0.65 | 0.0144 | 0 | 0.306 | 0.30394 | 0.67244
866.4674 | 23.17 | 273.188 | 85 | 0.65 | 0.0144 | 0 | 0.311 | 0.30975 | 0.4005
866.4674 | 23.5 | 275.256 | 85 | 0.65 | 0.0144 | 0 | 0.322 | 0.31999 | 0.62557
866.4674 | 23.83 | 276.572 | 85 | 0.65 | 0.0144 | 0 | 0.329 | 0.32937 | 0.11349
866.4674 | 24 | 277.888 | 85 | 0.65 | 0.0144 | 0 | 0.336 | 0.33602 | 0.0045392
866.4674 | 24.17 | 279.016 | 85 | 0.65 | 0.0144 | 0 | 0.342 | 0.33998 | 0.59191
866.4674 | 24.33 | 280.144 | 85 | 0.65 | 0.0144 | 0 | 0.348 | 0.34451 | 1.0018
866.4674 | 24.5 | 280.896 | 85 | 0.65 | 0.0144 | 0 | 0.352 | 0.35035 | 0.46821
866.4674 | 24.67 | 282.024 | 85 | 0.65 | 0.0144 | 0 | 0.358 | 0.3539 | 1.1442
866.4674 | 24.83 | 284.092 | 85 | 0.65 | 0.0144 | 0 | 0.369 | 0.36183 | 1.943
866.4674 | 25 | 282.024 | 85 | 0.65 | 0.0144 | 0 | 0.358 | 0.36432 | 1.7666
866.4674 | 25.17 | 283.152 | 85 | 0.65 | 0.0144 | 0 | 0.364 | 0.36946 | 1.4994
866.4674 | 25.33 | 284.468 | 85 | 0.65 | 0.0144 | 0 | 0.371 | 0.37533 | 1.1682
866.4674 | 25.5 | 285.972 | 85 | 0.65 | 0.0144 | 0 | 0.379 | 0.37868 | 0.084837
866.4674 | 25.83 | 287.852 | 85 | 0.65 | 0.0144 | 0 | 0.389 | 0.39214 | 0.80807
866.4674 | 26 | 289.168 | 85 | 0.65 | 0.0144 | 0 | 0.396 | 0.39686 | 0.21758
866.4674 | 26.17 | 291.7436 | 85 | 0.65 | 0.0144 | 0 | 0.4097 | 0.40659 | 0.75828
866.4674 | 26.5 | 294.1876 | 85 | 0.65 | 0.0144 | 0 | 0.4227 | 0.42099 | 0.40501
866.4674 | 26.67 | 294.808 | 85 | 0.65 | 0.0144 | 0 | 0.426 | 0.42674 | 0.17432
866.4674 | 27 | 297.816 | 85 | 0.65 | 0.0144 | 0 | 0.442 | 0.44149 | 0.11458
866.4674 | 27.17 | 298.568 | 85 | 0.65 | 0.0144 | 0 | 0.446 | 0.44676 | 0.16938
866.4674 | 27.33 | 300.072 | 85 | 0.65 | 0.0144 | 0 | 0.454 | 0.45358 | 0.093349
866.4674 | 27.5 | 301.576 | 85 | 0.65 | 0.0144 | 0 | 0.462 | 0.46047 | 0.33171
866.4674 | 27.83 | 303.644 | 85 | 0.65 | 0.0144 | 0 | 0.473 | 0.47143 | 0.33169
866.4674 | 28 | 304.396 | 85 | 0.65 | 0.0144 | 0 | 0.477 | 0.47757 | 0.12019
866.4674 | 28.17 | 305.712 | 85 | 0.65 | 0.0144 | 0 | 0.484 | 0.48041 | 0.74277
866.4674 | 28.33 | 306.8776 | 85 | 0.65 | 0.0144 | 0 | 0.4902 | 0.48985 | 0.070938
866.4674 | 28.5 | 308.344 | 85 | 0.65 | 0.0144 | 0 | 0.498 | 0.49237 | 1.1311
866.4674 | 28.67 | 310.13 | 85 | 0.65 | 0.0144 | 0 | 0.5075 | 0.49977 | 1.5227
866.4674 | 28.83 | 311.352 | 85 | 0.65 | 0.0144 | 0 | 0.514 | 0.51302 | 0.19054
866.4674 | 29 | 313.044 | 85 | 0.65 | 0.0144 | 0 | 0.523 | 0.52137 | 0.31249
866.4674 | 29.17 | 314.172 | 85 | 0.65 | 0.0144 | 0 | 0.529 | 0.52855 | 0.085998
866.4674 | 29.33 | 315.864 | 85 | 0.65 | 0.0144 | 0 | 0.538 | 0.53503 | 0.55212
866.4674 | 29.67 | 317.932 | 85 | 0.65 | 0.0144 | 0 | 0.549 | 0.54442 | 0.83354
866.4674 | 30 | 320.94 | 85 | 0.65 | 0.0144 | 0 | 0.565 | 0.56242 | 0.45732
866.4674 | 30.17 | 323.572 | 85 | 0.65 | 0.0144 | 0 | 0.579 | 0.57583 | 0.54684
866.4674 | 30.33 | 324.7 | 85 | 0.65 | 0.0144 | 0 | 0.585 | 0.58303 | 0.33676
866.4674 | 30.5 | 326.768 | 85 | 0.65 | 0.0144 | 0 | 0.596 | 0.5899 | 1.0238
866.4674 | 30.67 | 327.708 | 85 | 0.65 | 0.0144 | 0 | 0.601 | 0.60195 | 0.15793
866.4674 | 30.83 | 329.4 | 85 | 0.65 | 0.0144 | 0 | 0.61 | 0.60574 | 0.69868
866.4674 | 31 | 329.776 | 85 | 0.65 | 0.0144 | 0 | 0.612 | 0.61487 | 0.46828
866.4674 | 31.33 | 332.22 | 85 | 0.65 | 0.0144 | 0 | 0.625 | 0.62493 | 0.010491
866.4674 | 31.83 | 336.168 | 85 | 0.65 | 0.0144 | 0 | 0.646 | 0.64463 | 0.21253
866.4674 | 32 | 337.296 | 85 | 0.65 | 0.0144 | 0 | 0.652 | 0.65263 | 0.096586
866.4674 | 32.17 | 338.8 | 85 | 0.65 | 0.0144 | 0 | 0.66 | 0.66186 | 0.28191
866.4674 | 32.5 | 342.748 | 85 | 0.65 | 0.0144 | 0 | 0.681 | 0.6748 | 0.90996
866.4674 | 32.67 | 344.44 | 85 | 0.65 | 0.0144 | 0 | 0.69 | 0.68266 | 1.064
866.4674 | 32.83 | 345.192 | 85 | 0.65 | 0.0144 | 0 | 0.694 | 0.68981 | 0.60326
866.4674 | 33 | 345.944 | 85 | 0.65 | 0.0144 | 0 | 0.698 | 0.7006 | 0.37311
866.4674 | 33.17 | 347.448 | 85 | 0.65 | 0.0144 | 0 | 0.706 | 0.70656 | 0.079355
866.4674 | 33.33 | 348.576 | 85 | 0.65 | 0.0144 | 0 | 0.712 | 0.7118 | 0.028397
866.4674 | 33.5 | 349.892 | 85 | 0.65 | 0.0144 | 0 | 0.719 | 0.7165 | 0.34797
866.4674 | 33.67 | 350.644 | 85 | 0.65 | 0.0144 | 0 | 0.723 | 0.72176 | 0.17219
866.4674 | 34 | 352.712 | 85 | 0.65 | 0.0144 | 0 | 0.734 | 0.73206 | 0.26402
866.4674 | 34.17 | 353.464 | 85 | 0.65 | 0.0144 | 0 | 0.738 | 0.73767 | 0.045334
866.4674 | 34.33 | 354.216 | 85 | 0.65 | 0.0144 | 0 | 0.742 | 0.74283 | 0.1123
866.4674 | 34.67 | 356.472 | 85 | 0.65 | 0.0144 | 0 | 0.754 | 0.75697 | 0.39424
866.4674 | 35 | 358.164 | 85 | 0.65 | 0.0144 | 0 | 0.763 | 0.76305 | 0.0060858
866.4674 | 35.17 | 358.916 | 85 | 0.65 | 0.0144 | 0 | 0.767 | 0.77529 | 1.0808
866.4674 | 35.5 | 362.112 | 85 | 0.65 | 0.0144 | 0 | 0.784 | 0.78566 | 0.21213
866.4674 | 35.67 | 362.864 | 85 | 0.65 | 0.0144 | 0 | 0.788 | 0.7908 | 0.35505
866.4674 | 36 | 365.872 | 85 | 0.65 | 0.0144 | 0 | 0.804 | 0.79083 | 1.638
866.4674 | 36.33 | 367.752 | 85 | 0.65 | 0.0144 | 0 | 0.814 | 0.79541 | 2.2836
866.4674 | 36.5 | 368.128 | 85 | 0.65 | 0.0144 | 0 | 0.816 | 0.8051 | 1.3359
866.4674 | 0.5 | 218.2898 | 85 | 0.75 | 0.0144 | 0 | 0.0166 | 0.0088059 | 46.9525
866.4674 | 0.67 | 218.1883 | 85 | 0.75 | 0.0144 | 0 | 0.0161 | 0.014573 | 9.4871
866.4674 | 1 | 219.6093 | 85 | 0.75 | 0.0144 | 0 | 0.0231 | 0.014139 | 38.7914
866.4674 | 1.33 | 220.671 | 85 | 0.75 | 0.0144 | 0 | 0.02833 | 0.018295 | 35.4212
866.4674 | 1.5 | 220.7867 | 85 | 0.75 | 0.0144 | 0 | 0.0289 | 0.020651 | 28.5447
866.4674 | 1.67 | 222.3904 | 85 | 0.75 | 0.0144 | 0 | 0.0368 | 0.024123 | 34.4494
866.4674 | 2 | 222.3295 | 85 | 0.75 | 0.0144 | 0 | 0.0365 | 0.026947 | 26.1721
866.4674 | 2.17 | 223.649 | 85 | 0.75 | 0.0144 | 0 | 0.043 | 0.029786 | 30.7295
866.4674 | 2.33 | 223.6896 | 85 | 0.75 | 0.0144 | 0 | 0.0432 | 0.035852 | 17.0084
866.4674 | 2.5 | 223.6287 | 85 | 0.75 | 0.0144 | 0 | 0.0429 | 0.034532 | 19.505
866.4674 | 2.67 | 223.4257 | 85 | 0.75 | 0.0144 | 0 | 0.0419 | 0.036232 | 13.5279
866.4674 | 2.83 | 224.9279 | 85 | 0.75 | 0.0144 | 0 | 0.0493 | 0.036384 | 26.1981
866.4674 | 3 | 223.1415 | 85 | 0.75 | 0.0144 | 0 | 0.0405 | 0.043 | 6.1733
866.4674 | 3.17 | 223.3851 | 85 | 0.75 | 0.0144 | 0 | 0.0417 | 0.045547 | 9.2251
866.4674 | 3.33 | 224.3392 | 85 | 0.75 | 0.0144 | 0 | 0.0464 | 0.040374 | 12.9863
866.4674 | 3.5 | 224.6234 | 85 | 0.75 | 0.0144 | 0 | 0.0478 | 0.046313 | 3.1104
866.4674 | 3.83 | 225.9632 | 85 | 0.75 | 0.0144 | 0 | 0.0544 | 0.049537 | 8.9393
866.4674 | 4 | 226.8361 | 85 | 0.75 | 0.0144 | 0 | 0.0587 | 0.050178 | 14.5187
866.4674 | 4.17 | 225.9632 | 85 | 0.75 | 0.0144 | 0 | 0.0544 | 0.04663 | 14.2825
866.4674 | 4.33 | 226.2677 | 85 | 0.75 | 0.0144 | 0 | 0.0559 | 0.054759 | 2.0415
866.4674 | 4.5 | 226.288 | 85 | 0.75 | 0.0144 | 0 | 0.056 | 0.055583 | 0.7438
866.4674 | 4.67 | 226.491 | 85 | 0.75 | 0.0144 | 0 | 0.057 | 0.057413 | 0.72491
866.4674 | 4.83 | 228.2368 | 85 | 0.75 | 0.0144 | 0 | 0.0656 | 0.052551 | 19.8918
866.4674 | 5 | 228.521 | 85 | 0.75 | 0.0144 | 0 | 0.067 | 0.056024 | 16.3822
866.4674 | 5.17 | 229.942 | 85 | 0.75 | 0.0144 | 0 | 0.074 | 0.058969 | 20.3115
866.4674 | 5.5 | 228.927 | 85 | 0.75 | 0.0144 | 0 | 0.069 | 0.059077 | 14.3814
866.4674 | 5.67 | 229.2721 | 85 | 0.75 | 0.0144 | 0 | 0.0707 | 0.059889 | 15.2917
866.4674 | 5.83 | 229.5766 | 85 | 0.75 | 0.0144 | 0 | 0.0722 | 0.055316 | 23.3848
866.4674 | 6 | 228.5616 | 85 | 0.75 | 0.0144 | 0 | 0.0672 | 0.065302 | 2.824
866.4674 | 6.17 | 229.1483 | 85 | 0.75 | 0.0144 | 0 | 0.07009 | 0.062128 | 11.3603
866.4674 | 6.33 | 228.9473 | 85 | 0.75 | 0.0144 | 0 | 0.0691 | 0.063108 | 8.672
866.4674 | 6.5 | 228.6631 | 85 | 0.75 | 0.0144 | 0 | 0.0677 | 0.066648 | 1.5538
866.4674 | 6.83 | 229.0894 | 85 | 0.75 | 0.0144 | 0 | 0.0698 | 0.067017 | 3.9868
866.4674 | 7 | 228.7037 | 85 | 0.75 | 0.0144 | 0 | 0.0679 | 0.063151 | 6.9947
866.4674 | 7.17 | 229.2518 | 85 | 0.75 | 0.0144 | 0 | 0.0706 | 0.065107 | 7.7811
866.4674 | 7.33 | 229.6375 | 85 | 0.75 | 0.0144 | 0 | 0.0725 | 0.058383 | 19.4719
866.4674 | 7.5 | 229.5563 | 85 | 0.75 | 0.0144 | 0 | 0.0721 | 0.059101 | 18.0292
866.4674 | 7.83 | 229.8608 | 85 | 0.75 | 0.0144 | 0 | 0.0736 | 0.059412 | 19.2771
866.4674 | 8 | 229.739 | 85 | 0.75 | 0.0144 | 0 | 0.073 | 0.063773 | 12.6394
866.4674 | 8.17 | 229.942 | 85 | 0.75 | 0.0144 | 0 | 0.074 | 0.067148 | 9.2598
866.4674 | 8.5 | 230.145 | 85 | 0.75 | 0.0144 | 0 | 0.075 | 0.06474 | 13.6797
866.4674 | 8.83 | 229.2518 | 85 | 0.75 | 0.0144 | 0 | 0.0706 | 0.062829 | 11.0072
866.4674 | 9 | 229.0894 | 85 | 0.75 | 0.0144 | 0 | 0.0698 | 0.066317 | 4.9897
866.4674 | 9.17 | 226.9376 | 85 | 0.75 | 0.0144 | 0 | 0.0592 | 0.053869 | 9.0055
866.4674 | 9.33 | 228.6631 | 85 | 0.75 | 0.0144 | 0 | 0.0677 | 0.055524 | 17.9852
866.4674 | 9.5 | 230.1653 | 85 | 0.75 | 0.0144 | 0 | 0.0751 | 0.069426 | 7.5552
866.4674 | 9.67 | 230.3886 | 85 | 0.75 | 0.0144 | 0 | 0.0762 | 0.067064 | 11.9892
866.4674 | 9.83 | 230.7337 | 85 | 0.75 | 0.0144 | 0 | 0.0779 | 0.071782 | 7.8537
866.4674 | 10.5 | 229.536 | 85 | 0.75 | 0.0144 | 0 | 0.072 | 0.056985 | 20.8547
866.4674 | 10.67 | 229.333 | 85 | 0.75 | 0.0144 | 0 | 0.071 | 0.056034 | 21.079
866.4674 | 10.83 | 229.536 | 85 | 0.75 | 0.0144 | 0 | 0.072 | 0.070156 | 2.5616
866.4674 | 11 | 229.739 | 85 | 0.75 | 0.0144 | 0 | 0.073 | 0.061554 | 15.6794
866.4674 | 11.17 | 229.6984 | 85 | 0.75 | 0.0144 | 0 | 0.0728 | 0.069817 | 4.0972
866.4674 | 11.33 | 230.145 | 85 | 0.75 | 0.0144 | 0 | 0.075 | 0.063779 | 14.9614
866.4674 | 11.5 | 230.348 | 85 | 0.75 | 0.0144 | 0 | 0.076 | 0.060632 | 20.2211
866.4674 | 11.83 | 234.611 | 85 | 0.75 | 0.0144 | 0 | 0.097 | 0.089026 | 8.2204
866.4674 | 12 | 234.7328 | 85 | 0.75 | 0.0144 | 0 | 0.0976 | 0.086598 | 11.2722
866.4674 | 12.33 | 232.7434 | 85 | 0.75 | 0.0144 | 0 | 0.0878 | 0.083642 | 4.736
866.4674 | 12.5 | 234.7937 | 85 | 0.75 | 0.0144 | 0 | 0.0979 | 0.091919 | 6.1097
866.4674 | 12.83 | 232.7434 | 85 | 0.75 | 0.0144 | 0 | 0.0878 | 0.088954 | 1.3146
866.4674 | 13 | 234.8282 | 85 | 0.75 | 0.0144 | 0 | 0.09807 | 0.096074 | 2.0358
866.4674 | 13.5 | 234.9886 | 85 | 0.75 | 0.0144 | 0 | 0.09886 | 0.096802 | 2.0818
866.4674 | 13.67 | 234.5907 | 85 | 0.75 | 0.0144 | 0 | 0.0969 | 0.098523 | 1.6752
866.4674 | 13.83 | 233.1697 | 85 | 0.75 | 0.0144 | 0 | 0.0899 | 0.086997 | 3.2296
866.4674 | 14.17 | 234.3268 | 85 | 0.75 | 0.0144 | 0 | 0.0956 | 0.09666 | 1.1084
866.4674 | 14.33 | 233.8599 | 85 | 0.75 | 0.0144 | 0 | 0.0933 | 0.097289 | 4.2758
866.4674 | 14.5 | 235.2241 | 85 | 0.75 | 0.0144 | 0 | 0.10002 | 0.10416 | 4.1411
866.4674 | 14.67 | 235.3763 | 85 | 0.75 | 0.0144 | 0 | 0.10077 | 0.10503 | 4.2281
866.4674 | 14.83 | 235.2748 | 85 | 0.75 | 0.0144 | 0 | 0.10027 | 0.10565 | 5.3642
866.4674 | 15 | 235.6057 | 85 | 0.75 | 0.0144 | 0 | 0.1019 | 0.10862 | 6.5991
866.4674 | 15.17 | 235.0982 | 85 | 0.75 | 0.0144 | 0 | 0.0994 | 0.10025 | 0.85125
866.4674 | 15.67 | 234.9967 | 85 | 0.75 | 0.0144 | 0 | 0.0989 | 0.10496 | 6.1282
866.4674 | 15.83 | 235.7478 | 85 | 0.75 | 0.0144 | 0 | 0.1026 | 0.10583 | 3.1491
866.4674 | 16 | 235.8696 | 85 | 0.75 | 0.0144 | 0 | 0.1032 | 0.10847 | 5.1081
866.4674 | 16.17 | 235.5854 | 85 | 0.75 | 0.0144 | 0 | 0.1018 | 0.10591 | 4.041
866.4674 | 16.5 | 235.5245 | 85 | 0.75 | 0.0144 | 0 | 0.1015 | 0.10291 | 1.3866
866.4674 | 16.67 | 235.9711 | 85 | 0.75 | 0.0144 | 0 | 0.1037 | 0.10726 | 3.4356
866.4674 | 16.83 | 238.0417 | 85 | 0.75 | 0.0144 | 0 | 0.1139 | 0.13234 | 16.1892
866.4674 | 17 | 238.194 | 85 | 0.75 | 0.0144 | 0 | 0.11465 | 0.12293 | 7.2198
866.4674 | 17.17 | 238.0153 | 85 | 0.75 | 0.0144 | 0 | 0.11377 | 0.13349 | 17.3374
866.4674 | 17.33 | 238.4964 | 85 | 0.75 | 0.0144 | 0 | 0.11614 | 0.13671 | 17.7135
866.4674 | 17.5 | 239.3044 | 85 | 0.75 | 0.0144 | 0 | 0.12012 | 0.13067 | 8.7834
866.4674 | 17.83 | 239.7266 | 85 | 0.75 | 0.0144 | 0 | 0.1222 | 0.14456 | 18.3012
866.4674 | 18.17 | 239.3044 | 85 | 0.75 | 0.0144 | 0 | 0.12012 | 0.14567 | 21.2714
866.4674 | 18.33 | 240.9811 | 85 | 0.75 | 0.0144 | 0 | 0.12838 | 0.14027 | 9.2611
866.4674 | 18.5 | 243.5633 | 85 | 0.75 | 0.0144 | 0 | 0.1411 | 0.15515 | 9.9542
866.4674 | 18.67 | 244.018 | 85 | 0.75 | 0.0144 | 0 | 0.14334 | 0.14977 | 4.4851
866.4674 | 18.83 | 244.5113 | 85 | 0.75 | 0.0144 | 0 | 0.14577 | 0.15252 | 4.6309
866.4674 | 19 | 243.8333 | 85 | 0.75 | 0.0144 | 0 | 0.14243 | 0.15368 | 7.901
866.4674 | 19.17 | 244.5072 | 85 | 0.75 | 0.0144 | 0 | 0.14575 | 0.15044 | 3.2164
866.4674 | 19.33 | 245.3396 | 85 | 0.75 | 0.0144 | 0 | 0.14985 | 0.15221 | 1.5734
866.4674 | 19.5 | 246.1962 | 85 | 0.75 | 0.0144 | 0 | 0.15407 | 0.16022 | 3.9927
866.4674 | 19.83 | 247.9948 | 85 | 0.75 | 0.0144 | 0 | 0.16293 | 0.15774 | 3.183
866.4674 | 20.17 | 251.2103 | 85 | 0.75 | 0.0144 | 0 | 0.17877 | 0.16158 | 9.6136
866.4674 | 20.33 | 251.3869 | 85 | 0.75 | 0.0144 | 0 | 0.17964 | 0.15978 | 11.0551
866.4674 | 20.5 | 250.6825 | 85 | 0.75 | 0.0144 | 0 | 0.17617 | 0.17275 | 1.9399
866.4674 | 20.67 | 251.1981 | 85 | 0.75 | 0.0144 | 0 | 0.17871 | 0.1654 | 7.45
866.4674 | 20.83 | 250.6622 | 85 | 0.75 | 0.0144 | 0 | 0.17607 | 0.16838 | 4.3687
866.4674 | 21 | 252.6151 | 85 | 0.75 | 0.0144 | 0 | 0.18569 | 0.16884 | 9.0759
866.4674 | 21.17 | 251.4945 | 85 | 0.75 | 0.0144 | 0 | 0.18017 | 0.17219 | 4.4309
866.4674 | 21.33 | 251.6813 | 85 | 0.75 | 0.0144 | 0 | 0.18109 | 0.18189 | 0.44251
866.4674 | 21.5 | 251.7665 | 85 | 0.75 | 0.0144 | 0 | 0.18151 | 0.17673 | 2.6358
866.4674 | 21.83 | 252.1847 | 85 | 0.75 | 0.0144 | 0 | 0.18357 | 0.1871 | 1.9245
866.4674 | 22 | 252.1116 | 85 | 0.75 | 0.0144 | 0 | 0.18321 | 0.18408 | 0.47255
866.4674 | 22.17 | 251.7097 | 85 | 0.75 | 0.0144 | 0 | 0.18123 | 0.19211 | 6.0054
866.4674 | 22.33 | 251.8904 | 85 | 0.75 | 0.0144 | 0 | 0.18212 | 0.19102 | 4.8865
866.4674 | 22.5 | 252.2111 | 85 | 0.75 | 0.0144 | 0 | 0.1837 | 0.19486 | 6.0778
866.4674 | 22.67 | 252.5054 | 85 | 0.75 | 0.0144 | 0 | 0.18515 | 0.19623 | 5.9831
866.4674 | 22.83 | 252.9987 | 85 | 0.75 | 0.0144 | 0 | 0.18758 | 0.1972 | 5.1262
866.4674 | 23 | 253.8615 | 85 | 0.75 | 0.0144 | 0 | 0.19183 | 0.198 | 3.2148
866.4674 | 23.33 | 254.8501 | 85 | 0.75 | 0.0144 | 0 | 0.1967 | 0.20043 | 1.895
866.4674 | 23.5 | 255.1627 | 85 | 0.75 | 0.0144 | 0 | 0.19824 | 0.2035 | 2.6537
866.4674 | 23.67 | 256.4051 | 85 | 0.75 | 0.0144 | 0 | 0.20436 | 0.20616 | 0.88255
866.4674 | 24 | 257.9296 | 85 | 0.75 | 0.0144 | 0 | 0.21187 | 0.2133 | 0.6757
866.4674 | 24.17 | 258.904 | 85 | 0.75 | 0.0144 | 0 | 0.21667 | 0.21962 | 1.361
866.4674 | 24.33 | 259.1618 | 85 | 0.75 | 0.0144 | 0 | 0.21794 | 0.22093 | 1.3716
866.4674 | 24.5 | 262.1865 | 85 | 0.75 | 0.0144 | 0 | 0.23284 | 0.22812 | 2.0259
866.4674 | 24.67 | 262.9112 | 85 | 0.75 | 0.0144 | 0 | 0.23641 | 0.23268 | 1.5763
866.4674 | 24.83 | 262.7529 | 85 | 0.75 | 0.0144 | 0 | 0.23563 | 0.23455 | 0.45821
866.4674 | 25 | 263.4289 | 85 | 0.75 | 0.0144 | 0 | 0.23896 | 0.23932 | 0.15096
866.4674 | 25.33 | 264.0967 | 85 | 0.75 | 0.0144 | 0 | 0.24225 | 0.24612 | 1.5988
866.4674 | 25.67 | 267.4483 | 85 | 0.75 | 0.0144 | 0 | 0.25876 | 0.25056 | 3.17
866.4674 | 25.83 | 268.9261 | 85 | 0.75 | 0.0144 | 0 | 0.26604 | 0.2597 | 2.3847
866.4674 | 26 | 269.2306 | 85 | 0.75 | 0.0144 | 0 | 0.26754 | 0.26056 | 2.6085
866.4674 | 26.33 | 274.4315 | 85 | 0.75 | 0.0144 | 0 | 0.29316 | 0.2775 | 5.343
866.4674 | 26.67 | 279.001 | 85 | 0.75 | 0.0144 | 0 | 0.31567 | 0.30228 | 4.2405
866.4674 | 26.83 | 279.945 | 85 | 0.75 | 0.0144 | 0 | 0.32032 | 0.31519 | 1.6002
866.4674 | 27 | 280.5702 | 85 | 0.75 | 0.0144 | 0 | 0.3234 | 0.30221 | 6.551
866.4674 | 27.17 | 281.3315 | 85 | 0.75 | 0.0144 | 0 | 0.32715 | 0.32259 | 1.3951
866.4674 | 27.33 | 281.7923 | 85 | 0.75 | 0.0144 | 0 | 0.32942 | 0.32894 | 0.14673
866.4674 | 27.83 | 284.9185 | 85 | 0.75 | 0.0144 | 0 | 0.34482 | 0.33754 | 2.1114
866.4674 | 28 | 285.3732 | 85 | 0.75 | 0.0144 | 0 | 0.34706 | 0.33431 | 3.6724
866.4674 | 28.17 | 286.0918 | 85 | 0.75 | 0.0144 | 0 | 0.3506 | 0.34308 | 2.1438
866.4674 | 28.33 | 286.5343 | 85 | 0.75 | 0.0144 | 0 | 0.35278 | 0.35035 | 0.6877
866.4674 | 28.67 | 287.0317 | 85 | 0.75 | 0.0144 | 0 | 0.35523 | 0.35772 | 0.70038
866.4674 | 28.83 | 289.6443 | 85 | 0.75 | 0.0144 | 0 | 0.3681 | 0.36602 | 0.56598
866.4674 | 29 | 291.723 | 85 | 0.75 | 0.0144 | 0 | 0.37834 | 0.36896 | 2.4803
866.4674 | 29.33 | 292.466 | 85 | 0.75 | 0.0144 | 0 | 0.382 | 0.37858 | 0.89403
866.4674 | 29.5 | 296.0713 | 85 | 0.75 | 0.0144 | 0 | 0.39976 | 0.38558 | 3.5473
866.4674 | 29.83 | 294.2727 | 85 | 0.75 | 0.0144 | 0 | 0.3909 | 0.39432 | 0.87524
866.4674 | 30 | 294.5366 | 85 | 0.75 | 0.0144 | 0 | 0.3922 | 0.40172 | 2.4272
866.4674 | 30.33 | 298.7184 | 85 | 0.75 | 0.0144 | 0 | 0.4128 | 0.41597 | 0.76875
866.4674 | 30.5 | 300.5251 | 85 | 0.75 | 0.0144 | 0 | 0.4217 | 0.41284 | 2.1014
866.4674 | 30.83 | 304.443 | 85 | 0.75 | 0.0144 | 0 | 0.441 | 0.43456 | 1.4601
866.4674 | 31 | 308.706 | 85 | 0.75 | 0.0144 | 0 | 0.462 | 0.43325 | 6.2237
866.4674 | 31.17 | 312.766 | 85 | 0.75 | 0.0144 | 0 | 0.482 | 0.44608 | 7.452
866.4674 | 31.5 | 315.7298 | 85 | 0.75 | 0.0144 | 0 | 0.4966 | 0.4789 | 3.5641
866.4674 | 31.67 | 316.8869 | 85 | 0.75 | 0.0144 | 0 | 0.5023 | 0.49832 | 0.79318
866.4674 | 31.83 | 318.45 | 85 | 0.75 | 0.0144 | 0 | 0.51 | 0.49374 | 3.1879
866.4674 | 32 | 320.3988 | 85 | 0.75 | 0.0144 | 0 | 0.5196 | 0.50811 | 2.2104
866.4674 | 32.17 | 321.292 | 85 | 0.75 | 0.0144 | 0 | 0.524 | 0.49392 | 5.7405
866.4674 | 32.33 | 323.5047 | 85 | 0.75 | 0.0144 | 0 | 0.5349 | 0.50342 | 5.8853
866.4674 | 32.5 | 325.3926 | 85 | 0.75 | 0.0144 | 0 | 0.5442 | 0.53112 | 2.4038
866.4674 | 32.67 | 326.8542 | 85 | 0.75 | 0.0144 | 0 | 0.5514 | 0.54288 | 1.545
866.4674 | 32.83 | 328.2752 | 85 | 0.75 | 0.0144 | 0 | 0.5584 | 0.54851 | 1.7717
866.4674 | 33.17 | 332.9097 | 85 | 0.75 | 0.0144 | 0 | 0.58123 | 0.56584 | 2.6477
866.4674 | 33.67 | 337.4914 | 85 | 0.75 | 0.0144 | 0 | 0.6038 | 0.59916 | 0.76899
866.4674 | 34 | 339.2981 | 85 | 0.75 | 0.0144 | 0 | 0.6127 | 0.6142 | 0.2456
866.4674 | 34.17 | 341.2672 | 85 | 0.75 | 0.0144 | 0 | 0.6224 | 0.61749 | 0.78872
866.4674 | 34.33 | 342.3228 | 85 | 0.75 | 0.0144 | 0 | 0.6276 | 0.60688 | 3.301
866.4674 | 34.5 | 345.9159 | 85 | 0.75 | 0.0144 | 0 | 0.6453 | 0.63377 | 1.786
866.4674 | 34.83 | 350.1383 | 85 | 0.75 | 0.0144 | 0 | 0.6661 | 0.64312 | 3.4497
866.4674 | 35.17 | 353.4472 | 85 | 0.75 | 0.0144 | 0 | 0.6824 | 0.68341 | 0.14871
866.4674 | 35.33 | 355.7411 | 85 | 0.75 | 0.0144 | 0 | 0.6937 | 0.67221 | 3.0979
866.4674 | 35.5 | 357.3854 | 85 | 0.75 | 0.0144 | 0 | 0.7018 | 0.68984 | 1.7039
866.4674 | 35.67 | 359.0297 | 85 | 0.75 | 0.0144 | 0 | 0.7099 | 0.68478 | 3.5391
866.4674 | 35.83 | 357.3854 | 85 | 0.75 | 0.0144 | 0 | 0.7018 | 0.70859 | 0.96725
866.4674 | 36 | 358.6643 | 85 | 0.75 | 0.0144 | 0 | 0.7081 | 0.71019 | 0.29466
866.4674 | 36.17 | 359.5575 | 85 | 0.75 | 0.0144 | 0 | 0.7125 | 0.70269 | 1.377
866.4674 | 36.33 | 359.5778 | 85 | 0.75 | 0.0144 | 0 | 0.7126 | 0.71777 | 0.72578
866.4674 | 36.5 | 359.6184 | 85 | 0.75 | 0.0144 | 0 | 0.7128 | 0.72483 | 1.6875
866.4674 | 0.33 | 212.3347 | 85 | 0.82 | 0.0144 | 0 | 0.00037 | 0.010566 | 2755.6652
866.4674 | 0.5 | 214.785 | 85 | 0.82 | 0.0144 | 0 | 0.0125 | 0.0085171 | 31.8634
866.4674 | 1.17 | 214.3931 | 85 | 0.82 | 0.0144 | 0 | 0.01056 | 0.011075 | 4.875
866.4674 | 1.67 | 215.0133 | 85 | 0.82 | 0.0144 | 0 | 0.01363 | 0.014111 | 3.5321
866.4674 | 1.83 | 215.0335 | 85 | 0.82 | 0.0144 | 0 | 0.01373 | 0.015921 | 15.9562
866.4674 | 2 | 214.9688 | 85 | 0.82 | 0.0144 | 0 | 0.01341 | 0.017755 | 32.4012
866.4674 | 2.17 | 219.1361 | 85 | 0.82 | 0.0144 | 0 | 0.03404 | 0.015476 | 54.5364
866.4674 | 2.33 | 219.3239 | 85 | 0.82 | 0.0144 | 0 | 0.03497 | 0.016844 | 51.8326
866.4674 | 2.5 | 218.8755 | 85 | 0.82 | 0.0144 | 0 | 0.03275 | 0.018278 | 44.1906
866.4674 | 2.83 | 219.2694 | 85 | 0.82 | 0.0144 | 0 | 0.0347 | 0.01982 | 42.8811
866.4674 | 3 | 220.4612 | 85 | 0.82 | 0.0144 | 0 | 0.0406 | 0.018249 | 55.0511
866.4674 | 3.17 | 219.6209 | 85 | 0.82 | 0.0144 | 0 | 0.03644 | 0.021701 | 40.4481
866.4674 | 3.67 | 216.9464 | 85 | 0.82 | 0.0144 | 0 | 0.0232 | 0.028692 | 23.6742
866.4674 | 3.83 | 219.2896 | 85 | 0.82 | 0.0144 | 0 | 0.0348 | 0.025939 | 25.4637
866.4674 | 4 | 220.3804 | 85 | 0.82 | 0.0144 | 0 | 0.0402 | 0.025835 | 35.735
866.4674 | 4.17 | 221.1278 | 85 | 0.82 | 0.0144 | 0 | 0.0439 | 0.028353 | 35.4147
866.4674 | 4.5 | 221.1783 | 85 | 0.82 | 0.0144 | 0 | 0.04415 | 0.028489 | 35.4712
866.4674 | 4.67 | 221.0288 | 85 | 0.82 | 0.0144 | 0 | 0.04341 | 0.03208 | 26.0995
866.4674 | 4.83 | 220.8935 | 85 | 0.82 | 0.0144 | 0 | 0.04274 | 0.035807 | 16.2205
866.4674 | 5.17 | 220.445 | 85 | 0.82 | 0.0144 | 0 | 0.04052 | 0.037324 | 7.8873
866.4674 | 5.33 | 221.144 | 85 | 0.82 | 0.0144 | 0 | 0.04398 | 0.034765 | 20.9535
866.4674 | 5.67 | 220.8955 | 85 | 0.82 | 0.0144 | 0 | 0.04275 | 0.039402 | 7.831
866.4674 | 5.83 | 221.8308 | 85 | 0.82 | 0.0144 | 0 | 0.04738 | 0.038244 | 19.2832
866.4674 | 6 | 221.5581 | 85 | 0.82 | 0.0144 | 0 | 0.04603 | 0.041365 | 10.1345
866.4674 | 6.17 | 220.845 | 85 | 0.82 | 0.0144 | 0 | 0.0425 | 0.041717 | 1.8418
866.4674 | 6.33 | 220.5582 | 85 | 0.82 | 0.0144 | 0 | 0.04108 | 0.044451 | 8.2048
866.4674 | 6.5 | 220.344 | 85 | 0.82 | 0.0144 | 0 | 0.04002 | 0.048169 | 20.3625
866.4674 | 6.67 | 220.8551 | 85 | 0.82 | 0.0144 | 0 | 0.04255 | 0.045472 | 6.8663
866.4674 | 6.83 | 221.4207 | 85 | 0.82 | 0.0144 | 0 | 0.04535 | 0.045691 | 0.75292
866.4674 | 7 | 221.5621 | 85 | 0.82 | 0.0144 | 0 | 0.04605 | 0.048421 | 5.1489
866.4674 | 7.5 | 222.8892 | 85 | 0.82 | 0.0144 | 0 | 0.05262 | 0.044433 | 15.558
866.4674 | 7.67 | 222.5418 | 85 | 0.82 | 0.0144 | 0 | 0.0509 | 0.046743 | 8.1678
866.4674 | 7.83 | 222.5014 | 85 | 0.82 | 0.0144 | 0 | 0.0507 | 0.048539 | 4.2632
866.4674 | 8 | 222.8044 | 85 | 0.82 | 0.0144 | 0 | 0.0522 | 0.046367 | 11.174
866.4674 | 8.17 | 222.6024 | 85 | 0.82 | 0.0144 | 0 | 0.0512 | 0.047645 | 6.944
866.4674 | 8.33 | 222.663 | 85 | 0.82 | 0.0144 | 0 | 0.0515 | 0.048017 | 6.7624
866.4674 | 8.5 | 223.0266 | 85 | 0.82 | 0.0144 | 0 | 0.0533 | 0.047402 | 11.0659
866.4674 | 8.67 | 222.7034 | 85 | 0.82 | 0.0144 | 0 | 0.0517 | 0.049524 | 4.2084
866.4674 | 8.83 | 222.6024 | 85 | 0.82 | 0.0144 | 0 | 0.0512 | 0.050289 | 1.7788
866.4674 | 9 | 222.9054 | 85 | 0.82 | 0.0144 | 0 | 0.0527 | 0.048927 | 7.1585
866.4674 | 9.33 | 222.1782 | 85 | 0.82 | 0.0144 | 0 | 0.0491 | 0.054201 | 10.3888
866.4674 | 9.5 | 221.8146 | 85 | 0.82 | 0.0144 | 0 | 0.0473 | 0.053787 | 13.7139
866.4674 | 9.83 | 222.7741 | 85 | 0.82 | 0.0144 | 0 | 0.05205 | 0.051129 | 1.7696
866.4674 | 10 | 222.7034 | 85 | 0.82 | 0.0144 | 0 | 0.0517 | 0.052846 | 2.2163
866.4674 | 10.17 | 222.8852 | 85 | 0.82 | 0.0144 | 0 | 0.0526 | 0.051701 | 1.7084
866.4674 | 10.5 | 222.9256 | 85 | 0.82 | 0.0144 | 0 | 0.0528 | 0.052625 | 0.3313
866.4674 | 10.83 | 223.4508 | 85 | 0.82 | 0.0144 | 0 | 0.0554 | 0.051075 | 7.8074
866.4674 | 11.17 | 223.3296 | 85 | 0.82 | 0.0144 | 0 | 0.0548 | 0.051507 | 6.0098
866.4674 | 11.33 | 223.572 | 85 | 0.82 | 0.0144 | 0 | 0.056 | 0.051504 | 8.0287
866.4674 | 11.5 | 223.5316 | 85 | 0.82 | 0.0144 | 0 | 0.0558 | 0.052467 | 5.9737
866.4674 | 11.67 | 225.5718 | 85 | 0.82 | 0.0144 | 0 | 0.0659 | 0.052349 | 20.5637
866.4674 | 11.83 | 227.7534 | 85 | 0.82 | 0.0144 | 0 | 0.0767 | 0.057462 | 25.0819
866.4674 | 12 | 228.1978 | 85 | 0.82 | 0.0144 | 0 | 0.0789 | 0.060287 | 23.5907
866.4674 | 12.33 | 228.2988 | 85 | 0.82 | 0.0144 | 0 | 0.0794 | 0.062513 | 21.2687
866.4674 | 12.5 | 226.4808 | 85 | 0.82 | 0.0144 | 0 | 0.0704 | 0.055015 | 21.8532
866.4674 | 12.67 | 227.0868 | 85 | 0.82 | 0.0144 | 0 | 0.0734 | 0.061607 | 16.0672
866.4674 | 12.83 | 227.0464 | 85 | 0.82 | 0.0144 | 0 | 0.0732 | 0.058588 | 19.9619
866.4674 | 13 | 227.107 | 85 | 0.82 | 0.0144 | 0 | 0.0735 | 0.060759 | 17.3342
866.4674 | 13.5 | 227.5918 | 85 | 0.82 | 0.0144 | 0 | 0.0759 | 0.066482 | 12.4086
866.4674 | 13.67 | 228.0968 | 85 | 0.82 | 0.0144 | 0 | 0.0784 | 0.072451 | 7.5885
866.4674 | 13.83 | 228.0564 | 85 | 0.82 | 0.0144 | 0 | 0.0782 | 0.067666 | 13.4709
866.4674 | 14 | 227.511 | 85 | 0.82 | 0.0144 | 0 | 0.0755 | 0.066609 | 11.7764
866.4674 | 14.17 | 228.0564 | 85 | 0.82 | 0.0144 | 0 | 0.0782 | 0.07358 | 5.908
866.4674 | 14.33 | 228.1109 | 85 | 0.82 | 0.0144 | 0 | 0.07847 | 0.069549 | 11.3693
866.4674 | 14.5 | 228.0968 | 85 | 0.82 | 0.0144 | 0 | 0.0784 | 0.074214 | 5.3394
866.4674 | 14.67 | 228.119 | 85 | 0.82 | 0.0144 | 0 | 0.07851 | 0.074893 | 4.6077
866.4674 | 14.83 | 226.1091 | 85 | 0.82 | 0.0144 | 0 | 0.06856 | 0.057481 | 16.1597
866.4674 | 15 | 226.099 | 85 | 0.82 | 0.0144 | 0 | 0.06851 | 0.057381 | 16.2449
866.4674 | 15.33 | 226.1637 | 85 | 0.82 | 0.0144 | 0 | 0.06883 | 0.057276 | 16.7859
866.4674 | 15.5 | 226.097 | 85 | 0.82 | 0.0144 | 0 | 0.0685 | 0.057008 | 16.7766
866.4674 | 15.67 | 224.7032 | 85 | 0.82 | 0.0144 | 0 | 0.0616 | 0.051237 | 16.8237
866.4674 | 15.83 | 224.4002 | 85 | 0.82 | 0.0144 | 0 | 0.0601 | 0.05045 | 16.0566
866.4674 | 16 | 226.602 | 85 | 0.82 | 0.0144 | 0 | 0.071 | 0.058456 | 17.6679
866.4674 | 16.17 | 228.2604 | 85 | 0.82 | 0.0144 | 0 | 0.07921 | 0.072488 | 8.486
866.4674 | 16.33 | 228.2584 | 85 | 0.82 | 0.0144 | 0 | 0.0792 | 0.0767 | 3.156
866.4674 | 16.5 | 228.2988 | 85 | 0.82 | 0.0144 | 0 | 0.0794 | 0.077217 | 2.7499
866.4674 | 16.67 | 228.315 | 85 | 0.82 | 0.0144 | 0 | 0.07948 | 0.072503 | 8.7788
866.4674 | 16.83 | 228.3594 | 85 | 0.82 | 0.0144 | 0 | 0.0797 | 0.07782 | 2.3585
866.4674 | 17 | 225.5112 | 85 | 0.82 | 0.0144 | 0 | 0.0656 | 0.051344 | 21.7318
866.4674 | 17.17 | 225.7738 | 85 | 0.82 | 0.0144 | 0 | 0.0669 | 0.053417 | 20.1536
866.4674 | 17.33 | 226.0162 | 85 | 0.82 | 0.0144 | 0 | 0.0681 | 0.053293 | 21.743
866.4674 | 17.5 | 226.3636 | 85 | 0.82 | 0.0144 | 0 | 0.06982 | 0.054687 | 21.6746
866.4674 | 17.67 | 226.501 | 85 | 0.82 | 0.0144 | 0 | 0.0705 | 0.055579 | 21.1651
866.4674 | 17.83 | 228.1897 | 85 | 0.82 | 0.0144 | 0 | 0.07886 | 0.074678 | 5.3034
866.4674 | 18 | 228.2382 | 85 | 0.82 | 0.0144 | 0 | 0.0791 | 0.075089 | 5.0706
866.4674 | 18.17 | 228.1998 | 85 | 0.82 | 0.0144 | 0 | 0.07891 | 0.074983 | 4.9765
866.4674 | 18.33 | 227.3918 | 85 | 0.82 | 0.0144 | 0 | 0.07491 | 0.060711 | 18.9548
866.4674 | 18.5 | 227.7958 | 85 | 0.82 | 0.0144 | 0 | 0.07691 | 0.068635 | 10.7588
866.4674 | 18.67 | 227.5938 | 85 | 0.82 | 0.0144 | 0 | 0.07591 | 0.065485 | 13.7329
866.4674 | 19 | 228.2988 | 85 | 0.82 | 0.0144 | 0 | 0.0794 | 0.072201 | 9.0663
866.4674 | 19.17 | 227.511 | 85 | 0.82 | 0.0144 | 0 | 0.0755 | 0.059579 | 21.088
866.4674 | 19.33 | 228.319 | 85 | 0.82 | 0.0144 | 0 | 0.0795 | 0.06642 | 16.4528
866.4674 | 19.67 | 228.0766 | 85 | 0.82 | 0.0144 | 0 | 0.0783 | 0.064776 | 17.2723
866.4674 | 19.83 | 229.9552 | 85 | 0.82 | 0.0144 | 0 | 0.0876 | 0.0938 | 7.0774
866.4674 | 20 | 228.0766 | 85 | 0.82 | 0.0144 | 0 | 0.0783 | 0.062342 | 20.3803
866.4674 | 20.17 | 229.5714 | 85 | 0.82 | 0.0144 | 0 | 0.0857 | 0.076451 | 10.7922
866.4674 | 20.33 | 229.329 | 85 | 0.82 | 0.0144 | 0 | 0.0845 | 0.073357 | 13.1872
866.4674 | 20.5 | 229.733 | 85 | 0.82 | 0.0144 | 0 | 0.0865 | 0.086507 | 0.0085972
866.4674 | 20.67 | 231.046 | 85 | 0.82 | 0.0144 | 0 | 0.093 | 0.090558 | 2.6261
866.4674 | 21.17 | 229.6946 | 85 | 0.82 | 0.0144 | 0 | 0.08631 | 0.074137 | 14.1033
866.4674 | 21.33 | 228.016 | 85 | 0.82 | 0.0144 | 0 | 0.078 | 0.060179 | 22.848
866.4674 | 21.5 | 232.056 | 85 | 0.82 | 0.0144 | 0 | 0.098 | 0.10208 | 4.1584
866.4674 | 21.67 | 231.3712 | 85 | 0.82 | 0.0144 | 0 | 0.09461 | 0.089319 | 5.5928
866.4674 | 21.83 | 232.1166 | 85 | 0.82 | 0.0144 | 0 | 0.0983 | 0.099611 | 1.3332
866.4674 | 22 | 230.8642 | 85 | 0.82 | 0.0144 | 0 | 0.0921 | 0.086702 | 5.8609
866.4674 | 22.17 | 233.3286 | 85 | 0.82 | 0.0144 | 0 | 0.1043 | 0.1084 | 3.9285
866.4674 | 22.33 | 233.0094 | 85 | 0.82 | 0.0144 | 0 | 0.10272 | 0.10123 | 1.4516
866.4674 | 22.5 | 232.662 | 85 | 0.82 | 0.0144 | 0 | 0.101 | 0.10017 | 0.82326
866.4674 | 22.67 | 235.0375 | 85 | 0.82 | 0.0144 | 0 | 0.11276 | 0.11958 | 6.0439
866.4674 | 23 | 235.6516 | 85 | 0.82 | 0.0144 | 0 | 0.1158 | 0.11948 | 3.1778
866.4674 | 23.17 | 236.1162 | 85 | 0.82 | 0.0144 | 0 | 0.1181 | 0.11818 | 0.067274
866.4674 | 23.33 | 237.914 | 85 | 0.82 | 0.0144 | 0 | 0.127 | 0.13201 | 3.9483
866.4674 | 23.5 | 238.2372 | 85 | 0.82 | 0.0144 | 0 | 0.1286 | 0.13106 | 1.9114
866.4674 | 23.67 | 237.3282 | 85 | 0.82 | 0.0144 | 0 | 0.1241 | 0.13112 | 5.656
866.4674 | 24 | 237.7524 | 85 | 0.82 | 0.0144 | 0 | 0.1262 | 0.12451 | 1.338
866.4674 | 24.67 | 240.237 | 85 | 0.82 | 0.0144 | 0 | 0.1385 | 0.14601 | 5.4236
866.4674 | 24.83 | 242.459 | 85 | 0.82 | 0.0144 | 0 | 0.1495 | 0.15374 | 2.8358
866.4674 | 25 | 241.3076 | 85 | 0.82 | 0.0144 | 0 | 0.1438 | 0.15046 | 4.6332
866.4674 | 25.17 | 241.2066 | 85 | 0.82 | 0.0144 | 0 | 0.1433 | 0.14165 | 1.1535
866.4674 | 25.33 | 243.7922 | 85 | 0.82 | 0.0144 | 0 | 0.1561 | 0.15836 | 1.4501
866.4674 | 25.67 | 242.8832 | 85 | 0.82 | 0.0144 | 0 | 0.1516 | 0.14996 | 1.0823
866.4674 | 25.83 | 245.5698 | 85 | 0.82 | 0.0144 | 0 | 0.1649 | 0.16579 | 0.53863
866.4674 | 26 | 246.4 | 85 | 0.82 | 0.0144 | 0 | 0.16901 | 0.16984 | 0.4904
866.4674 | 26.17 | 245.3678 | 85 | 0.82 | 0.0144 | 0 | 0.1639 | 0.16345 | 0.27553
866.4674 | 26.5 | 246.6606 | 85 | 0.82 | 0.0144 | 0 | 0.1703 | 0.16957 | 0.43116
866.4674 | 26.67 | 246.8828 | 85 | 0.82 | 0.0144 | 0 | 0.1714 | 0.17065 | 0.44026
866.4674 | 26.83 | 247.8322 | 85 | 0.82 | 0.0144 | 0 | 0.1761 | 0.17561 | 0.27887
866.4674 | 27.17 | 250.2259 | 85 | 0.82 | 0.0144 | 0 | 0.18795 | 0.18734 | 0.32479
866.4674 | 27.5 | 250.943 | 85 | 0.82 | 0.0144 | 0 | 0.1915 | 0.18635 | 2.6873
866.4674 | 27.67 | 251.2864 | 85 | 0.82 | 0.0144 | 0 | 0.1932 | 0.19319 | 0.003613
866.4674 | 27.83 | 254.5386 | 85 | 0.82 | 0.0144 | 0 | 0.2093 | 0.20223 | 3.38
866.4674 | 28.17 | 255.8718 | 85 | 0.82 | 0.0144 | 0 | 0.2159 | 0.21495 | 0.43786
866.4674 | 28.5 | 256.7808 | 85 | 0.82 | 0.0144 | 0 | 0.2204 | 0.2183 | 0.95071
866.4674 | 28.67 | 257.3868 | 85 | 0.82 | 0.0144 | 0 | 0.2234 | 0.22353 | 0.057139
866.4674 | 29 | 258.9422 | 85 | 0.82 | 0.0144 | 0 | 0.2311 | 0.2315 | 0.17157
866.4674 | 29.33 | 261.8106 | 85 | 0.82 | 0.0144 | 0 | 0.2453 | 0.24404 | 0.51532
866.4674 | 29.5 | 261.5278 | 85 | 0.82 | 0.0144 | 0 | 0.2439 | 0.2435 | 0.16285
866.4674 | 29.67 | 262.3762 | 85 | 0.82 | 0.0144 | 0 | 0.2481 | 0.24574 | 0.95306
866.4674 | 29.83 | 262.2954 | 85 | 0.82 | 0.0144 | 0 | 0.2477 | 0.24804 | 0.13665
866.4674 | 30 | 263.9922 | 85 | 0.82 | 0.0144 | 0 | 0.2561 | 0.25514 | 0.37667
866.4674 | 30.33 | 264.0528 | 85 | 0.82 | 0.0144 | 0 | 0.2564 | 0.25581 | 0.22925
866.4674 | 30.5 | 265.0426 | 85 | 0.82 | 0.0144 | 0 | 0.2613 | 0.26003 | 0.48698
866.4674 | 30.67 | 265.8708 | 85 | 0.82 | 0.0144 | 0 | 0.2654 | 0.26526 | 0.052158
866.4674 | 30.83 | 266.4162 | 85 | 0.82 | 0.0144 | 0 | 0.2681 | 0.26646 | 0.612
866.4674 | 31 | 267.406 | 85 | 0.82 | 0.0144 | 0 | 0.273 | 0.27286 | 0.051157
866.4674 | 31.33 | 268.1958 | 85 | 0.82 | 0.0144 | 0 | 0.27691 | 0.27512 | 0.64793
866.4674 | 31.5 | 269.8502 | 85 | 0.82 | 0.0144 | 0 | 0.2851 | 0.28132 | 1.3257
866.4674 | 31.67 | 270.739 | 85 | 0.82 | 0.0144 | 0 | 0.2895 | 0.28914 | 0.12492
866.4674 | 31.83 | 272.153 | 85 | 0.82 | 0.0144 | 0 | 0.2965 | 0.29599 | 0.17072
866.4674 | 32 | 271.9308 | 85 | 0.82 | 0.0144 | 0 | 0.2954 | 0.2929 | 0.84524
866.4674 | 32.17 | 272.2944 | 85 | 0.82 | 0.0144 | 0 | 0.2972 | 0.29693 | 0.090863
866.4674 | 32.33 | 273.1832 | 85 | 0.82 | 0.0144 | 0 | 0.3016 | 0.29995 | 0.54795
866.4674 | 32.5 | 274.2336 | 85 | 0.82 | 0.0144 | 0 | 0.3068 | 0.30431 | 0.81202
866.4674 | 32.67 | 274.6174 | 85 | 0.82 | 0.0144 | 0 | 0.3087 | 0.30791 | 0.25678
866.4674 | 32.83 | 274.678 | 85 | 0.82 | 0.0144 | 0 | 0.309 | 0.30949 | 0.16005
866.4674 | 33.17 | 276.2132 | 85 | 0.82 | 0.0144 | 0 | 0.3166 | 0.31743 | 0.2636
866.4674 | 33.33 | 273.7286 | 85 | 0.82 | 0.0144 | 0 | 0.3043 | 0.30557 | 0.41671
866.4674 | 33.5 | 277.708 | 85 | 0.82 | 0.0144 | 0 | 0.324 | 0.32572 | 0.53225
866.4674 | 33.67 | 279.4048 | 85 | 0.82 | 0.0144 | 0 | 0.3324 | 0.33401 | 0.48517
866.4674 | 33.83 | 281.142 | 85 | 0.82 | 0.0144 | 0 | 0.341 | 0.34098 | 0.0061181
866.4674 | 34.33 | 283.7276 | 85 | 0.82 | 0.0144 | 0 | 0.3538 | 0.35319 | 0.17113
866.4674 | 34.83 | 286.899 | 85 | 0.82 | 0.0144 | 0 | 0.3695 | 0.36834 | 0.3152
866.4674 | 35 | 288.1312 | 85 | 0.82 | 0.0144 | 0 | 0.3756 | 0.37517 | 0.11358
866.4674 | 35.17 | 288.1312 | 85 | 0.82 | 0.0144 | 0 | 0.3756 | 0.37486 | 0.19804
866.4674 | 35.5 | 289.7068 | 85 | 0.82 | 0.0144 | 0 | 0.3834 | 0.38342 | 0.0039847
866.4674 | 35.67 | 290.8784 | 85 | 0.82 | 0.0144 | 0 | 0.3892 | 0.38904 | 0.040869
866.4674 | 35.83 | 291.5652 | 85 | 0.82 | 0.0144 | 0 | 0.3926 | 0.39246 | 0.035089
866.4674 | 36 | 292.05 | 85 | 0.82 | 0.0144 | 0 | 0.395 | 0.39507 | 0.017319
866.4674 | 36.17 | 292.858 | 85 | 0.82 | 0.0144 | 0 | 0.399 | 0.39924 | 0.060447
866.4674 | 36.33 | 293.262 | 85 | 0.82 | 0.0144 | 0 | 0.401 | 0.40191 | 0.22699
866.4674 | 36.5 | 294.272 | 85 | 0.82 | 0.0144 | 0 | 0.406 | 0.4069 | 0.22051
866.4674 | 36.67 | 295.7264 | 85 | 0.82 | 0.0144 | 0 | 0.4132 | 0.41236 | 0.20418
866.4674 | 36.83 | 295.7062 | 85 | 0.82 | 0.0144 | 0 | 0.4131 | 0.4134 | 0.072202
866.4674 | 37 | 296.999 | 85 | 0.82 | 0.0144 | 0 | 0.4195 | 0.41965 | 0.034962
866.4674 | 37.17 | 298.2716 | 85 | 0.82 | 0.0144 | 0 | 0.4258 | 0.42559 | 0.049071
866.4674 | 37.33 | 299.7866 | 85 | 0.82 | 0.0144 | 0 | 0.4333 | 0.43306 | 0.056324
866.4674 | 37.5 | 299.7603 | 85 | 0.82 | 0.0144 | 0 | 0.43317 | 0.43378 | 0.14068
866.4674 | 37.67 | 301.2612 | 85 | 0.82 | 0.0144 | 0 | 0.4406 | 0.44032 | 0.063037
866.4674 | 38.17 | 304.6346 | 85 | 0.82 | 0.0144 | 0 | 0.4573 | 0.45689 | 0.089666
866.4674 | 38.5 | 306.0082 | 85 | 0.82 | 0.0144 | 0 | 0.4641 | 0.46534 | 0.26698
866.4674 | 38.67 | 307.1192 | 85 | 0.82 | 0.0144 | 0 | 0.4696 | 0.47126 | 0.35284
866.4674 | 39.17 | 309.1271 | 85 | 0.82 | 0.0144 | 0 | 0.47954 | 0.481 | 0.30522
866.4674 | 39.5 | 310.6683 | 85 | 0.82 | 0.0144 | 0 | 0.48717 | 0.48658 | 0.12136
866.4674 | 39.67 | 312.0884 | 85 | 0.82 | 0.0144 | 0 | 0.4942 | 0.49093 | 0.66173
866.4674 | 39.83 | 312.9166 | 85 | 0.82 | 0.0144 | 0 | 0.4983 | 0.49234 | 1.1964
866.4674 | 0.83 | 219.3424 | 85 | 0.82 | 0.0144 | 0 | 0.0097 | 0.010063 | 3.7387
866.4674 | 1 | 219.3194 | 85 | 0.82 | 0.0144 | 0 | 0.00958 | 0.010478 | 9.3714
866.4674 | 2 | 219.4614 | 85 | 0.82 | 0.0144 | 0 | 0.01032 | 0.014826 | 43.663
866.4674 | 2.17 | 220.001 | 85 | 0.82 | 0.0144 | 0 | 0.01313 | 0.017024 | 29.6548
866.4674 | 2.33 | 219.832 | 85 | 0.82 | 0.0144 | 0 | 0.01225 | 0.016275 | 32.8539
866.4674 | 2.5 | 219.928 | 85 | 0.82 | 0.0144 | 0 | 0.01275 | 0.019607 | 53.7772
866.4674 | 2.67 | 219.9837 | 85 | 0.82 | 0.0144 | 0 | 0.01304 | 0.0209 | 60.2771
866.4674 | 2.83 | 220.0144 | 85 | 0.82 | 0.0144 | 0 | 0.0132 | 0.019777 | 49.8253
866.4674 | 3 | 220.1027 | 85 | 0.82 | 0.0144 | 0 | 0.01366 | 0.023396 | 71.2729
866.4674 | 3.17 | 219.7878 | 85 | 0.82 | 0.0144 | 0 | 0.01202 | 0.021569 | 79.444
866.4674 | 3.5 | 219.7974 | 85 | 0.82 | 0.0144 | 0 | 0.01207 | 0.025118 | 108.1008
866.4674 | 3.67 | 219.9165 | 85 | 0.82 | 0.0144 | 0 | 0.01269 | 0.028908 | 127.8006
866.4674 | 3.83 | 219.8589 | 85 | 0.82 | 0.0144 | 0 | 0.01239 | 0.03026 | 144.2306
866.4674 | 4 | 220.6326 | 85 | 0.82 | 0.0144 | 0 | 0.01642 | 0.025957 | 58.0803
866.4674 | 4.17 | 220.9821 | 85 | 0.82 | 0.0144 | 0 | 0.01824 | 0.026381 | 44.6343
866.4674 | 4.67 | 221.8192 | 85 | 0.82 | 0.0144 | 0 | 0.0226 | 0.033047 | 46.2269
866.4674 | 4.83 | 221.4544 | 85 | 0.82 | 0.0144 | 0 | 0.0207 | 0.032128 | 55.2072
866.4674 | 5 | 222.376 | 85 | 0.82 | 0.0144 | 0 | 0.0255 | 0.03406 | 33.5702
866.4674 | 5.33 | 222.9904 | 85 | 0.82 | 0.0144 | 0 | 0.0287 | 0.033189 | 15.6411
866.4674 | 5.83 | 224.1424 | 85 | 0.82 | 0.0144 | 0 | 0.0347 | 0.035495 | 2.2904
866.4674 | 6 | 224.0464 | 85 | 0.82 | 0.0144 | 0 | 0.0342 | 0.034776 | 1.6846
866.4674 | 6.17 | 223.2976 | 85 | 0.82 | 0.0144 | 0 | 0.0303 | 0.037675 | 24.3413
866.4674 | 6.33 | 223.2976 | 85 | 0.82 | 0.0144 | 0 | 0.0303 | 0.037963 | 25.2896
866.4674 | 6.5 | 224.872 | 85 | 0.82 | 0.0144 | 0 | 0.0385 | 0.037237 | 3.2813
866.4674 | 6.67 | 224.9104 | 85 | 0.82 | 0.0144 | 0 | 0.0387 | 0.037132 | 4.0522
866.4674 | 7.17 | 224.6992 | 85 | 0.82 | 0.0144 | 0 | 0.0376 | 0.039917 | 6.1613
866.4674 | 7.33 | 225.3136 | 85 | 0.82 | 0.0144 | 0 | 0.0408 | 0.039909 | 2.1835
866.4674 | 7.67 | 227.0608 | 85 | 0.82 | 0.0144 | 0 | 0.0499 | 0.039746 | 20.3477
866.4674 | 7.83 | 225.3712 | 85 | 0.82 | 0.0144 | 0 | 0.0411 | 0.040674 | 1.0354
866.4674 | 8 | 225.2176 | 85 | 0.82 | 0.0144 | 0 | 0.0403 | 0.041328 | 2.5497
866.4674 | 8.17 | 225.1984 | 85 | 0.82 | 0.0144 | 0 | 0.0402 | 0.041849 | 4.1025
866.4674 | 8.67 | 226.12 | 85 | 0.82 | 0.0144 | 0 | 0.045 | 0.042795 | 4.8992
866.4674 | 9 | 226.4272 | 85 | 0.82 | 0.0144 | 0 | 0.0466 | 0.042428 | 8.9524
866.4674 | 9.17 | 226.024 | 85 | 0.82 | 0.0144 | 0 | 0.0445 | 0.044239 | 0.58578
866.4674 | 9.33 | 225.5056 | 85 | 0.82 | 0.0144 | 0 | 0.0418 | 0.044806 | 7.191
866.4674 | 9.67 | 225.4864 | 85 | 0.82 | 0.0144 | 0 | 0.0417 | 0.046916 | 12.5088
866.4674 | 9.83 | 225.3136 | 85 | 0.82 | 0.0144 | 0 | 0.0408 | 0.044077 | 8.0312
866.4674 | 10 | 225.544 | 85 | 0.82 | 0.0144 | 0 | 0.042 | 0.046493 | 10.698
866.4674 | 10.17 | 225.448 | 85 | 0.82 | 0.0144 | 0 | 0.0415 | 0.048313 | 16.4174
866.4674 | 10.33 | 226.1315 | 85 | 0.82 | 0.0144 | 0 | 0.04506 | 0.047994 | 6.5118
866.4674 | 10.83 | 225.4576 | 85 | 0.82 | 0.0144 | 0 | 0.04155 | 0.04901 | 17.9554
866.4674 | 11 | 225.6477 | 85 | 0.82 | 0.0144 | 0 | 0.04254 | 0.049711 | 16.857
866.4674 | 11.33 | 225.6534 | 85 | 0.82 | 0.0144 | 0 | 0.04257 | 0.050832 | 19.4074
866.4674 | 11.5 | 225.6438 | 85 | 0.82 | 0.0144 | 0 | 0.04252 | 0.051141 | 20.2763
866.4674 | 11.67 | 225.5958 | 85 | 0.82 | 0.0144 | 0 | 0.04227 | 0.052392 | 23.9459
866.4674 | 11.83 | 226.1987 | 85 | 0.82 | 0.0144 | 0 | 0.04541 | 0.052632 | 15.9029
866.4674 | 12.17 | 228.1552 | 85 | 0.82 | 0.0144 | 0 | 0.0556 | 0.067125 | 20.7292
866.4674 | 12.33 | 227.7712 | 85 | 0.82 | 0.0144 | 0 | 0.0536 | 0.065048 | 21.3577
866.4674 | 12.67 | 227.4064 | 85 | 0.82 | 0.0144 | 0 | 0.0517 | 0.059618 | 15.3159
866.4674 | 13 | 227.848 | 85 | 0.82 | 0.0144 | 0 | 0.054 | 0.068547 | 26.9395
866.4674 | 13.17 | 227.3296 | 85 | 0.82 | 0.0144 | 0 | 0.0513 | 0.063127 | 23.0537
866.4674 | 13.5 | 226.888 | 85 | 0.82 | 0.0144 | 0 | 0.049 | 0.06207 | 26.6729
866.4674 | 14 | 226.2928 | 85 | 0.82 | 0.0144 | 0 | 0.0459 | 0.05682 | 23.7909
866.4674 | 14.17 | 227.08 | 85 | 0.82 | 0.0144 | 0 | 0.05 | 0.062251 | 24.5025
866.4674 | 14.5 | 226.7152 | 85 | 0.82 | 0.0144 | 0 | 0.0481 | 0.060559 | 25.903
866.4674 | 14.67 | 226.4464 | 85 | 0.82 | 0.0144 | 0 | 0.0467 | 0.059184 | 26.7314
866.4674 | 14.83 | 226.1776 | 85 | 0.82 | 0.0144 | 0 | 0.0453 | 0.058002 | 28.0408
866.4674 | 15 | 225.9088 | 85 | 0.82 | 0.0144 | 0 | 0.0439 | 0.056153 | 27.9119
866.4674 | 15.67 | 225.7744 | 85 | 0.82 | 0.0144 | 0 | 0.0432 | 0.055178 | 27.7261
866.4674 | 16 | 225.8896 | 85 | 0.82 | 0.0144 | 0 | 0.0438 | 0.055257 | 26.1582
866.4674 | 16.17 | 226.792 | 85 | 0.82 | 0.0144 | 0 | 0.0485 | 0.060953 | 25.6769
866.4674 | 16.5 | 226.0816 | 85 | 0.82 | 0.0144 | 0 | 0.0448 | 0.055402 | 23.6641
866.4674 | 16.67 | 225.9088 | 85 | 0.82 | 0.0144 | 0 | 0.0439 | 0.054079 | 23.1876
866.4674 | 16.83 | 226.6192 | 85 | 0.82 | 0.0144 | 0 | 0.0476 | 0.058299 | 22.4763
866.4674 | 17 | 226.7728 | 85 | 0.82 | 0.0144 | 0 | 0.0484 | 0.058918 | 21.7305
866.4674 | 17.17 | 226.3696 | 85 | 0.82 | 0.0144 | 0 | 0.0463 | 0.056646 | 22.3463
866.4674 | 17.33 | 226.5424 | 85 | 0.82 | 0.0144 | 0 | 0.0472 | 0.056371 | 19.4292
866.4674 | 17.5 | 226.312 | 85 | 0.82 | 0.0144 | 0 | 0.046 | 0.055208 | 20.0183
866.4674 | 17.83 | 225.6976 | 85 | 0.82 | 0.0144 | 0 | 0.0428 | 0.049655 | 16.0161
866.4674 | 18 | 226.12 | 85 | 0.82 | 0.0144 | 0 | 0.045 | 0.054089 | 20.1973
866.4674 | 18.17 | 226.0048 | 85 | 0.82 | 0.0144 | 0 | 0.0444 | 0.050172 | 12.999
866.4674 | 18.33 | 226.312 | 85 | 0.82 | 0.0144 | 0 | 0.046 | 0.052474 | 14.0748
866.4674 | 18.5 | 226.3504 | 85 | 0.82 | 0.0144 | 0 | 0.0462 | 0.054727 | 18.4568
866.4674 | 18.67 | 226.2352 | 85 | 0.82 | 0.0144 | 0 | 0.0456 | 0.051394 | 12.7063
866.4674 | 18.83 | 226.2275 | 85 | 0.82 | 0.0144 | 0 | 0.04556 | 0.049531 | 8.7152
866.4674 | 19 | 227.848 | 85 | 0.82 | 0.0144 | 0 | 0.054 | 0.068006 | 25.9375
866.4674 | 19.33 | 227.56 | 85 | 0.82 | 0.0144 | 0 | 0.0525 | 0.06377 | 21.4664
866.4674 | 19.5 | 227.656 | 85 | 0.82 | 0.0144 | 0 | 0.053 | 0.064471 | 21.643
866.4674 | 19.67 | 227.56 | 85 | 0.82 | 0.0144 | 0 | 0.0525 | 0.061284 | 16.7317
866.4674 | 20.17 | 227.2912 | 85 | 0.82 | 0.0144 | 0 | 0.0511 | 0.058399 | 14.2837
866.4674 | 20.67 | 227.0416 | 85 | 0.82 | 0.0144 | 0 | 0.0498 | 0.056307 | 13.0658
866.4674 | 20.83 | 226.4656 | 85 | 0.82 | 0.0144 | 0 | 0.0468 | 0.048957 | 4.6098
866.4674 | 21 | 226.9072 | 85 | 0.82 | 0.0144 | 0 | 0.0491 | 0.050743 | 3.3465
866.4674 | 21.17 | 226.5808 | 85 | 0.82 | 0.0144 | 0 | 0.0474 | 0.049303 | 4.0146
866.4674 | 21.5 | 227.5024 | 85 | 0.82 | 0.0144 | 0 | 0.0522 | 0.055402 | 6.1336
866.4674 | 21.67 | 227.4064 | 85 | 0.82 | 0.0144 | 0 | 0.0517 | 0.055184 | 6.7383
866.4674 | 22 | 228.2896 | 85 | 0.82 | 0.0144 | 0 | 0.0563 | 0.061449 | 9.1451
866.4674 | 22.5 | 228.6736 | 85 | 0.82 | 0.0144 | 0 | 0.0583 | 0.063278 | 8.5379
866.4674 | 22.67 | 228.3088 | 85 | 0.82 | 0.0144 | 0 | 0.0564 | 0.059834 | 6.0883
866.4674 | 22.83 | 228.5584 | 85 | 0.82 | 0.0144 | 0 | 0.0577 | 0.060454 | 4.7723
866.4674 | 23.5 | 228.2128 | 85 | 0.82 | 0.0144 | 0 | 0.0559 | 0.05642 | 0.93007
866.4674 | 23.83 | 227.7328 | 85 | 0.82 | 0.0144 | 0 | 0.0534 | 0.052898 | 0.93926
866.4674 | 24 | 227.7904 | 85 | 0.82 | 0.0144 | 0 | 0.0537 | 0.053265 | 0.81069
866.4674 | 24.17 | 228.0016 | 85 | 0.82 | 0.0144 | 0 | 0.0548 | 0.054417 | 0.69939
866.4674 | 24.33 | 228.5392 | 85 | 0.82 | 0.0144 | 0 | 0.0576 | 0.05805 | 0.7809
866.4674 | 24.5 | 228.1744 | 85 | 0.82 | 0.0144 | 0 | 0.0557 | 0.055471 | 0.41074
866.4674 | 24.67 | 228.616 | 85 | 0.82 | 0.0144 | 0 | 0.058 | 0.057533 | 0.80509
866.4674 | 24.83 | 228.6736 | 85 | 0.82 | 0.0144 | 0 | 0.0583 | 0.057708 | 1.0156
866.4674 | 25 | 228.9424 | 85 | 0.82 | 0.0144 | 0 | 0.0597 | 0.059158 | 0.90704
866.4674 | 25.17 | 229.5376 | 85 | 0.82 | 0.0144 | 0 | 0.0628 | 0.062886 | 0.13767
866.4674 | 25.33 | 229.672 | 85 | 0.82 | 0.0144 | 0 | 0.0635 | 0.063457 | 0.068197
866.4674 | 25.67 | 230.3056 | 85 | 0.82 | 0.0144 | 0 | 0.0668 | 0.066458 | 0.51241
866.4674 | 25.83 | 230.5552 | 85 | 0.82 | 0.0144 | 0 | 0.0681 | 0.067744 | 0.52224
866.4674 | 26.17 | 230.5168 | 85 | 0.82 | 0.0144 | 0 | 0.0679 | 0.067638 | 0.38601
866.4674 | 26.5 | 231.016 | 85 | 0.82 | 0.0144 | 0 | 0.0705 | 0.068147 | 3.3373
866.4674 | 26.67 | 229.5184 | 85 | 0.82 | 0.0144 | 0 | 0.0627 | 0.061545 | 1.8419
866.4674 | 26.83 | 230.1328 | 85 | 0.82 | 0.0144 | 0 | 0.0659 | 0.063776 | 3.2233
866.4674 | 27 | 231.6688 | 85 | 0.82 | 0.0144 | 0 | 0.0739 | 0.070973 | 3.9608
866.4674 | 27.17 | 231.1696 | 85 | 0.82 | 0.0144 | 0 | 0.0713 | 0.068181 | 4.374
866.4674 | 27.33 | 231.4 | 85 | 0.82 | 0.0144 | 0 | 0.0725 | 0.071685 | 1.1248
866.4674 | 27.5 | 231.976 | 85 | 0.82 | 0.0144 | 0 | 0.0755 | 0.074997 | 0.66667
866.4674 | 27.67 | 232.3024 | 85 | 0.82 | 0.0144 | 0 | 0.0772 | 0.074658 | 3.2931
866.4674 | 28 | 233.032 | 85 | 0.82 | 0.0144 | 0 | 0.081 | 0.080838 | 0.20029
866.4674 | 28.17 | 233.416 | 85 | 0.82 | 0.0144 | 0 | 0.083 | 0.082934 | 0.080079
866.4674 | 28.5 | 234.184 | 85 | 0.82 | 0.0144 | 0 | 0.087 | 0.087185 | 0.21257
866.4674 | 28.67 | 234.376 | 85 | 0.82 | 0.0144 | 0 | 0.088 | 0.08696 | 1.1813
866.4674 | 28.83 | 234.7792 | 85 | 0.82 | 0.0144 | 0 | 0.0901 | 0.090257 | 0.1745
866.4674 | 29 | 235.144 | 85 | 0.82 | 0.0144 | 0 | 0.092 | 0.092225 | 0.24418
866.4674 | 29.33 | 235.72 | 85 | 0.82 | 0.0144 | 0 | 0.095 | 0.095245 | 0.25831
866.4674 | 29.5 | 235.912 | 85 | 0.82 | 0.0144 | 0 | 0.096 | 0.096186 | 0.19357
866.4674 | 29.67 | 235.336 | 85 | 0.82 | 0.0144 | 0 | 0.093 | 0.092209 | 0.8501
866.4674 | 30 | 236.2192 | 85 | 0.82 | 0.0144 | 0 | 0.0976 | 0.097144 | 0.46712
866.4674 | 30.17 | 236.488 | 85 | 0.82 | 0.0144 | 0 | 0.099 | 0.097684 | 1.3291
866.4674 | 30.33 | 236.4304 | 85 | 0.82 | 0.0144 | 0 | 0.0987 | 0.097996 | 0.71329
866.4674 | 30.5 | 236.8912 | 85 | 0.82 | 0.0144 | 0 | 0.1011 | 0.099909 | 1.1784
866.4674 | 30.67 | 238.216 | 85 | 0.82 | 0.0144 | 0 | 0.108 | 0.10931 | 1.2165
866.4674 | 30.83 | 238.4848 | 85 | 0.82 | 0.0144 | 0 | 0.1094 | 0.10935 | 0.046763
866.4674 | 31 | 239.0032 | 85 | 0.82 | 0.0144 | 0 | 0.1121 | 0.11195 | 0.13128
866.4674 | 31.17 | 238.6576 | 85 | 0.82 | 0.0144 | 0 | 0.1103 | 0.11019 | 0.099602
866.4674 | 31.33 | 239.176 | 85 | 0.82 | 0.0144 | 0 | 0.113 | 0.11461 | 1.4207
866.4674 | 31.67 | 240.136 | 85 | 0.82 | 0.0144 | 0 | 0.118 | 0.12041 | 2.0434
866.4674 | 31.83 | 240.904 | 85 | 0.82 | 0.0144 | 0 | 0.122 | 0.1235 | 1.2297
866.4674 | 32 | 239.944 | 85 | 0.82 | 0.0144 | 0 | 0.117 | 0.11722 | 0.19224
866.4674 | 32.17 | 240.232 | 85 | 0.82 | 0.0144 | 0 | 0.1185 | 0.1188 | 0.25044
866.4674 | 32.33 | 240.52 | 85 | 0.82 | 0.0144 | 0 | 0.12 | 0.12027 | 0.22879
866.4674 | 32.5 | 241.096 | 85 | 0.82 | 0.0144 | 0 | 0.123 | 0.12351 | 0.41742
866.4674 | 32.67 | 241.672 | 85 | 0.82 | 0.0144 | 0 | 0.126 | 0.12653 | 0.4205
866.4674 | 32.83 | 241.4992 | 85 | 0.82 | 0.0144 | 0 | 0.1251 | 0.12611 | 0.80659
866.4674 | 33 | 242.5744 | 85 | 0.82 | 0.0144 | 0 | 0.1307 | 0.13242 | 1.3187
866.4674 | 33.17 | 243.208 | 85 | 0.82 | 0.0144 | 0 | 0.134 | 0.1359 | 1.4211
866.4674 | 33.33 | 243.784 | 85 | 0.82 | 0.0144 | 0 | 0.137 | 0.13754 | 0.39642
866.4674 | 33.83 | 245.128 | 85 | 0.82 | 0.0144 | 0 | 0.144 | 0.14471 | 0.4911
866.4674 | 34 | 246.088 | 85 | 0.82 | 0.0144 | 0 | 0.149 | 0.15249 | 2.343
866.4674 | 34.17 | 246.472 | 85 | 0.82 | 0.0144 | 0 | 0.151 | 0.1511 | 0.067265
866.4674 | 34.5 | 247.4512 | 85 | 0.82 | 0.0144 | 0 | 0.1561 | 0.15939 | 2.1077
866.4674 | 34.67 | 248.1424 | 85 | 0.82 | 0.0144 | 0 | 0.1597 | 0.16 | 0.18631
866.4674 | 35 | 249.352 | 85 | 0.82 | 0.0144 | 0 | 0.166 | 0.16642 | 0.2547
866.4674 | 35.17 | 250.312 | 85 | 0.82 | 0.0144 | 0 | 0.171 | 0.17095 | 0.031411
866.4674 | 35.67 | 252.232 | 85 | 0.82 | 0.0144 | 0 | 0.181 | 0.1835 | 1.3802
866.4674 | 35.83 | 253.192 | 85 | 0.82 | 0.0144 | 0 | 0.186 | 0.18623 | 0.12157
866.4674 | 36 | 253.96 | 85 | 0.82 | 0.0144 | 0 | 0.19 | 0.19048 | 0.2518
866.4674 | 36.17 | 254.536 | 85 | 0.82 | 0.0144 | 0 | 0.193 | 0.19547 | 1.2772
866.4674 | 36.33 | 255.4192 | 85 | 0.82 | 0.0144 | 0 | 0.1976 | 0.20002 | 1.2264
866.4674 | 36.67 | 257.032 | 85 | 0.82 | 0.0144 | 0 | 0.206 | 0.20601 | 0.0057464
866.4674 | 36.83 | 257.608 | 85 | 0.82 | 0.0144 | 0 | 0.209 | 0.20952 | 0.24735
866.4674 | 37 | 258.376 | 85 | 0.82 | 0.0144 | 0 | 0.213 | 0.2149 | 0.89149
866.4674 | 37.17 | 259.144 | 85 | 0.82 | 0.0144 | 0 | 0.217 | 0.21743 | 0.19883
866.4674 | 37.33 | 260.296 | 85 | 0.82 | 0.0144 | 0 | 0.223 | 0.22289 | 0.050335
866.4674 | 37.5 | 261.064 | 85 | 0.82 | 0.0144 | 0 | 0.227 | 0.22732 | 0.14072
866.4674 | 37.67 | 261.448 | 85 | 0.82 | 0.0144 | 0 | 0.229 | 0.22917 | 0.075696
866.4674 | 37.83 | 262.408 | 85 | 0.82 | 0.0144 | 0 | 0.234 | 0.23409 | 0.038843
866.4674 | 38 | 263.368 | 85 | 0.82 | 0.0144 | 0 | 0.239 | 0.24002 | 0.42698
866.4674 | 38.17 | 264.616 | 85 | 0.82 | 0.0144 | 0 | 0.2455 | 0.24574 | 0.09762
866.4674 | 38.33 | 265.096 | 85 | 0.82 | 0.0144 | 0 | 0.248 | 0.24817 | 0.068696
866.4674 | 38.67 | 266.44 | 85 | 0.82 | 0.0144 | 0 | 0.255 | 0.25511 | 0.043581
866.4674 | 38.83 | 267.208 | 85 | 0.82 | 0.0144 | 0 | 0.259 | 0.25917 | 0.066155
866.4674 | 39.17 | 269.128 | 85 | 0.82 | 0.0144 | 0 | 0.269 | 0.2691 | 0.038519
866.4674 | 39.33 | 269.7424 | 85 | 0.82 | 0.0144 | 0 | 0.2722 | 0.27218 | 0.0058508
866.4674 | 39.5 | 270.856 | 85 | 0.82 | 0.0144 | 0 | 0.278 | 0.27826 | 0.093888
866.4674 | 39.67 | 272.008 | 85 | 0.82 | 0.0144 | 0 | 0.284 | 0.28352 | 0.17021
866.4674 | 39.83 | 272.0848 | 85 | 0.82 | 0.0144 | 0 | 0.2844 | 0.2836 | 0.27995
866.4674 | 40 | 272.584 | 85 | 0.82 | 0.0144 | 0 | 0.287 | 0.28662 | 0.13235
866.4674 | 0 | 194.0798 | 84.2 | 0.94 | 0.0144 | 0 | 0.00128 | 0.0018435 | 44.0251
866.4674 | 0.17 | 194.4148 | 84.2 | 0.94 | 0.0144 | 0 | 0.00293 | 0.0022851 | 22.0096
866.4674 | 0.33 | 194.226 | 84.2 | 0.94 | 0.0144 | 0 | 0.002 | 0.0022454 | 12.2709
866.4674 | 0.83 | 194.6929 | 84.2 | 0.94 | 0.0144 | 0 | 0.0043 | 0.003256 | 24.2782
866.4674 | 1.33 | 194.3072 | 84.2 | 0.94 | 0.0144 | 0 | 0.0024 | 0.0028698 | 19.5739
866.4674 | 1.5 | 194.0839 | 84.2 | 0.94 | 0.0144 | 0 | 0.0013 | 0.0025847 | 98.8202
866.4674 | 1.67 | 195.038 | 84.2 | 0.94 | 0.0144 | 0 | 0.006 | 0.0050989 | 15.0181
866.4674 | 2 | 194.1123 | 84.2 | 0.94 | 0.0144 | 0 | 0.00144 | 0.0026375 | 83.1576
866.4674 | 2.17 | 196.053 | 84.2 | 0.94 | 0.0144 | 0 | 0.011 | 0.0083594 | 24.0053
866.4674 | 2.33 | 195.444 | 84.2 | 0.94 | 0.0144 | 0 | 0.008 | 0.0071089 | 11.1391
866.4674 | 2.83 | 196.2966 | 84.2 | 0.94 | 0.0144 | 0 | 0.0122 | 0.010298 | 15.5894
866.4674 | 3 | 196.5808 | 84.2 | 0.94 | 0.0144 | 0 | 0.0136 | 0.01276 | 6.1732
866.4674 | 3.17 | 195.3669 | 84.2 | 0.94 | 0.0144 | 0 | 0.00762 | 0.0079588 | 4.4457
866.4674 | 3.33 | 195.6673 | 84.2 | 0.94 | 0.0144 | 0 | 0.0091 | 0.0089175 | 2.0059
866.4674 | 3.67 | 196.6011 | 84.2 | 0.94 | 0.0144 | 0 | 0.0137 | 0.013848 | 1.0808
866.4674 | 3.83 | 196.5808 | 84.2 | 0.94 | 0.0144 | 0 | 0.0136 | 0.013508 | 0.67819
866.4674 | 4 | 197.1086 | 84.2 | 0.94 | 0.0144 | 0 | 0.0162 | 0.016457 | 1.5894
866.4674 | 4.17 | 197.1898 | 84.2 | 0.94 | 0.0144 | 0 | 0.0166 | 0.016692 | 0.55413
866.4674 | 4.33 | 198.554 | 84.2 | 0.94 | 0.0144 | 0 | 0.02332 | 0.020417 | 12.4491
866.4674 | 4.5 | 198.6311 | 84.2 | 0.94 | 0.0144 | 0 | 0.0237 | 0.020991 | 11.4303
866.4674 | 4.67 | 199.1792 | 84.2 | 0.94 | 0.0144 | 0 | 0.0264 | 0.023053 | 12.6787
866.4674 | 4.83 | 198.4281 | 84.2 | 0.94 | 0.0144 | 0 | 0.0227 | 0.022805 | 0.46072
866.4674 | 5 | 198.0424 | 84.2 | 0.94 | 0.0144 | 0 | 0.0208 | 0.021085 | 1.3713
866.4674 | 5.17 | 198.9052 | 84.2 | 0.94 | 0.0144 | 0 | 0.02505 | 0.025021 | 0.11719
866.4674 | 5.33 | 198.8077 | 84.2 | 0.94 | 0.0144 | 0 | 0.02457 | 0.024638 | 0.27734
866.4674 | 5.5 | 198.8544 | 84.2 | 0.94 | 0.0144 | 0 | 0.0248 | 0.024879 | 0.31656
866.4674 | 6 | 198.6392 | 84.2 | 0.94 | 0.0144 | 0 | 0.02374 | 0.0234 | 1.4333
866.4674 | 6.33 | 199.1183 | 84.2 | 0.94 | 0.0144 | 0 | 0.0261 | 0.026031 | 0.26473
866.4674 | 6.5 | 199.1386 | 84.2 | 0.94 | 0.0144 | 0 | 0.0262 | 0.026117 | 0.316
866.4674 | 6.67 | 198.8138 | 84.2 | 0.94 | 0.0144 | 0 | 0.0246 | 0.023839 | 3.0947
866.4674 | 6.83 | 197.947 | 84.2 | 0.94 | 0.0144 | 0 | 0.02033 | 0.020642 | 1.533
866.4674 | 7 | 197.4131 | 84.2 | 0.94 | 0.0144 | 0 | 0.0177 | 0.019068 | 7.7303
866.4674 | 7.17 | 197.9409 | 84.2 | 0.94 | 0.0144 | 0 | 0.0203 | 0.021108 | 3.98
866.4674 | 7.33 | 198.5702 | 84.2 | 0.94 | 0.0144 | 0 | 0.0234 | 0.023075 | 1.3902
866.4674 | 7.67 | 197.4557 | 84.2 | 0.94 | 0.0144 | 0 | 0.01791 | 0.018252 | 1.9111
866.4674 | 7.83 | 198.2007 | 84.2 | 0.94 | 0.0144 | 0 | 0.02158 | 0.021631 | 0.23857
866.4674 | 8 | 198.1845 | 84.2 | 0.94 | 0.0144 | 0 | 0.0215 | 0.021484 | 0.072734
866.4674 | 8.33 | 197.7988 | 84.2 | 0.94 | 0.0144 | 0 | 0.0196 | 0.01958 | 0.10104
866.4674 | 8.5 | 197.7582 | 84.2 | 0.94 | 0.0144 | 0 | 0.0194 | 0.019471 | 0.36394
866.4674 | 8.67 | 197.4334 | 84.2 | 0.94 | 0.0144 | 0 | 0.0178 | 0.019095 | 7.2776
866.4674 | 8.83 | 197.5958 | 84.2 | 0.94 | 0.0144 | 0 | 0.0186 | 0.019535 | 5.0282
866.4674 | 9.17 | 197.7643 | 84.2 | 0.94 | 0.0144 | 0 | 0.01943 | 0.019381 | 0.25321
866.4674 | 9.5 | 197.5816 | 84.2 | 0.94 | 0.0144 | 0 | 0.01853 | 0.019376 | 4.565
866.4674 | 9.83 | 197.7176 | 84.2 | 0.94 | 0.0144 | 0 | 0.0192 | 0.019156 | 0.22899
866.4674 | 10 | 197.5146 | 84.2 | 0.94 | 0.0144 | 0 | 0.0182 | 0.019003 | 4.4095
866.4674 | 10.17 | 197.5146 | 84.2 | 0.94 | 0.0144 | 0 | 0.0182 | 0.018238 | 0.20969
866.4674 | 10.33 | 197.4334 | 84.2 | 0.94 | 0.0144 | 0 | 0.0178 | 0.018648 | 4.7625
866.4674 | 10.5 | 197.4557 | 84.2 | 0.94 | 0.0144 | 0 | 0.01791 | 0.017927 | 0.095549
866.4674 | 10.67 | 198.286 | 84.2 | 0.94 | 0.0144 | 0 | 0.022 | 0.020935 | 4.8417
866.4674 | 10.83 | 198.286 | 84.2 | 0.94 | 0.0144 | 0 | 0.022 | 0.021975 | 0.11572
866.4674 | 11 | 198.0221 | 84.2 | 0.94 | 0.0144 | 0 | 0.0207 | 0.020416 | 1.3727
866.4674 | 11.33 | 198.4078 | 84.2 | 0.94 | 0.0144 | 0 | 0.0226 | 0.02098 | 7.1683
866.4674 | 11.5 | 197.6161 | 84.2 | 0.94 | 0.0144 | 0 | 0.0187 | 0.018694 | 0.034505
866.4674 | 11.67 | 197.1695 | 84.2 | 0.94 | 0.0144 | 0 | 0.0165 | 0.01758 | 6.5437
866.4674 | 11.83 | 197.9815 | 84.2 | 0.94 | 0.0144 | 0 | 0.0205 | 0.019721 | 3.7996
866.4674 | 12 | 197.7988 | 84.2 | 0.94 | 0.0144 | 0 | 0.0196 | 0.019149 | 2.2995
866.4674 | 12.17 | 197.4334 | 84.2 | 0.94 | 0.0144 | 0 | 0.0178 | 0.018152 | 1.9753
866.4674 | 12.33 | 197.068 | 84.2 | 0.94 | 0.0144 | 0 | 0.016 | 0.016193 | 1.2053
866.4674 | 12.5 | 197.6669 | 84.2 | 0.94 | 0.0144 | 0 | 0.01895 | 0.018651 | 1.5796
866.4674 | 12.67 | 197.1695 | 84.2 | 0.94 | 0.0144 | 0 | 0.0165 | 0.017389 | 5.3862
866.4674 | 13 | 197.5146 | 84.2 | 0.94 | 0.0144 | 0 | 0.0182 | 0.01822 | 0.10837
866.4674 | 13.17 | 197.4943 | 84.2 | 0.94 | 0.0144 | 0 | 0.0181 | 0.017966 | 0.74233
866.4674 | 13.33 | 197.6973 | 84.2 | 0.94 | 0.0144 | 0 | 0.0191 | 0.01841 | 3.6142
866.4674 | 13.5 | 197.8597 | 84.2 | 0.94 | 0.0144 | 0 | 0.0199 | 0.019638 | 1.3179
866.4674 | 13.67 | 197.3116 | 84.2 | 0.94 | 0.0144 | 0 | 0.0172 | 0.017335 | 0.78558
866.4674 | 13.83 | 197.3157 | 84.2 | 0.94 | 0.0144 | 0 | 0.01722 | 0.017488 | 1.5565
866.4674 | 14 | 197.474 | 84.2 | 0.94 | 0.0144 | 0 | 0.018 | 0.017658 | 1.898
866.4674 | 14.17 | 197.271 | 84.2 | 0.94 | 0.0144 | 0 | 0.017 | 0.017308 | 1.8146
866.4674 | 14.33 | 196.9665 | 84.2 | 0.94 | 0.0144 | 0 | 0.0155 | 0.015552 | 0.33721
866.4674 | 14.5 | 197.0071 | 84.2 | 0.94 | 0.0144 | 0 | 0.0157 | 0.015942 | 1.5429
866.4674 | 14.67 | 196.9868 | 84.2 | 0.94 | 0.0144 | 0 | 0.0156 | 0.015653 | 0.33885
866.4674 | 15.17 | 197.4131 | 84.2 | 0.94 | 0.0144 | 0 | 0.0177 | 0.01769 | 0.05893
866.4674 | 15.33 | 197.4131 | 84.2 | 0.94 | 0.0144 | 0 | 0.0177 | 0.017731 | 0.17656
866.4674 | 15.5 | 197.3522 | 84.2 | 0.94 | 0.0144 | 0 | 0.0174 | 0.016906 | 2.839
866.4674 | 15.67 | 197.068 | 84.2 | 0.94 | 0.0144 | 0 | 0.016 | 0.016045 | 0.28268
866.4674 | 16 | 197.3725 | 84.2 | 0.94 | 0.0144 | 0 | 0.0175 | 0.017446 | 0.31133
866.4674 | 16.17 | 197.6567 | 84.2 | 0.94 | 0.0144 | 0 | 0.0189 | 0.01876 | 0.73813
866.4674 | 16.33 | 197.6161 | 84.2 | 0.94 | 0.0144 | 0 | 0.0187 | 0.018723 | 0.1241
866.4674 | 16.67 | 197.3725 | 84.2 | 0.94 | 0.0144 | 0 | 0.0175 | 0.016567 | 5.3315
866.4674 | 17 | 197.6161 | 84.2 | 0.94 | 0.0144 | 0 | 0.0187 | 0.01831 | 2.0859
866.4674 | 17.17 | 197.6242 | 84.2 | 0.94 | 0.0144 | 0 | 0.01874 | 0.017286 | 7.761
866.4674 | 17.33 | 197.2913 | 84.2 | 0.94 | 0.0144 | 0 | 0.0171 | 0.016908 | 1.1222
866.4674 | 17.5 | 197.5349 | 84.2 | 0.94 | 0.0144 | 0 | 0.0183 | 0.018236 | 0.34736
866.4674 | 17.83 | 197.3928 | 84.2 | 0.94 | 0.0144 | 0 | 0.0176 | 0.016303 | 7.3677
866.4674 | 18.17 | 197.3583 | 84.2 | 0.94 | 0.0144 | 0 | 0.01743 | 0.016176 | 7.1959
866.4674 | 18.33 | 196.8244 | 84.2 | 0.94 | 0.0144 | 0 | 0.0148 | 0.015077 | 1.8709
866.4674 | 18.67 | 196.9259 | 84.2 | 0.94 | 0.0144 | 0 | 0.0153 | 0.015146 | 1.0056
866.4674 | 18.83 | 196.865 | 84.2 | 0.94 | 0.0144 | 0 | 0.015 | 0.014904 | 0.64179
866.4674 | 19 | 196.7493 | 84.2 | 0.94 | 0.0144 | 0 | 0.01443 | 0.014305 | 0.86953
866.4674 | 19.33 | 196.5686 | 84.2 | 0.94 | 0.0144 | 0 | 0.01354 | 0.013463 | 0.57099
866.4674 | 19.5 | 196.051 | 84.2 | 0.94 | 0.0144 | 0 | 0.01099 | 0.013762 | 25.2231
866.4674 | 19.67 | 196.2621 | 84.2 | 0.94 | 0.0144 | 0 | 0.01203 | 0.012203 | 1.437
866.4674 | 20 | 196.4001 | 84.2 | 0.94 | 0.0144 | 0 | 0.01271 | 0.01456 | 14.5586
866.4674 | 20.5 | 195.9779 | 84.2 | 0.94 | 0.0144 | 0 | 0.01063 | 0.013712 | 28.9921
866.4674 | 21.17 | 195.8622 | 84.2 | 0.94 | 0.0144 | 0 | 0.01006 | 0.010627 | 5.6359
866.4674 | 21.5 | 196.7432 | 84.2 | 0.94 | 0.0144 | 0 | 0.0144 | 0.015464 | 7.3854
866.4674 | 22.17 | 197.8191 | 84.2 | 0.94 | 0.0144 | 0 | 0.0197 | 0.019301 | 2.0245
866.4674 | 22.5 | 198.286 | 84.2 | 0.94 | 0.0144 | 0 | 0.022 | 0.02164 | 1.6351
866.4674 | 22.83 | 198.5966 | 84.2 | 0.94 | 0.0144 | 0 | 0.02353 | 0.023139 | 1.6635
866.4674 | 23 | 198.5499 | 84.2 | 0.94 | 0.0144 | 0 | 0.0233 | 0.023236 | 0.27615
866.4674 | 23.17 | 198.4971 | 84.2 | 0.94 | 0.0144 | 0 | 0.02304 | 0.022828 | 0.91859
866.4674 | 23.33 | 198.5804 | 84.2 | 0.94 | 0.0144 | 0 | 0.02345 | 0.022481 | 4.1313
866.4674 | 23.5 | 198.8138 | 84.2 | 0.94 | 0.0144 | 0 | 0.0246 | 0.022981 | 6.5812
866.4674 | 23.67 | 198.7935 | 84.2 | 0.94 | 0.0144 | 0 | 0.0245 | 0.0231 | 5.7151
866.4674 | 24.17 | 198.5113 | 84.2 | 0.94 | 0.0144 | 0 | 0.02311 | 0.022656 | 1.964
866.4674 | 24.33 | 198.5398 | 84.2 | 0.94 | 0.0144 | 0 | 0.02325 | 0.023197 | 0.22743
866.4674 | 24.5 | 198.4484 | 84.2 | 0.94 | 0.0144 | 0 | 0.0228 | 0.023087 | 1.2604
866.4674 | 25 | 199.098 | 84.2 | 0.94 | 0.0144 | 0 | 0.026 | 0.025516 | 1.863
866.4674 | 25.17 | 199.1995 | 84.2 | 0.94 | 0.0144 | 0 | 0.0265 | 0.026049 | 1.7022
866.4674 | 25.33 | 199.2401 | 84.2 | 0.94 | 0.0144 | 0 | 0.0267 | 0.026826 | 0.47134
866.4674 | 25.5 | 199.6055 | 84.2 | 0.94 | 0.0144 | 0 | 0.0285 | 0.028686 | 0.65266
866.4674 | 26 | 199.2401 | 84.2 | 0.94 | 0.0144 | 0 | 0.0267 | 0.02707 | 1.3868
866.4674 | 26.17 | 199.6096 | 84.2 | 0.94 | 0.0144 | 0 | 0.02852 | 0.028675 | 0.54488
866.4674 | 26.33 | 199.4431 | 84.2 | 0.94 | 0.0144 | 0 | 0.0277 | 0.028057 | 1.2877
866.4674 | 26.5 | 199.8288 | 84.2 | 0.94 | 0.0144 | 0 | 0.0296 | 0.029601 | 0.0043255
866.4674 | 26.83 | 199.8207 | 84.2 | 0.94 | 0.0144 | 0 | 0.02956 | 0.029839 | 0.94526
866.4674 | 27 | 200.1008 | 84.2 | 0.94 | 0.0144 | 0 | 0.03094 | 0.03093 | 0.032963
866.4674 | 27.17 | 200.1739 | 84.2 | 0.94 | 0.0144 | 0 | 0.0313 | 0.031436 | 0.43366
866.4674 | 27.33 | 200.3018 | 84.2 | 0.94 | 0.0144 | 0 | 0.03193 | 0.032066 | 0.42648
866.4674 | 27.5 | 200.1333 | 84.2 | 0.94 | 0.0144 | 0 | 0.0311 | 0.031147 | 0.15237
866.4674 | 27.67 | 200.2592 | 84.2 | 0.94 | 0.0144 | 0 | 0.03172 | 0.031841 | 0.38278
866.4674 | 27.83 | 200.1577 | 84.2 | 0.94 | 0.0144 | 0 | 0.03122 | 0.031539 | 1.023
866.4674 | 28 | 200.7667 | 84.2 | 0.94 | 0.0144 | 0 | 0.03422 | 0.034318 | 0.28661
866.4674 | 28.33 | 200.4987 | 84.2 | 0.94 | 0.0144 | 0 | 0.0329 | 0.033091 | 0.58012
866.4674 | 28.5 | 201.2295 | 84.2 | 0.94 | 0.0144 | 0 | 0.0365 | 0.036431 | 0.18961
866.4674 | 28.67 | 201.0265 | 84.2 | 0.94 | 0.0144 | 0 | 0.0355 | 0.035487 | 0.035855
866.4674 | 28.83 | 201.1727 | 84.2 | 0.94 | 0.0144 | 0 | 0.03622 | 0.036173 | 0.13059
866.4674 | 29 | 200.9859 | 84.2 | 0.94 | 0.0144 | 0 | 0.0353 | 0.035202 | 0.27745
866.4674 | 29.17 | 201.4609 | 84.2 | 0.94 | 0.0144 | 0 | 0.03764 | 0.037414 | 0.60015
866.4674 | 29.33 | 201.7817 | 84.2 | 0.94 | 0.0144 | 0 | 0.03922 | 0.039195 | 0.064302
866.4674 | 29.5 | 202.078 | 84.2 | 0.94 | 0.0144 | 0 | 0.04068 | 0.040648 | 0.079418
866.4674 | 29.83 | 202.4577 | 84.2 | 0.94 | 0.0144 | 0 | 0.04255 | 0.042176 | 0.8788
866.4674 | 30 | 202.7114 | 84.2 | 0.94 | 0.0144 | 0 | 0.0438 | 0.043431 | 0.84357
866.4674 | 30.17 | 202.6891 | 84.2 | 0.94 | 0.0144 | 0 | 0.04369 | 0.04355 | 0.31959
866.4674 | 30.67 | 205.3118 | 84.2 | 0.94 | 0.0144 | 0 | 0.05661 | 0.056811 | 0.35552
866.4674 | 31 | 206.7531 | 84.2 | 0.94 | 0.0144 | 0 | 0.06371 | 0.064627 | 1.4399
866.4674 | 31.17 | 207.1327 | 84.2 | 0.94 | 0.0144 | 0 | 0.06558 | 0.066565 | 1.5018
866.4674 | 31.33 | 207.3459 | 84.2 | 0.94 | 0.0144 | 0 | 0.06663 | 0.067564 | 1.402
866.4674 | 31.5 | 208.0706 | 84.2 | 0.94 | 0.0144 | 0 | 0.0702 | 0.07024 | 0.057016
866.4674 | 31.67 | 208.4888 | 84.2 | 0.94 | 0.0144 | 0 | 0.07226 | 0.073527 | 1.753
866.4674 | 31.83 | 208.6999 | 84.2 | 0.94 | 0.0144 | 0 | 0.0733 | 0.073406 | 0.14522
866.4674 | 32 | 209.2074 | 84.2 | 0.94 | 0.0144 | 0 | 0.0758 | 0.076492 | 0.91252
866.4674 | 32.17 | 209.6317 | 84.2 | 0.94 | 0.0144 | 0 | 0.07789 | 0.077923 | 0.042172
866.4674 | 32.33 | 209.9585 | 84.2 | 0.94 | 0.0144 | 0 | 0.0795 | 0.080639 | 1.4324
866.4674 | 32.5 | 209.9788 | 84.2 | 0.94 | 0.0144 | 0 | 0.0796 | 0.079664 | 0.080446
866.4674 | 32.67 | 211.5074 | 84.2 | 0.94 | 0.0144 | 0 | 0.08713 | 0.088545 | 1.624
866.4674 | 32.83 | 212.3539 | 84.2 | 0.94 | 0.0144 | 0 | 0.0913 | 0.091405 | 0.1148
866.4674 | 33 | 213.0441 | 84.2 | 0.94 | 0.0144 | 0 | 0.0947 | 0.094747 | 0.049783
866.4674 | 33.17 | 214.3311 | 84.2 | 0.94 | 0.0144 | 0 | 0.10104 | 0.10129 | 0.24931
866.4674 | 33.33 | 214.1403 | 84.2 | 0.94 | 0.0144 | 0 | 0.1001 | 0.10128 | 1.1746
866.4674 | 33.5 | 214.932 | 84.2 | 0.94 | 0.0144 | 0 | 0.104 | 0.10461 | 0.58641
866.4674 | 33.67 | 215.7704 | 84.2 | 0.94 | 0.0144 | 0 | 0.10813 | 0.10903 | 0.8352
866.4674 | 33.83 | 216.5256 | 84.2 | 0.94 | 0.0144 | 0 | 0.11185 | 0.11168 | 0.15052
866.4674 | 34 | 217.6319 | 84.2 | 0.94 | 0.0144 | 0 | 0.1173 | 0.11744 | 0.11541
866.4674 | 34.17 | 218.6469 | 84.2 | 0.94 | 0.0144 | 0 | 0.1223 | 0.12275 | 0.36854
866.4674 | 34.33 | 219.0326 | 84.2 | 0.94 | 0.0144 | 0 | 0.1242 | 0.12424 | 0.034969
866.4674 | 34.5 | 219.7959 | 84.2 | 0.94 | 0.0144 | 0 | 0.12796 | 0.12817 | 0.16634
866.4674 | 34.67 | 220.5145 | 84.2 | 0.94 | 0.0144 | 0 | 0.1315 | 0.13173 | 0.17187
866.4674 | 35.17 | 222.1182 | 84.2 | 0.94 | 0.0144 | 0 | 0.1394 | 0.13753 | 1.338
866.4674 | 35.5 | 223.5595 | 84.2 | 0.94 | 0.0144 | 0 | 0.1465 | 0.14416 | 1.5973
866.4674 | 35.83 | 225.1226 | 84.2 | 0.94 | 0.0144 | 0 | 0.1542 | 0.15204 | 1.4031
866.4674 | 36 | 225.8737 | 84.2 | 0.94 | 0.0144 | 0 | 0.1579 | 0.15582 | 1.3197
866.4674 | 36.17 | 226.706 | 84.2 | 0.94 | 0.0144 | 0 | 0.162 | 0.16015 | 1.14
866.4674 | 36.67 | 228.5127 | 84.2 | 0.94 | 0.0144 | 0 | 0.1709 | 0.17025 | 0.38242
866.4674 | 36.83 | 229.4364 | 84.2 | 0.94 | 0.0144 | 0 | 0.17545 | 0.17567 | 0.12471
866.4674 | 37.17 | 230.5021 | 84.2 | 0.94 | 0.0144 | 0 | 0.1807 | 0.18009 | 0.33503
866.4674 | 37.33 | 231.6389 | 84.2 | 0.94 | 0.0144 | 0 | 0.1863 | 0.18674 | 0.23443
866.4674 | 37.5 | 232.8772 | 84.2 | 0.94 | 0.0144 | 0 | 0.1924 | 0.19382 | 0.7373
866.4674 | 37.67 | 232.8975 | 84.2 | 0.94 | 0.0144 | 0 | 0.1925 | 0.19269 | 0.097111
866.4674 | 37.83 | 233.5268 | 84.2 | 0.94 | 0.0144 | 0 | 0.1956 | 0.19682 | 0.62605
866.4674 | 38 | 233.9125 | 84.2 | 0.94 | 0.0144 | 0 | 0.1975 | 0.19727 | 0.11786
866.4674 | 38.17 | 235.1305 | 84.2 | 0.94 | 0.0144 | 0 | 0.2035 | 0.20507 | 0.77115
866.4674 | 38.83 | 236.7951 | 84.2 | 0.94 | 0.0144 | 0 | 0.2117 | 0.21154 | 0.076643
866.4674 | 39 | 237.5056 | 84.2 | 0.94 | 0.0144 | 0 | 0.2152 | 0.21577 | 0.26357
866.4674 | 39.17 | 238.2567 | 84.2 | 0.94 | 0.0144 | 0 | 0.2189 | 0.21545 | 1.5753
866.4674 | 39.33 | 238.8251 | 84.2 | 0.94 | 0.0144 | 0 | 0.2217 | 0.22193 | 0.10446
866.4674 | 39.5 | 239.1702 | 84.2 | 0.94 | 0.0144 | 0 | 0.2234 | 0.22312 | 0.12403
866.4674 | 40 | 241.0581 | 84.2 | 0.94 | 0.0144 | 0 | 0.2327 | 0.22028 | 5.3359
866.7695 | 0.67 | 217.9732 | 84 | 0.75 | 0.0144 | 0 | 0.0099 | 0.0090257 | 8.8316
866.7695 | 1 | 216.8744 | 84 | 0.75 | 0.0144 | 0 | 0.0058 | 0.010909 | 88.0889
866.7695 | 1.33 | 218.5628 | 84 | 0.75 | 0.0144 | 0 | 0.0121 | 0.011619 | 3.9752
866.7695 | 1.67 | 220.7068 | 84 | 0.75 | 0.0144 | 0 | 0.0201 | 0.015268 | 24.042
866.7695 | 1.83 | 221.2964 | 84 | 0.75 | 0.0144 | 0 | 0.0223 | 0.01748 | 21.6145
866.7695 | 2 | 222.1808 | 84 | 0.75 | 0.0144 | 0 | 0.0256 | 0.020842 | 18.5869
866.7695 | 2.17 | 222.7436 | 84 | 0.75 | 0.0144 | 0 | 0.0277 | 0.023321 | 15.8077
866.7695 | 2.33 | 223.4672 | 84 | 0.75 | 0.0144 | 0 | 0.0304 | 0.026191 | 13.8459
866.7695 | 2.5 | 223.7888 | 84 | 0.75 | 0.0144 | 0 | 0.0316 | 0.02881 | 8.8278
866.7695 | 2.67 | 223.8156 | 84 | 0.75 | 0.0144 | 0 | 0.0317 | 0.030369 | 4.1996
866.7695 | 2.83 | 224.2444 | 84 | 0.75 | 0.0144 | 0 | 0.0333 | 0.031683 | 4.8555
866.7695 | 3 | 224.432 | 84 | 0.75 | 0.0144 | 0 | 0.034 | 0.03298 | 3.0004
866.7695 | 3.5 | 225.4236 | 84 | 0.75 | 0.0144 | 0 | 0.0377 | 0.03638 | 3.5011
866.7695 | 3.67 | 225.906 | 84 | 0.75 | 0.0144 | 0 | 0.0395 | 0.037491 | 5.0861
866.7695 | 4.33 | 227.4068 | 84 | 0.75 | 0.0144 | 0 | 0.0451 | 0.04098 | 9.1364
866.7695 | 4.5 | 227.9964 | 84 | 0.75 | 0.0144 | 0 | 0.0473 | 0.037878 | 19.9191
866.7695 | 4.83 | 230.6228 | 84 | 0.75 | 0.0144 | 0 | 0.0571 | 0.041831 | 26.7403
866.7695 | 5 | 231.6144 | 84 | 0.75 | 0.0144 | 0 | 0.0608 | 0.046368 | 23.737
866.7695 | 5.17 | 234.8572 | 84 | 0.75 | 0.0144 | 0 | 0.0729 | 0.061748 | 15.2978
866.7695 | 5.33 | 236.5456 | 84 | 0.75 | 0.0144 | 0 | 0.0792 | 0.065736 | 16.9996
866.7695 | 5.5 | 237.8856 | 84 | 0.75 | 0.0144 | 0 | 0.0842 | 0.070306 | 16.5006
866.7695 | 5.67 | 238.904 | 84 | 0.75 | 0.0144 | 0 | 0.088 | 0.074083 | 15.8142
866.7695 | 5.83 | 239.6544 | 84 | 0.75 | 0.0144 | 0 | 0.0908 | 0.079419 | 12.534
866.7695 | 6.33 | 242.5756 | 84 | 0.75 | 0.0144 | 0 | 0.1017 | 0.089197 | 12.2936
866.7695 | 6.67 | 245.068 | 84 | 0.75 | 0.0144 | 0 | 0.111 | 0.096549 | 13.0185
866.7695 | 6.83 | 246.6492 | 84 | 0.75 | 0.0144 | 0 | 0.1169 | 0.11037 | 5.589
866.7695 | 7 | 248.4448 | 84 | 0.75 | 0.0144 | 0 | 0.1236 | 0.11226 | 9.1708
866.7695 | 7.17 | 250.4816 | 84 | 0.75 | 0.0144 | 0 | 0.1312 | 0.12945 | 1.3309
866.7695 | 7.33 | 252.9472 | 84 | 0.75 | 0.0144 | 0 | 0.1404 | 0.13604 | 3.1049
866.7695 | 7.5 | 255.3056 | 84 | 0.75 | 0.0144 | 0 | 0.1492 | 0.14628 | 1.9566
866.7695 | 7.67 | 257.932 | 84 | 0.75 | 0.0144 | 0 | 0.159 | 0.15623 | 1.7391
866.7695 | 7.83 | 260.612 | 84 | 0.75 | 0.0144 | 0 | 0.169 | 0.16634 | 1.5768
866.7695 | 8 | 263.7208 | 84 | 0.75 | 0.0144 | 0 | 0.1806 | 0.17904 | 0.86295
866.7695 | 8.17 | 266.7492 | 84 | 0.75 | 0.0144 | 0 | 0.1919 | 0.1872 | 2.4486
866.7695 | 8.33 | 270.5816 | 84 | 0.75 | 0.0144 | 0 | 0.2062 | 0.20123 | 2.411
866.7695 | 8.67 | 278.6484 | 84 | 0.75 | 0.0144 | 0 | 0.2363 | 0.22907 | 3.0604
866.7695 | 8.83 | 282.99 | 84 | 0.75 | 0.0144 | 0 | 0.2525 | 0.24647 | 2.3879
866.7695 | 9 | 287.1172 | 84 | 0.75 | 0.0144 | 0 | 0.2679 | 0.26474 | 1.1791
866.7695 | 9.17 | 291.4588 | 84 | 0.75 | 0.0144 | 0 | 0.2841 | 0.28087 | 1.1367
866.7695 | 9.33 | 296.0952 | 84 | 0.75 | 0.0144 | 0 | 0.3014 | 0.29983 | 0.51931
866.7695 | 9.5 | 300.8388 | 84 | 0.75 | 0.0144 | 0 | 0.3191 | 0.31879 | 0.098065
866.7695 | 9.67 | 308.182 | 84 | 0.75 | 0.0144 | 0 | 0.3465 | 0.34669 | 0.056222
866.7695 | 9.83 | 312.3092 | 84 | 0.75 | 0.0144 | 0 | 0.3619 | 0.35842 | 0.9617
866.7695 | 10 | 317.026 | 84 | 0.75 | 0.0144 | 0 | 0.3795 | 0.37543 | 1.0712
866.7695 | 10.2 | 320.8584 | 84 | 0.75 | 0.0144 | 0 | 0.3938 | 0.39128 | 0.63923
866.7695 | 10.5 | 328.3892 | 84 | 0.75 | 0.0144 | 0 | 0.4219 | 0.42387 | 0.46791
866.7695 | 10.7 | 332.2216 | 84 | 0.75 | 0.0144 | 0 | 0.4362 | 0.43859 | 0.54774
866.7695 | 10.8 | 336.188 | 84 | 0.75 | 0.0144 | 0 | 0.451 | 0.45132 | 0.070224
866.7695 | 11 | 339.7792 | 84 | 0.75 | 0.0144 | 0 | 0.4644 | 0.46715 | 0.59288
866.7695 | 11.2 | 343.9332 | 84 | 0.75 | 0.0144 | 0 | 0.4799 | 0.48671 | 1.4184
866.7695 | 11.3 | 347.042 | 84 | 0.75 | 0.0144 | 0 | 0.4915 | 0.4981 | 1.3422
866.7695 | 11.5 | 350.5796 | 84 | 0.75 | 0.0144 | 0 | 0.5047 | 0.50909 | 0.87078
866.7695 | 11.7 | 352.8308 | 84 | 0.75 | 0.0144 | 0 | 0.5131 | 0.51173 | 0.26608
866.7695 | 12 | 360.71 | 84 | 0.75 | 0.0144 | 0 | 0.5425 | 0.54205 | 0.082219
866.7695 | 12.2 | 363.4704 | 84 | 0.75 | 0.0144 | 0 | 0.5528 | 0.55255 | 0.045602
866.7695 | 12.3 | 365.7484 | 84 | 0.75 | 0.0144 | 0 | 0.5613 | 0.56204 | 0.13103
866.7695 | 12.5 | 368.1604 | 84 | 0.75 | 0.0144 | 0 | 0.5703 | 0.5713 | 0.17501
866.7695 | 12.7 | 369.9024 | 84 | 0.75 | 0.0144 | 0 | 0.5768 | 0.5837 | 1.1957
866.7695 | 0.67 | 217.9955 | 83.5 | 0.75 | 0.0144 | 0 | 0.00951 | 0.0075788 | 20.307
866.7695 | 1 | 217.9244 | 83.5 | 0.75 | 0.0144 | 0 | 0.00923 | 0.011239 | 21.7659
866.7695 | 1.17 | 218.7525 | 83.5 | 0.75 | 0.0144 | 0 | 0.01249 | 0.012911 | 3.3734
866.7695 | 1.33 | 218.534 | 83.5 | 0.75 | 0.0144 | 0 | 0.01163 | 0.010865 | 6.5796
866.7695 | 1.5 | 217.6552 | 83.5 | 0.75 | 0.0144 | 0 | 0.00817 | 0.011432 | 39.9234
866.7695 | 1.67 | 222.4634 | 83.5 | 0.75 | 0.0144 | 0 | 0.0271 | 0.018864 | 30.3915
866.7695 | 1.83 | 222.0392 | 83.5 | 0.75 | 0.0144 | 0 | 0.02543 | 0.020034 | 21.2186
866.7695 | 2 | 221.7751 | 83.5 | 0.75 | 0.0144 | 0 | 0.02439 | 0.01987 | 18.5303
866.7695 | 2.17 | 223.3854 | 83.5 | 0.75 | 0.0144 | 0 | 0.03073 | 0.02473 | 19.5249
866.7695 | 2.33 | 224.1246 | 83.5 | 0.75 | 0.0144 | 0 | 0.03364 | 0.030243 | 10.099
866.7695 | 2.5 | 224.3582 | 83.5 | 0.75 | 0.0144 | 0 | 0.03456 | 0.033694 | 2.5067
866.7695 | 2.67 | 224.2262 | 83.5 | 0.75 | 0.0144 | 0 | 0.03404 | 0.028147 | 17.3113
866.7695 | 3 | 221.8233 | 83.5 | 0.75 | 0.0144 | 0 | 0.02458 | 0.028168 | 14.5964
866.7695 | 3.17 | 220.086 | 83.5 | 0.75 | 0.0144 | 0 | 0.01774 | 0.030638 | 72.7041
866.7695 | 3.33 | 225.2676 | 83.5 | 0.75 | 0.0144 | 0 | 0.03814 | 0.033045 | 13.3581
866.7695 | 3.5 | 223.1746 | 83.5 | 0.75 | 0.0144 | 0 | 0.0299 | 0.03244 | 8.4934
866.7695 | 3.83 | 222.1053 | 83.5 | 0.75 | 0.0144 | 0 | 0.02569 | 0.034183 | 33.0606
866.7695 | 4 | 221.6912 | 83.5 | 0.75 | 0.0144 | 0 | 0.02406 | 0.035551 | 47.7585
866.7695 | 4.33 | 222.7606 | 83.5 | 0.75 | 0.0144 | 0 | 0.02827 | 0.036694 | 29.7993
866.7695 | 4.5 | 223.3118 | 83.5 | 0.75 | 0.0144 | 0 | 0.03044 | 0.033577 | 10.3068
866.7695 | 4.83 | 222.2602 | 83.5 | 0.75 | 0.0144 | 0 | 0.0263 | 0.040164 | 52.7167
866.7695 | 5 | 225.8619 | 83.5 | 0.75 | 0.0144 | 0 | 0.04048 | 0.037535 | 7.2762
866.7695 | 5.17 | 225.7756 | 83.5 | 0.75 | 0.0144 | 0 | 0.04014 | 0.037661 | 6.1767
866.7695 | 5.5 | 225.1761 | 83.5 | 0.75 | 0.0144 | 0 | 0.03778 | 0.037704 | 0.20197
866.7695 | 5.67 | 225.1329 | 83.5 | 0.75 | 0.0144 | 0 | 0.03761 | 0.038857 | 3.3148
866.7695 | 5.83 | 225.0034 | 83.5 | 0.75 | 0.0144 | 0 | 0.0371 | 0.038007 | 2.4447
866.7695 | 6 | 225.2371 | 83.5 | 0.75 | 0.0144 | 0 | 0.03802 | 0.038849 | 2.1801
866.7695 | 6.17 | 225.1152 | 83.5 | 0.75 | 0.0144 | 0 | 0.03754 | 0.037619 | 0.2096
866.7695 | 6.33 | 225.0898 | 83.5 | 0.75 | 0.0144 | 0 | 0.03744 | 0.037464 | 0.063288
866.7695 | 6.5 | 224.8764 | 83.5 | 0.75 | 0.0144 | 0 | 0.0366 | 0.037629 | 2.8124
866.7695 | 6.67 | 225.4555 | 83.5 | 0.75 | 0.0144 | 0 | 0.03888 | 0.037842 | 2.6685
866.7695 | 7 | 225.4962 | 83.5 | 0.75 | 0.0144 | 0 | 0.03904 | 0.037589 | 3.717
866.7695 | 7.33 | 225.5597 | 83.5 | 0.75 | 0.0144 | 0 | 0.03929 | 0.037285 | 5.1035
866.7695 | 7.67 | 224.7723 | 83.5 | 0.75 | 0.0144 | 0 | 0.03619 | 0.03872 | 6.9897
866.7695 | 7.83 | 224.79 | 83.5 | 0.75 | 0.0144 | 0 | 0.03626 | 0.036701 | 1.2149
866.7695 | 8.67 | 224.3176 | 83.5 | 0.75 | 0.0144 | 0 | 0.0344 | 0.037526 | 9.0882
866.7695 | 8.83 | 224.9856 | 83.5 | 0.75 | 0.0144 | 0 | 0.03703 | 0.034484 | 6.8763
866.7695 | 9 | 225.1329 | 83.5 | 0.75 | 0.0144 | 0 | 0.03761 | 0.032401 | 13.8492
866.7695 | 9.17 | 225.0923 | 83.5 | 0.75 | 0.0144 | 0 | 0.03745 | 0.032431 | 13.4009
866.7695 | 9.33 | 224.6275 | 83.5 | 0.75 | 0.0144 | 0 | 0.03562 | 0.037757 | 6.0006
866.7695 | 9.5 | 224.9424 | 83.5 | 0.75 | 0.0144 | 0 | 0.03686 | 0.03673 | 0.35292
866.7695 | 9.67 | 224.8764 | 83.5 | 0.75 | 0.0144 | 0 | 0.0366 | 0.036027 | 1.5663
866.7695 | 9.83 | 224.6021 | 83.5 | 0.75 | 0.0144 | 0 | 0.03552 | 0.034974 | 1.5365
866.7695 | 10 | 224.6173 | 83.5 | 0.75 | 0.0144 | 0 | 0.03558 | 0.035441 | 0.39191
866.7695 | 10.2 | 224.6173 | 83.5 | 0.75 | 0.0144 | 0 | 0.03558 | 0.037333 | 4.9263
866.7695 | 10.5 | 224.7037 | 83.5 | 0.75 | 0.0144 | 0 | 0.03592 | 0.03415 | 4.9274
866.7695 | 10.7 | 224.5767 | 83.5 | 0.75 | 0.0144 | 0 | 0.03542 | 0.035412 | 0.023264
866.7695 | 10.8 | 224.7469 | 83.5 | 0.75 | 0.0144 | 0 | 0.03609 | 0.033909 | 6.0427
866.7695 | 11 | 224.6173 | 83.5 | 0.75 | 0.0144 | 0 | 0.03558 | 0.035337 | 0.68404
866.7695 | 11.7 | 224.7469 | 83.5 | 0.75 | 0.0144 | 0 | 0.03609 | 0.035102 | 2.7364
866.7695 | 12.2 | 224.3455 | 83.5 | 0.75 | 0.0144 | 0 | 0.03451 | 0.037475 | 8.593
866.7695 | 12.3 | 224.4903 | 83.5 | 0.75 | 0.0144 | 0 | 0.03508 | 0.035719 | 1.8208
866.7695 | 12.5 | 224.4294 | 83.5 | 0.75 | 0.0144 | 0 | 0.03484 | 0.037176 | 6.7051
866.7695 | 12.7 | 224.5157 | 83.5 | 0.75 | 0.0144 | 0 | 0.03518 | 0.035385 | 0.58288
866.7695 | 13.2 | 224.0865 | 83.5 | 0.75 | 0.0144 | 0 | 0.03349 | 0.036591 | 9.2609
866.7695 | 13.3 | 224.5157 | 83.5 | 0.75 | 0.0144 | 0 | 0.03518 | 0.036837 | 4.7089
866.7695 | 13.5 | 224.4979 | 83.5 | 0.75 | 0.0144 | 0 | 0.03511 | 0.036175 | 3.0338
866.7695 | 13.7 | 223.8579 | 83.5 | 0.75 | 0.0144 | 0 | 0.03259 | 0.038846 | 19.1961
866.7695 | 14.2 | 224.028 | 83.5 | 0.75 | 0.0144 | 0 | 0.03326 | 0.035075 | 5.4562
866.7695 | 14.5 | 224.3455 | 83.5 | 0.75 | 0.0144 | 0 | 0.03451 | 0.035961 | 4.2036
866.7695 | 14.7 | 224.6453 | 83.5 | 0.75 | 0.0144 | 0 | 0.03569 | 0.035337 | 0.98964
866.7695 | 14.8 | 224.216 | 83.5 | 0.75 | 0.0144 | 0 | 0.034 | 0.034386 | 1.1351
866.7695 | 15.3 | 222.9536 | 83.5 | 0.75 | 0.0144 | 0 | 0.02903 | 0.038876 | 33.9179
866.7695 | 15.5 | 224.7469 | 83.5 | 0.75 | 0.0144 | 0 | 0.03609 | 0.035029 | 2.94
866.7695 | 15.8 | 223.5531 | 83.5 | 0.75 | 0.0144 | 0 | 0.03139 | 0.032296 | 2.8872
866.7695 | 16 | 223.5886 | 83.5 | 0.75 | 0.0144 | 0 | 0.03153 | 0.034837 | 10.4885
866.7695 | 16.2 | 223.9163 | 83.5 | 0.75 | 0.0144 | 0 | 0.03282 | 0.034595 | 5.407
866.7695 | 16.3 | 225.6054 | 83.5 | 0.75 | 0.0144 | 0 | 0.03947 | 0.034338 | 13.0022
866.7695 | 16.5 | 225.519 | 83.5 | 0.75 | 0.0144 | 0 | 0.03913 | 0.033457 | 14.4977
866.7695 | 16.8 | 225.2015 | 83.5 | 0.75 | 0.0144 | 0 | 0.03788 | 0.033402 | 11.8222
866.7695 | 17 | 225.1583 | 83.5 | 0.75 | 0.0144 | 0 | 0.03771 | 0.033651 | 10.7626
866.7695 | 17.3 | 225.0923 | 83.5 | 0.75 | 0.0144 | 0 | 0.03745 | 0.03403 | 9.1311
866.7695 | 17.7 | 225.4504 | 83.5 | 0.75 | 0.0144 | 0 | 0.03886 | 0.034012 | 12.4747
866.7695 | 17.8 | 225.1736 | 83.5 | 0.75 | 0.0144 | 0 | 0.03777 | 0.03341 | 11.5424
866.7695 | 18 | 225.5597 | 83.5 | 0.75 | 0.0144 | 0 | 0.03929 | 0.034872 | 11.2438
866.7695 | 18.2 | 225.1075 | 83.5 | 0.75 | 0.0144 | 0 | 0.03751 | 0.035883 | 4.3367
866.7695 | 18.3 | 225.0466 | 83.5 | 0.75 | 0.0144 | 0 | 0.03727 | 0.036364 | 2.4309
866.7695 | 18.5 | 221.996 | 83.5 | 0.75 | 0.0144 | 0 | 0.02526 | 0.031259 | 23.7501
866.7695 | 18.7 | 221.5312 | 83.5 | 0.75 | 0.0144 | 0 | 0.02343 | 0.058738 | 150.6955
866.7695 | 18.8 | 222.1967 | 83.5 | 0.75 | 0.0144 | 0 | 0.02605 | 0.038036 | 46.0129
866.7695 | 19 | 222.4685 | 83.5 | 0.75 | 0.0144 | 0 | 0.02712 | 0.031207 | 15.0707
866.7695 | 19.3 | 224.9399 | 83.5 | 0.75 | 0.0144 | 0 | 0.03685 | 0.039515 | 7.2334
866.7695 | 19.5 | 223.9544 | 83.5 | 0.75 | 0.0144 | 0 | 0.03297 | 0.048459 | 46.9785
866.7695 | 19.8 | 224.2109 | 83.5 | 0.75 | 0.0144 | 0 | 0.03398 | 0.049652 | 46.1198
866.6569 | 0.33 | 220.3144 | 83.8 | 0.75 | 0.0144 | 0 | 0.0071 | 0.0081793 | 15.2017
866.6569 | 0.5 | 221.9248 | 83.8 | 0.75 | 0.0144 | 0 | 0.0132 | 0.011385 | 13.7527
866.6569 | 0.67 | 223.5616 | 83.8 | 0.75 | 0.0144 | 0 | 0.0194 | 0.019034 | 1.8852
866.6569 | 0.83 | 224.3536 | 83.8 | 0.75 | 0.0144 | 0 | 0.0224 | 0.016113 | 28.0648
866.6569 | 1 | 225.4888 | 83.8 | 0.75 | 0.0144 | 0 | 0.0267 | 0.019265 | 27.8449
866.6569 | 1.17 | 226.5976 | 83.8 | 0.75 | 0.0144 | 0 | 0.0309 | 0.022478 | 27.2543
866.6569 | 1.33 | 227.1256 | 83.8 | 0.75 | 0.0144 | 0 | 0.0329 | 0.025844 | 21.4481
866.6569 | 1.5 | 227.812 | 83.8 | 0.75 | 0.0144 | 0 | 0.0355 | 0.033151 | 6.616
866.6569 | 1.67 | 228.34 | 83.8 | 0.75 | 0.0144 | 0 | 0.0375 | 0.029357 | 21.7153
866.6569 | 2 | 229.5808 | 83.8 | 0.75 | 0.0144 | 0 | 0.0422 | 0.040642 | 3.6921
866.6569 | 2.17 | 229.8976 | 83.8 | 0.75 | 0.0144 | 0 | 0.0434 | 0.042244 | 2.6641
866.6569 | 2.33 | 230.584 | 83.8 | 0.75 | 0.0144 | 0 | 0.046 | 0.044795 | 2.6197
866.6569 | 2.5 | 231.0064 | 83.8 | 0.75 | 0.0144 | 0 | 0.0476 | 0.04483 | 5.8184
866.6569 | 2.67 | 231.6928 | 83.8 | 0.75 | 0.0144 | 0 | 0.0502 | 0.043782 | 12.7848
866.6569 | 3 | 232.7224 | 83.8 | 0.75 | 0.0144 | 0 | 0.0541 | 0.052585 | 2.8006
866.6569 | 3.17 | 233.4352 | 83.8 | 0.75 | 0.0144 | 0 | 0.0568 | 0.055832 | 1.7041
866.6569 | 3.33 | 233.9632 | 83.8 | 0.75 | 0.0144 | 0 | 0.0588 | 0.060617 | 3.0898
866.6569 | 3.5 | 234.808 | 83.8 | 0.75 | 0.0144 | 0 | 0.062 | 0.064183 | 3.5207
866.6569 | 3.83 | 236.26 | 83.8 | 0.75 | 0.0144 | 0 | 0.0675 | 0.063616 | 5.7547
866.6569 | 4 | 236.92 | 83.8 | 0.75 | 0.0144 | 0 | 0.07 | 0.070776 | 1.1091
866.6569 | 4.17 | 237.4744 | 83.8 | 0.75 | 0.0144 | 0 | 0.0721 | 0.072824 | 1.0035
866.6569 | 4.33 | 238.6888 | 83.8 | 0.75 | 0.0144 | 0 | 0.0767 | 0.078712 | 2.6236
866.6569 | 4.5 | 238.1872 | 83.8 | 0.75 | 0.0144 | 0 | 0.0748 | 0.072296 | 3.3479
866.6569 | 4.67 | 238.6888 | 83.8 | 0.75 | 0.0144 | 0 | 0.0767 | 0.080416 | 4.8447
866.6569 | 5 | 240.5896 | 83.8 | 0.75 | 0.0144 | 0 | 0.0839 | 0.087121 | 3.8391
866.6569 | 5.17 | 243.6784 | 83.8 | 0.75 | 0.0144 | 0 | 0.0956 | 0.093928 | 1.7492
866.6569 | 5.33 | 246.5032 | 83.8 | 0.75 | 0.0144 | 0 | 0.1063 | 0.10989 | 3.3728
866.6569 | 5.5 | 248.7208 | 83.8 | 0.75 | 0.0144 | 0 | 0.1147 | 0.1179 | 2.7915
866.6569 | 5.67 | 250.912 | 83.8 | 0.75 | 0.0144 | 0 | 0.123 | 0.12443 | 1.1605
866.6569 | 5.83 | 253.1824 | 83.8 | 0.75 | 0.0144 | 0 | 0.1316 | 0.13343 | 1.3896
866.6569 | 6 | 255.4264 | 83.8 | 0.75 | 0.0144 | 0 | 0.1401 | 0.14219 | 1.4915
866.6569 | 6.17 | 258.1192 | 83.8 | 0.75 | 0.0144 | 0 | 0.1503 | 0.15102 | 0.48192
866.6569 | 6.33 | 261.1024 | 83.8 | 0.75 | 0.0144 | 0 | 0.1616 | 0.16538 | 2.3362
866.6569 | 6.5 | 264.5608 | 83.8 | 0.75 | 0.0144 | 0 | 0.1747 | 0.17568 | 0.5625
866.6569 | 6.67 | 268.204 | 83.8 | 0.75 | 0.0144 | 0 | 0.1885 | 0.19133 | 1.4996
866.6569 | 6.83 | 271.3456 | 83.8 | 0.75 | 0.0144 | 0 | 0.2004 | 0.20093 | 0.26587
866.6569 | 7 | 275.3056 | 83.8 | 0.75 | 0.0144 | 0 | 0.2154 | 0.21647 | 0.49496
866.6569 | 7.17 | 279.5824 | 83.8 | 0.75 | 0.0144 | 0 | 0.2316 | 0.23327 | 0.72298
866.6569 | 7.33 | 283.6744 | 83.8 | 0.75 | 0.0144 | 0 | 0.2471 | 0.25125 | 1.6805
866.6569 | 7.5 | 288.004 | 83.8 | 0.75 | 0.0144 | 0 | 0.2635 | 0.26578 | 0.86704
866.6569 | 7.67 | 292.4392 | 83.8 | 0.75 | 0.0144 | 0 | 0.2803 | 0.28325 | 1.0519
866.6569 | 8 | 300.9136 | 83.8 | 0.75 | 0.0144 | 0 | 0.3124 | 0.31387 | 0.46949
866.6569 | 8.5 | 313.9024 | 83.8 | 0.75 | 0.0144 | 0 | 0.3616 | 0.36414 | 0.70312
866.6569 | 8.67 | 317.6512 | 83.8 | 0.75 | 0.0144 | 0 | 0.3758 | 0.37799 | 0.58255
866.6569 | 8.83 | 321.8224 | 83.8 | 0.75 | 0.0144 | 0 | 0.3916 | 0.39283 | 0.31518
866.6569 | 9 | 326.1256 | 83.8 | 0.75 | 0.0144 | 0 | 0.4079 | 0.40949 | 0.39026
866.6569 | 9.17 | 330.376 | 83.8 | 0.75 | 0.0144 | 0 | 0.424 | 0.4258 | 0.42382
866.6569 | 9.33 | 334.1248 | 83.8 | 0.75 | 0.0144 | 0 | 0.4382 | 0.43801 | 0.042969
866.6569 | 9.5 | 338.4016 | 83.8 | 0.75 | 0.0144 | 0 | 0.4544 | 0.45382 | 0.12859
866.6569 | 9.67 | 342.8896 | 83.8 | 0.75 | 0.0144 | 0 | 0.4714 | 0.47025 | 0.24408
866.6569 | 9.83 | 347.2456 | 83.8 | 0.75 | 0.0144 | 0 | 0.4879 | 0.48914 | 0.25446
866.6569 | 10.2 | 354.1096 | 83.8 | 0.75 | 0.0144 | 0 | 0.5139 | 0.51427 | 0.071982
866.6569 | 10.3 | 357.6736 | 83.8 | 0.75 | 0.0144 | 0 | 0.5274 | 0.5277 | 0.056449
866.6569 | 10.5 | 362.2408 | 83.8 | 0.75 | 0.0144 | 0 | 0.5447 | 0.54047 | 0.777
866.6569 | 11 | 371.164 | 83.8 | 0.75 | 0.0144 | 0 | 0.5785 | 0.57777 | 0.12553
866.6569 | 11.2 | 373.0648 | 83.8 | 0.75 | 0.0144 | 0 | 0.5857 | 0.58788 | 0.37268
866.6569 | 1 | 200.0957 | 84.6 | 0.75 | 0.0144 | 0 | 0.00154 | 0.0061757 | 301.0205
866.6569 | 1.17 | 200.9539 | 84.6 | 0.75 | 0.0144 | 0 | 0.00601 | 0.0074768 | 24.4061
866.6569 | 1.33 | 200.7792 | 84.6 | 0.75 | 0.0144 | 0 | 0.0051 | 0.0060893 | 19.3984
866.6569 | 1.5 | 201.2266 | 84.6 | 0.75 | 0.0144 | 0 | 0.00743 | 0.0085935 | 15.6594
866.6569 | 1.67 | 201.4742 | 84.6 | 0.75 | 0.0144 | 0 | 0.00872 | 0.0084743 | 2.8177
866.6569 | 2 | 202.9968 | 84.6 | 0.75 | 0.0144 | 0 | 0.01665 | 0.014778 | 11.2427
866.6569 | 2.17 | 203.0986 | 84.6 | 0.75 | 0.0144 | 0 | 0.01718 | 0.015617 | 9.0957
866.6569 | 2.33 | 203.4269 | 84.6 | 0.75 | 0.0144 | 0 | 0.01889 | 0.01745 | 7.6253
866.6569 | 2.5 | 203.4442 | 84.6 | 0.75 | 0.0144 | 0 | 0.01898 | 0.017866 | 5.8708
866.6569 | 2.67 | 203.2253 | 84.6 | 0.75 | 0.0144 | 0 | 0.01784 | 0.01508 | 15.4685
866.6569 | 2.83 | 203.1926 | 84.6 | 0.75 | 0.0144 | 0 | 0.01767 | 0.01813 | 2.6047
866.6569 | 3 | 203.9818 | 84.6 | 0.75 | 0.0144 | 0 | 0.02178 | 0.021342 | 2.0131
866.6569 | 3.17 | 204.6576 | 84.6 | 0.75 | 0.0144 | 0 | 0.0253 | 0.025687 | 1.5294
866.6569 | 3.33 | 205.9574 | 84.6 | 0.75 | 0.0144 | 0 | 0.03207 | 0.027295 | 14.8889
866.6569 | 3.5 | 205.4218 | 84.6 | 0.75 | 0.0144 | 0 | 0.02928 | 0.02395 | 18.2045
866.6569 | 3.83 | 204.5923 | 84.6 | 0.75 | 0.0144 | 0 | 0.02496 | 0.026293 | 5.3388
866.6569 | 4 | 205.1107 | 84.6 | 0.75 | 0.0144 | 0 | 0.02766 | 0.029098 | 5.2
866.6569 | 4.17 | 204.7075 | 84.6 | 0.75 | 0.0144 | 0 | 0.02556 | 0.023538 | 7.9106
866.6569 | 4.67 | 204.6422 | 84.6 | 0.75 | 0.0144 | 0 | 0.02522 | 0.025377 | 0.62291
866.6569 | 4.83 | 205.0435 | 84.6 | 0.75 | 0.0144 | 0 | 0.02731 | 0.028131 | 3.0078
866.6569 | 5 | 204.6269 | 84.6 | 0.75 | 0.0144 | 0 | 0.02514 | 0.025528 | 1.5429
866.6569 | 5.17 | 204.0586 | 84.6 | 0.75 | 0.0144 | 0 | 0.02218 | 0.023155 | 4.3964
866.6569 | 5.33 | 203.6918 | 84.6 | 0.75 | 0.0144 | 0 | 0.02027 | 0.021733 | 7.2169
866.6569 | 5.5 | 203.3923 | 84.6 | 0.75 | 0.0144 | 0 | 0.01871 | 0.020037 | 7.0904
866.6569 | 5.67 | 203.3251 | 84.6 | 0.75 | 0.0144 | 0 | 0.01836 | 0.018243 | 0.63891
866.6569 | 5.83 | 203.5075 | 84.6 | 0.75 | 0.0144 | 0 | 0.01931 | 0.020393 | 5.61
866.6569 | 6 | 202.7069 | 84.6 | 0.75 | 0.0144 | 0 | 0.01514 | 0.015381 | 1.5896
866.6569 | 6.17 | 202.8739 | 84.6 | 0.75 | 0.0144 | 0 | 0.01601 | 0.018268 | 14.1031
866.6569 | 6.5 | 202.6416 | 84.6 | 0.75 | 0.0144 | 0 | 0.0148 | 0.017943 | 21.2391
866.6569 | 6.67 | 202.5072 | 84.6 | 0.75 | 0.0144 | 0 | 0.0141 | 0.017546 | 24.4393
866.6569 | 6.83 | 202.1578 | 84.6 | 0.75 | 0.0144 | 0 | 0.01228 | 0.016267 | 32.4715
866.6569 | 7 | 202.3056 | 84.6 | 0.75 | 0.0144 | 0 | 0.01305 | 0.014134 | 8.3054
866.6569 | 7.17 | 202.5571 | 84.6 | 0.75 | 0.0144 | 0 | 0.01436 | 0.013965 | 2.7492
866.6569 | 7.33 | 202.5245 | 84.6 | 0.75 | 0.0144 | 0 | 0.01419 | 0.017206 | 21.2513
866.6569 | 7.5 | 202.1424 | 84.6 | 0.75 | 0.0144 | 0 | 0.0122 | 0.016526 | 35.4601
866.6569 | 7.67 | 202.1731 | 84.6 | 0.75 | 0.0144 | 0 | 0.01236 | 0.016048 | 29.8366
866.6569 | 8.17 | 202.6397 | 84.6 | 0.75 | 0.0144 | 0 | 0.01479 | 0.016967 | 14.7179
866.6569 | 8.33 | 202.4074 | 84.6 | 0.75 | 0.0144 | 0 | 0.01358 | 0.013779 | 1.4687
866.6569 | 8.5 | 202.4227 | 84.6 | 0.75 | 0.0144 | 0 | 0.01366 | 0.013657 | 0.024355
866.6569 | 8.67 | 202.2883 | 84.6 | 0.75 | 0.0144 | 0 | 0.01296 | 0.016391 | 26.4731
866.6569 | 8.83 | 202.2077 | 84.6 | 0.75 | 0.0144 | 0 | 0.01254 | 0.013792 | 9.9843
866.6569 | 9.17 | 202.4246 | 84.6 | 0.75 | 0.0144 | 0 | 0.01367 | 0.016432 | 20.2026
866.6569 | 9.33 | 202.3901 | 84.6 | 0.75 | 0.0144 | 0 | 0.01349 | 0.014026 | 3.9746
866.6569 | 9.5 | 202.8893 | 84.6 | 0.75 | 0.0144 | 0 | 0.01609 | 0.016795 | 4.3795
866.6569 | 9.67 | 203.2234 | 84.6 | 0.75 | 0.0144 | 0 | 0.01783 | 0.017425 | 2.2742
866.6569 | 9.83 | 202.5878 | 84.6 | 0.75 | 0.0144 | 0 | 0.01452 | 0.016472 | 13.4435
866.6569 | 10.5 | 202.5533 | 84.6 | 0.75 | 0.0144 | 0 | 0.01434 | 0.014646 | 2.1327
866.6569 | 10.7 | 202.3882 | 84.6 | 0.75 | 0.0144 | 0 | 0.01348 | 0.01495 | 10.9054
866.6569 | 10.8 | 202.5552 | 84.6 | 0.75 | 0.0144 | 0 | 0.01435 | 0.014924 | 4.0017
866.6569 | 11 | 202.1539 | 84.6 | 0.75 | 0.0144 | 0 | 0.01226 | 0.01674 | 36.5426
866.6569 | 11.3 | 202.5878 | 84.6 | 0.75 | 0.0144 | 0 | 0.01452 | 0.015198 | 4.6703
866.6569 | 11.5 | 202.8048 | 84.6 | 0.75 | 0.0144 | 0 | 0.01565 | 0.015027 | 3.9779
866.6569 | 11.7 | 202.5878 | 84.6 | 0.75 | 0.0144 | 0 | 0.01452 | 0.015048 | 3.6342
866.6569 | 11.8 | 202.7184 | 84.6 | 0.75 | 0.0144 | 0 | 0.0152 | 0.014905 | 1.9388
866.6569 | 12.3 | 202.2499 | 84.6 | 0.75 | 0.0144 | 0 | 0.01276 | 0.015878 | 24.4361
866.6569 | 12.5 | 202.4035 | 84.6 | 0.75 | 0.0144 | 0 | 0.01356 | 0.016573 | 22.2222
866.6569 | 12.7 | 202.4362 | 84.6 | 0.75 | 0.0144 | 0 | 0.01373 | 0.016457 | 19.859
866.6569 | 12.8 | 202.8048 | 84.6 | 0.75 | 0.0144 | 0 | 0.01565 | 0.016157 | 3.2405
866.6569 | 13 | 202.5341 | 84.6 | 0.75 | 0.0144 | 0 | 0.01424 | 0.015514 | 8.9494
866.6569 | 13.2 | 202.4861 | 84.6 | 0.75 | 0.0144 | 0 | 0.01399 | 0.01557 | 11.2939
866.6569 | 13.3 | 202.9546 | 84.6 | 0.75 | 0.0144 | 0 | 0.01643 | 0.0169 | 2.8601
866.6569 | 13.5 | 202.4534 | 84.6 | 0.75 | 0.0144 | 0 | 0.01382 | 0.015597 | 12.8585
866.6569 | 13.7 | 202.7357 | 84.6 | 0.75 | 0.0144 | 0 | 0.01529 | 0.015187 | 0.67451
866.6569 | 14.2 | 202.5706 | 84.6 | 0.75 | 0.0144 | 0 | 0.01443 | 0.017248 | 19.5272
866.6569 | 14.3 | 202.2 | 84.6 | 0.75 | 0.0144 | 0 | 0.0125 | 0.015748 | 25.9879
866.6569 | 14.5 | 202.1194 | 84.6 | 0.75 | 0.0144 | 0 | 0.01208 | 0.015768 | 30.5319
866.6569 | 14.8 | 201.697 | 84.6 | 0.75 | 0.0144 | 0 | 0.00988 | 0.019576 | 98.139
866.6569 | 15 | 201.3782 | 84.6 | 0.75 | 0.0144 | 0 | 0.00822 | 0.020516 | 149.5808
866.6569 | 15.2 | 202.8374 | 84.6 | 0.75 | 0.0144 | 0 | 0.01582 | 0.016807 | 6.2404
866.6569 | 15.3 | 203.0544 | 84.6 | 0.75 | 0.0144 | 0 | 0.01695 | 0.014635 | 13.6562
866.6569 | 15.5 | 202.9392 | 84.6 | 0.75 | 0.0144 | 0 | 0.01635 | 0.015523 | 5.0598
866.6569 | 15.7 | 203.1562 | 84.6 | 0.75 | 0.0144 | 0 | 0.01748 | 0.015357 | 12.1427
866.6569 | 15.8 | 202.7549 | 84.6 | 0.75 | 0.0144 | 0 | 0.01539 | 0.01703 | 10.6558
866.6569 | 16 | 203.423 | 84.6 | 0.75 | 0.0144 | 0 | 0.01887 | 0.016214 | 14.0752
866.6569 | 16.2 | 202.9392 | 84.6 | 0.75 | 0.0144 | 0 | 0.01635 | 0.016852 | 3.069
866.6569 | 16.3 | 203.0563 | 84.6 | 0.75 | 0.0144 | 0 | 0.01696 | 0.013943 | 17.7885
866.6569 | 16.5 | 203.089 | 84.6 | 0.75 | 0.0144 | 0 | 0.01713 | 0.015725 | 8.2025
866.6569 | 16.7 | 202.8221 | 84.6 | 0.75 | 0.0144 | 0 | 0.01574 | 0.014011 | 10.9877
866.6569 | 16.8 | 202.7722 | 84.6 | 0.75 | 0.0144 | 0 | 0.01548 | 0.014033 | 9.3476
866.6569 | 17 | 202.369 | 84.6 | 0.75 | 0.0144 | 0 | 0.01338 | 0.018809 | 40.5764
866.6569 | 17.2 | 202.4035 | 84.6 | 0.75 | 0.0144 | 0 | 0.01356 | 0.018982 | 39.9852
866.6569 | 17.3 | 202.7549 | 84.6 | 0.75 | 0.0144 | 0 | 0.01539 | 0.01389 | 9.7483
866.6569 | 17.7 | 203.3059 | 84.6 | 0.75 | 0.0144 | 0 | 0.01826 | 0.01346 | 26.2867
866.6569 | 17.8 | 202.2384 | 84.6 | 0.75 | 0.0144 | 0 | 0.0127 | 0.019201 | 51.1852
866.6569 | 18.2 | 203.6246 | 84.6 | 0.75 | 0.0144 | 0 | 0.01992 | 0.013897 | 30.238
866.6569 | 18.3 | 202.1462 | 84.6 | 0.75 | 0.0144 | 0 | 0.01222 | 0.020779 | 70.0414
866.6569 | 18.7 | 201.72 | 84.6 | 0.75 | 0.0144 | 0 | 0.01 | 0.013677 | 36.7739
866.6569 | 19 | 203.5248 | 84.6 | 0.75 | 0.0144 | 0 | 0.0194 | 0.017758 | 8.4618
866.6569 | 19.2 | 203.1562 | 84.6 | 0.75 | 0.0144 | 0 | 0.01748 | 0.019186 | 9.7572
866.6569 | 19.3 | 203.6074 | 84.6 | 0.75 | 0.0144 | 0 | 0.01983 | 0.016624 | 16.1657
866.6569 | 19.5 | 200.7235 | 84.6 | 0.75 | 0.0144 | 0 | 0.00481 | 0.02817 | 485.6564
866.6569 | 19.8 | 203.4941 | 84.6 | 0.75 | 0.0144 | 0 | 0.01924 | 0.025509 | 32.5852
866.6368 | 0 | 221.442 | 84.5 | 0.75 | 0.0144 | 0 | 0.0067 | 0.009179 | 37.0007
866.6368 | 1.17 | 220.038 | 84.5 | 0.75 | 0.0144 | 0 | 0.0013 | 0.015515 | 1093.4693
866.6368 | 1.33 | 221.078 | 84.5 | 0.75 | 0.0144 | 0 | 0.0053 | 0.016777 | 216.5523
866.6368 | 1.5 | 222.196 | 84.5 | 0.75 | 0.0144 | 0 | 0.0096 | 0.02059 | 114.4804
866.6368 | 1.67 | 222.586 | 84.5 | 0.75 | 0.0144 | 0 | 0.0111 | 0.022338 | 101.247
866.6368 | 2 | 222.508 | 84.5 | 0.75 | 0.0144 | 0 | 0.0108 | 0.023624 | 118.7453
866.6368 | 2.17 | 224.172 | 84.5 | 0.75 | 0.0144 | 0 | 0.0172 | 0.02971 | 72.7325
866.6368 | 2.33 | 226.226 | 84.5 | 0.75 | 0.0144 | 0 | 0.0251 | 0.032029 | 27.6056
866.6368 | 2.5 | 225.784 | 84.5 | 0.75 | 0.0144 | 0 | 0.0234 | 0.033294 | 42.282
866.6368 | 2.67 | 226.98 | 84.5 | 0.75 | 0.0144 | 0 | 0.028 | 0.033587 | 19.9536
866.6368 | 2.83 | 227.162 | 84.5 | 0.75 | 0.0144 | 0 | 0.0287 | 0.035406 | 23.3645
866.6368 | 3 | 227.448 | 84.5 | 0.75 | 0.0144 | 0 | 0.0298 | 0.038026 | 27.6056
866.6368 | 3.17 | 227.942 | 84.5 | 0.75 | 0.0144 | 0 | 0.0317 | 0.037338 | 17.787
866.6368 | 3.33 | 228.696 | 84.5 | 0.75 | 0.0144 | 0 | 0.0346 | 0.03813 | 10.2013
866.6368 | 3.5 | 229.112 | 84.5 | 0.75 | 0.0144 | 0 | 0.0362 | 0.042844 | 18.3534
866.6368 | 3.67 | 229.372 | 84.5 | 0.75 | 0.0144 | 0 | 0.0372 | 0.042176 | 13.3768
866.6368 | 3.83 | 230.438 | 84.5 | 0.75 | 0.0144 | 0 | 0.0413 | 0.046501 | 12.593
866.6368 | 4 | 230.204 | 84.5 | 0.75 | 0.0144 | 0 | 0.0404 | 0.044763 | 10.7999
866.6368 | 4.17 | 230.464 | 84.5 | 0.75 | 0.0144 | 0 | 0.0414 | 0.043219 | 4.394
866.6368 | 4.33 | 229.944 | 84.5 | 0.75 | 0.0144 | 0 | 0.0394 | 0.047267 | 19.9669
866.6368 | 4.5 | 230.204 | 84.5 | 0.75 | 0.0144 | 0 | 0.0404 | 0.048932 | 21.1189
866.6368 | 4.67 | 230.438 | 84.5 | 0.75 | 0.0144 | 0 | 0.0413 | 0.044804 | 8.4831
866.6368 | 4.83 | 230.36 | 84.5 | 0.75 | 0.0144 | 0 | 0.041 | 0.045069 | 9.9253
866.6368 | 5 | 229.684 | 84.5 | 0.75 | 0.0144 | 0 | 0.0384 | 0.048902 | 27.3483
866.6368 | 5.17 | 229.97 | 84.5 | 0.75 | 0.0144 | 0 | 0.0395 | 0.045098 | 14.1723
866.6368 | 5.33 | 229.424 | 84.5 | 0.75 | 0.0144 | 0 | 0.0374 | 0.049232 | 31.636
866.6368 | 5.83 | 230.126 | 84.5 | 0.75 | 0.0144 | 0 | 0.0401 | 0.051899 | 29.425
866.6368 | 6 | 229.814 | 84.5 | 0.75 | 0.0144 | 0 | 0.0389 | 0.045025 | 15.7459
866.6368 | 6.17 | 229.632 | 84.5 | 0.75 | 0.0144 | 0 | 0.0382 | 0.04748 | 24.2945
866.6368 | 6.33 | 229.528 | 84.5 | 0.75 | 0.0144 | 0 | 0.0378 | 0.047134 | 24.6931
866.6368 | 6.67 | 229.476 | 84.5 | 0.75 | 0.0144 | 0 | 0.0376 | 0.046434 | 23.4952
866.6368 | 6.83 | 229.398 | 84.5 | 0.75 | 0.0144 | 0 | 0.0373 | 0.050789 | 36.1629
866.6368 | 7 | 229.554 | 84.5 | 0.75 | 0.0144 | 0 | 0.0379 | 0.043396 | 14.5006
866.6368 | 7.33 | 229.216 | 84.5 | 0.75 | 0.0144 | 0 | 0.0366 | 0.050341 | 37.5449
866.6368 | 7.83 | 229.424 | 84.5 | 0.75 | 0.0144 | 0 | 0.0374 | 0.038777 | 3.6818
866.6368 | 8 | 229.216 | 84.5 | 0.75 | 0.0144 | 0 | 0.0366 | 0.050205 | 37.1709
866.6368 | 8.17 | 229.008 | 84.5 | 0.75 | 0.0144 | 0 | 0.0358 | 0.049634 | 38.6419
866.6368 | 8.5 | 228.228 | 84.5 | 0.75 | 0.0144 | 0 | 0.0328 | 0.046364 | 41.3531
866.6368 | 8.67 | 228.28 | 84.5 | 0.75 | 0.0144 | 0 | 0.033 | 0.034559 | 4.7232
866.6368 | 8.83 | 228.332 | 84.5 | 0.75 | 0.0144 | 0 | 0.0332 | 0.045904 | 38.2637
866.6368 | 9 | 228.15 | 84.5 | 0.75 | 0.0144 | 0 | 0.0325 | 0.039179 | 20.55
866.6368 | 9.17 | 228.124 | 84.5 | 0.75 | 0.0144 | 0 | 0.0324 | 0.03692 | 13.9497
866.6368 | 9.33 | 227.682 | 84.5 | 0.75 | 0.0144 | 0 | 0.0307 | 0.03362 | 9.5113
866.6368 | 9.5 | 227.942 | 84.5 | 0.75 | 0.0144 | 0 | 0.0317 | 0.038778 | 22.3295
866.6368 | 9.83 | 227.864 | 84.5 | 0.75 | 0.0144 | 0 | 0.0314 | 0.033306 | 6.0695
866.6368 | 10.2 | 227.812 | 84.5 | 0.75 | 0.0144 | 0 | 0.0312 | 0.042745 | 37.0038
866.6368 | 10.3 | 227.76 | 84.5 | 0.75 | 0.0144 | 0 | 0.031 | 0.045757 | 47.6048
866.6368 | 10.5 | 227.578 | 84.5 | 0.75 | 0.0144 | 0 | 0.0303 | 0.037421 | 23.5004
866.6368 | 10.7 | 227.24 | 84.5 | 0.75 | 0.0144 | 0 | 0.029 | 0.038035 | 31.1567
866.6368 | 10.8 | 227.552 | 84.5 | 0.75 | 0.0144 | 0 | 0.0302 | 0.03797 | 25.7278
866.6368 | 11 | 227.422 | 84.5 | 0.75 | 0.0144 | 0 | 0.0297 | 0.038055 | 28.1315
866.6368 | 11.2 | 228.696 | 84.5 | 0.75 | 0.0144 | 0 | 0.0346 | 0.0487 | 40.7501
866.6368 | 11.3 | 230.386 | 84.5 | 0.75 | 0.0144 | 0 | 0.0411 | 0.057028 | 38.7553
866.6368 | 11.5 | 231.14 | 84.5 | 0.75 | 0.0144 | 0 | 0.044 | 0.051892 | 17.9354
866.6368 | 11.8 | 231.582 | 84.5 | 0.75 | 0.0144 | 0 | 0.0457 | 0.052886 | 15.7235
866.6368 | 12 | 231.634 | 84.5 | 0.75 | 0.0144 | 0 | 0.0459 | 0.061687 | 34.3945
866.6368 | 12.2 | 231.686 | 84.5 | 0.75 | 0.0144 | 0 | 0.0461 | 0.05693 | 23.4923
866.6368 | 12.5 | 231.504 | 84.5 | 0.75 | 0.0144 | 0 | 0.0454 | 0.055843 | 23.0014
866.6368 | 12.7 | 231.296 | 84.5 | 0.75 | 0.0144 | 0 | 0.0446 | 0.06097 | 36.704
866.6368 | 12.8 | 231.374 | 84.5 | 0.75 | 0.0144 | 0 | 0.0449 | 0.066167 | 47.3643
866.6368 | 13.2 | 231.088 | 84.5 | 0.75 | 0.0144 | 0 | 0.0438 | 0.05669 | 29.4284
866.6368 | 13.3 | 230.906 | 84.5 | 0.75 | 0.0144 | 0 | 0.0431 | 0.055974 | 29.8709
866.6368 | 13.5 | 231.088 | 84.5 | 0.75 | 0.0144 | 0 | 0.0438 | 0.053964 | 23.2052
866.6368 | 13.7 | 230.802 | 84.5 | 0.75 | 0.0144 | 0 | 0.0427 | 0.058795 | 37.6922
866.6368 | 13.8 | 230.594 | 84.5 | 0.75 | 0.0144 | 0 | 0.0419 | 0.055385 | 32.1847
866.6368 | 14 | 230.568 | 84.5 | 0.75 | 0.0144 | 0 | 0.0418 | 0.060678 | 45.1627
866.6368 | 14.2 | 230.516 | 84.5 | 0.75 | 0.0144 | 0 | 0.0416 | 0.060113 | 44.503
866.6368 | 14.3 | 230.464 | 84.5 | 0.75 | 0.0144 | 0 | 0.0414 | 0.055027 | 32.9165
866.6368 | 14.5 | 230.256 | 84.5 | 0.75 | 0.0144 | 0 | 0.0406 | 0.05437 | 33.916
866.6368 | 14.8 | 230.256 | 84.5 | 0.75 | 0.0144 | 0 | 0.0406 | 0.051514 | 26.8829
866.6368 | 15 | 230.308 | 84.5 | 0.75 | 0.0144 | 0 | 0.0408 | 0.053288 | 30.6075
866.6368 | 15.2 | 230.022 | 84.5 | 0.75 | 0.0144 | 0 | 0.0397 | 0.054155 | 36.4111
866.6368 | 15.7 | 229.892 | 84.5 | 0.75 | 0.0144 | 0 | 0.0392 | 0.046823 | 19.4474
866.6368 | 16 | 229.658 | 84.5 | 0.75 | 0.0144 | 0 | 0.0383 | 0.04498 | 17.44
866.6368 | 16.2 | 229.814 | 84.5 | 0.75 | 0.0144 | 0 | 0.0389 | 0.044852 | 15.3009
866.6368 | 16.3 | 229.71 | 84.5 | 0.75 | 0.0144 | 0 | 0.0385 | 0.043896 | 14.0163
866.6368 | 16.5 | 229.97 | 84.5 | 0.75 | 0.0144 | 0 | 0.0395 | 0.049032 | 24.1316
866.6368 | 16.8 | 229.918 | 84.5 | 0.75 | 0.0144 | 0 | 0.0393 | 0.048767 | 24.0883
866.6368 | 17 | 229.502 | 84.5 | 0.75 | 0.0144 | 0 | 0.0377 | 0.040725 | 8.0227
866.6368 | 17.2 | 229.476 | 84.5 | 0.75 | 0.0144 | 0 | 0.0376 | 0.040295 | 7.1682
866.6368 | 17.3 | 229.45 | 84.5 | 0.75 | 0.0144 | 0 | 0.0375 | 0.039878 | 6.3425
866.6368 | 17.5 | 229.268 | 84.5 | 0.75 | 0.0144 | 0 | 0.0368 | 0.040088 | 8.9342
866.6368 | 17.7 | 229.216 | 84.5 | 0.75 | 0.0144 | 0 | 0.0366 | 0.037152 | 1.5083
866.6368 | 17.8 | 229.372 | 84.5 | 0.75 | 0.0144 | 0 | 0.0372 | 0.03714 | 0.16229
866.6368 | 18 | 229.268 | 84.5 | 0.75 | 0.0144 | 0 | 0.0368 | 0.036355 | 1.21
866.6368 | 18.2 | 229.372 | 84.5 | 0.75 | 0.0144 | 0 | 0.0372 | 0.039683 | 6.675
866.6368 | 18.5 | 229.06 | 84.5 | 0.75 | 0.0144 | 0 | 0.036 | 0.034863 | 3.158
866.6368 | 18.8 | 229.06 | 84.5 | 0.75 | 0.0144 | 0 | 0.036 | 0.037036 | 2.8786
866.6368 | 19 | 228.852 | 84.5 | 0.75 | 0.0144 | 0 | 0.0352 | 0.034025 | 3.3392
866.6368 | 19.2 | 228.696 | 84.5 | 0.75 | 0.0144 | 0 | 0.0346 | 0.034132 | 1.3518
866.6368 | 19.5 | 228.982 | 84.5 | 0.75 | 0.0144 | 0 | 0.0357 | 0.0346 | 3.0808
866.6368 | 19.7 | 229.164 | 84.5 | 0.75 | 0.0144 | 0 | 0.0364 | 0.035882 | 1.4234
866.6368 | 20 | 229.06 | 84.5 | 0.75 | 0.0144 | 0 | 0.036 | 0.034975 | 2.8475
866.6368 | 20.7 | 229.242 | 84.5 | 0.75 | 0.0144 | 0 | 0.0367 | 0.037196 | 1.3521
866.6368 | 20.8 | 229.06 | 84.5 | 0.75 | 0.0144 | 0 | 0.036 | 0.034842 | 3.2164
866.6368 | 21 | 229.112 | 84.5 | 0.75 | 0.0144 | 0 | 0.0362 | 0.035742 | 1.2659
866.6368 | 21.2 | 229.164 | 84.5 | 0.75 | 0.0144 | 0 | 0.0364 | 0.03663 | 0.63135
866.6368 | 21.3 | 229.242 | 84.5 | 0.75 | 0.0144 | 0 | 0.0367 | 0.036969 | 0.73179
866.6368 | 21.5 | 229.19 | 84.5 | 0.75 | 0.0144 | 0 | 0.0365 | 0.036875 | 1.0286
866.6368 | 21.7 | 229.008 | 84.5 | 0.75 | 0.0144 | 0 | 0.0358 | 0.03528 | 1.453
866.6368 | 22 | 229.164 | 84.5 | 0.75 | 0.0144 | 0 | 0.0364 | 0.036234 | 0.4558
866.6368 | 22.2 | 229.06 | 84.5 | 0.75 | 0.0144 | 0 | 0.036 | 0.036218 | 0.60562
866.6368 | 22.3 | 229.034 | 84.5 | 0.75 | 0.0144 | 0 | 0.0359 | 0.035807 | 0.25965
866.6368 | 22.5 | 229.034 | 84.5 | 0.75 | 0.0144 | 0 | 0.0359 | 0.036439 | 1.5014
866.6368 | 22.7 | 229.242 | 84.5 | 0.75 | 0.0144 | 0 | 0.0367 | 0.038155 | 3.9658
866.6368 | 22.8 | 229.06 | 84.5 | 0.75 | 0.0144 | 0 | 0.036 | 0.037267 | 3.5205
866.6368 | 23 | 228.904 | 84.5 | 0.75 | 0.0144 | 0 | 0.0354 | 0.036363 | 2.7216
866.6368 | 23.2 | 229.06 | 84.5 | 0.75 | 0.0144 | 0 | 0.036 | 0.036283 | 0.78637
866.6368 | 23.5 | 228.904 | 84.5 | 0.75 | 0.0144 | 0 | 0.0354 | 0.037433 | 5.743
866.6368 | 23.7 | 228.54 | 84.5 | 0.75 | 0.0144 | 0 | 0.034 | 0.035582 | 4.653
866.6368 | 23.8 | 228.618 | 84.5 | 0.75 | 0.0144 | 0 | 0.0343 | 0.036175 | 5.4656
866.6368 | 24 | 228.566 | 84.5 | 0.75 | 0.0144 | 0 | 0.0341 | 0.036293 | 6.4296
866.6368 | 24.2 | 228.696 | 84.5 | 0.75 | 0.0144 | 0 | 0.0346 | 0.037318 | 7.8565
866.6368 | 24.3 | 228.748 | 84.5 | 0.75 | 0.0144 | 0 | 0.0348 | 0.034752 | 0.13678
866.6368 | 24.5 | 228.722 | 84.5 | 0.75 | 0.0144 | 0 | 0.0347 | 0.035157 | 1.3171
866.6368 | 24.8 | 228.566 | 84.5 | 0.75 | 0.0144 | 0 | 0.0341 | 0.03421 | 0.32213
866.6368 | 25.3 | 228.748 | 84.5 | 0.75 | 0.0144 | 0 | 0.0348 | 0.039071 | 12.2716
866.6368 | 25.5 | 228.41 | 84.5 | 0.75 | 0.0144 | 0 | 0.0335 | 0.034595 | 3.2674
866.6368 | 25.7 | 228.332 | 84.5 | 0.75 | 0.0144 | 0 | 0.0332 | 0.034471 | 3.8296
866.6368 | 25.8 | 228.202 | 84.5 | 0.75 | 0.0144 | 0 | 0.0327 | 0.034195 | 4.5714
866.6368 | 26 | 228.02 | 84.5 | 0.75 | 0.0144 | 0 | 0.032 | 0.034366 | 7.3925
866.6368 | 26.2 | 228.358 | 84.5 | 0.75 | 0.0144 | 0 | 0.0333 | 0.038879 | 16.7524
866.6368 | 26.5 | 228.384 | 84.5 | 0.75 | 0.0144 | 0 | 0.0334 | 0.038978 | 16.7018
866.6368 | 26.7 | 228.254 | 84.5 | 0.75 | 0.0144 | 0 | 0.0329 | 0.035198 | 6.9838
866.6368 | 26.8 | 228.462 | 84.5 | 0.75 | 0.0144 | 0 | 0.0337 | 0.039193 | 16.299
866.6368 | 27 | 228.358 | 84.5 | 0.75 | 0.0144 | 0 | 0.0333 | 0.034028 | 2.1852
866.6368 | 27.2 | 228.176 | 84.5 | 0.75 | 0.0144 | 0 | 0.0326 | 0.034308 | 5.2387
866.6368 | 27.5 | 228.41 | 84.5 | 0.75 | 0.0144 | 0 | 0.0335 | 0.03912 | 16.775
866.6368 | 27.7 | 228.566 | 84.5 | 0.75 | 0.0144 | 0 | 0.0341 | 0.034918 | 2.4001
866.6368 | 27.8 | 228.254 | 84.5 | 0.75 | 0.0144 | 0 | 0.0329 | 0.033756 | 2.6004
866.6368 | 28 | 228.644 | 84.5 | 0.75 | 0.0144 | 0 | 0.0344 | 0.034447 | 0.13706
866.6368 | 28.2 | 228.15 | 84.5 | 0.75 | 0.0144 | 0 | 0.0325 | 0.038073 | 17.147
866.6368 | 28.3 | 228.332 | 84.5 | 0.75 | 0.0144 | 0 | 0.0332 | 0.038201 | 15.0638
866.6368 | 28.7 | 228.306 | 84.5 | 0.75 | 0.0144 | 0 | 0.0331 | 0.033596 | 1.4997
866.6368 | 28.8 | 228.67 | 84.5 | 0.75 | 0.0144 | 0 | 0.0345 | 0.034327 | 0.50095
866.6368 | 29 | 228.384 | 84.5 | 0.75 | 0.0144 | 0 | 0.0334 | 0.037472 | 12.1913
866.6368 | 29.2 | 228.332 | 84.5 | 0.75 | 0.0144 | 0 | 0.0332 | 0.034141 | 2.8332
866.6368 | 29.3 | 228.28 | 84.5 | 0.75 | 0.0144 | 0 | 0.033 | 0.036958 | 11.9933
866.6368 | 29.5 | 228.748 | 84.5 | 0.75 | 0.0144 | 0 | 0.0348 | 0.038208 | 9.7927
866.6368 | 29.7 | 228.28 | 84.5 | 0.75 | 0.0144 | 0 | 0.033 | 0.036356 | 10.1683
866.6368 | 29.8 | 228.15 | 84.5 | 0.75 | 0.0144 | 0 | 0.0325 | 0.035881 | 10.4041
866.6368 | 30 | 228.228 | 84.5 | 0.75 | 0.0144 | 0 | 0.0328 | 0.035847 | 9.2889
866.6368 | 30.2 | 228.592 | 84.5 | 0.75 | 0.0144 | 0 | 0.0342 | 0.036603 | 7.0271
866.6368 | 30.3 | 228.41 | 84.5 | 0.75 | 0.0144 | 0 | 0.0335 | 0.035871 | 7.0772
866.6368 | 30.5 | 228.02 | 84.5 | 0.75 | 0.0144 | 0 | 0.032 | 0.03485 | 8.9053
866.6368 | 30.7 | 228.124 | 84.5 | 0.75 | 0.0144 | 0 | 0.0324 | 0.034486 | 6.4386
866.6368 | 30.8 | 228.046 | 84.5 | 0.75 | 0.0144 | 0 | 0.0321 | 0.03415 | 6.3869
866.6368 | 31 | 227.994 | 84.5 | 0.75 | 0.0144 | 0 | 0.0319 | 0.031938 | 0.1192
866.6368 | 31.3 | 228.28 | 84.5 | 0.75 | 0.0144 | 0 | 0.033 | 0.032352 | 1.9625
866.6368 | 31.7 | 227.864 | 84.5 | 0.75 | 0.0144 | 0 | 0.0314 | 0.033043 | 5.2323
866.6368 | 31.8 | 228.228 | 84.5 | 0.75 | 0.0144 | 0 | 0.0328 | 0.032009 | 2.4124
866.6368 | 32 | 227.968 | 84.5 | 0.75 | 0.0144 | 0 | 0.0318 | 0.031233 | 1.7844
866.6368 | 32.3 | 227.578 | 84.5 | 0.75 | 0.0144 | 0 | 0.0303 | 0.030363 | 0.20796
866.6368 | 32.7 | 227.448 | 84.5 | 0.75 | 0.0144 | 0 | 0.0298 | 0.030102 | 1.0127
866.6368 | 33 | 227.578 | 84.5 | 0.75 | 0.0144 | 0 | 0.0303 | 0.030065 | 0.77603
866.6368 | 33.2 | 227.474 | 84.5 | 0.75 | 0.0144 | 0 | 0.0299 | 0.029944 | 0.14804
866.6368 | 33.3 | 227.292 | 84.5 | 0.75 | 0.0144 | 0 | 0.0292 | 0.029365 | 0.56562
866.6368 | 33.5 | 226.824 | 84.5 | 0.75 | 0.0144 | 0 | 0.0274 | 0.030666 | 11.919
866.6368 | 33.8 | 227.084 | 84.5 | 0.75 | 0.0144 | 0 | 0.0284 | 0.028828 | 1.5075
866.6368 | 34.2 | 226.902 | 84.5 | 0.75 | 0.0144 | 0 | 0.0277 | 0.028963 | 4.5614
866.6368 | 34.5 | 228.826 | 84.5 | 0.75 | 0.0144 | 0 | 0.0351 | 0.03352 | 4.5005
866.6368 | 34.7 | 229.58 | 84.5 | 0.75 | 0.0144 | 0 | 0.038 | 0.03676 | 3.263
866.6368 | 35 | 230.438 | 84.5 | 0.75 | 0.0144 | 0 | 0.0413 | 0.04084 | 1.1135
866.6368 | 35.2 | 229.996 | 84.5 | 0.75 | 0.0144 | 0 | 0.0396 | 0.039628 | 0.070692
866.6368 | 35.5 | 230.776 | 84.5 | 0.75 | 0.0144 | 0 | 0.0426 | 0.044639 | 4.7867
866.6368 | 35.7 | 230.386 | 84.5 | 0.75 | 0.0144 | 0 | 0.0411 | 0.040878 | 0.54089
866.6368 | 35.8 | 230.828 | 84.5 | 0.75 | 0.0144 | 0 | 0.0428 | 0.045064 | 5.2905
866.6368 | 36.2 | 229.814 | 84.5 | 0.75 | 0.0144 | 0 | 0.0389 | 0.038083 | 2.101
866.6368 | 36.3 | 229.788 | 84.5 | 0.75 | 0.0144 | 0 | 0.0388 | 0.038343 | 1.1766
866.6368 | 36.5 | 229.892 | 84.5 | 0.75 | 0.0144 | 0 | 0.0392 | 0.039312 | 0.28488
866.6368 | 36.7 | 229.84 | 84.5 | 0.75 | 0.0144 | 0 | 0.039 | 0.039072 | 0.18453
866.6368 | 36.8 | 229.554 | 84.5 | 0.75 | 0.0144 | 0 | 0.0379 | 0.03739 | 1.3468
866.6368 | 37 | 229.06 | 84.5 | 0.75 | 0.0144 | 0 | 0.036 | 0.035118 | 2.449
866.6368 | 37.2 | 229.788 | 84.5 | 0.75 | 0.0144 | 0 | 0.0388 | 0.03856 | 0.61934
866.6368 | 37.3 | 229.632 | 84.5 | 0.75 | 0.0144 | 0 | 0.0382 | 0.037952 | 0.64822
866.6368 | 37.5 | 229.762 | 84.5 | 0.75 | 0.0144 | 0 | 0.0387 | 0.038844 | 0.3717
866.6368 | 37.7 | 229.84 | 84.5 | 0.75 | 0.0144 | 0 | 0.039 | 0.03902 | 0.051135
866.6368 | 37.8 | 229.684 | 84.5 | 0.75 | 0.0144 | 0 | 0.0384 | 0.038503 | 0.26924
866.6368 | 38 | 229.71 | 84.5 | 0.75 | 0.0144 | 0 | 0.0385 | 0.038652 | 0.39482
866.6368 | 38.3 | 229.242 | 84.5 | 0.75 | 0.0144 | 0 | 0.0367 | 0.036463 | 0.64562
866.6368 | 38.5 | 229.164 | 84.5 | 0.75 | 0.0144 | 0 | 0.0364 | 0.036128 | 0.7479
866.6368 | 38.7 | 229.632 | 84.5 | 0.75 | 0.0144 | 0 | 0.0382 | 0.038381 | 0.47469
866.6368 | 38.8 | 229.476 | 84.5 | 0.75 | 0.0144 | 0 | 0.0376 | 0.037653 | 0.14131
866.6368 | 39 | 229.398 | 84.5 | 0.75 | 0.0144 | 0 | 0.0373 | 0.037333 | 0.089191
866.6368 | 39.2 | 229.294 | 84.5 | 0.75 | 0.0144 | 0 | 0.0369 | 0.036861 | 0.10679
866.6368 | 39.3 | 229.554 | 84.5 | 0.75 | 0.0144 | 0 | 0.0379 | 0.038127 | 0.60013
866.6368 | 39.5 | 229.268 | 84.5 | 0.75 | 0.0144 | 0 | 0.0368 | 0.036842 | 0.11289
866.6368 | 39.7 | 229.19 | 84.5 | 0.75 | 0.0144 | 0 | 0.0365 | 0.036474 | 0.070851
866.6368 | 39.8 | 229.476 | 84.5 | 0.75 | 0.0144 | 0 | 0.0376 | 0.037971 | 0.98698
866.6368 | 40 | 229.372 | 84.5 | 0.75 | 0.0144 | 0 | 0.0372 | 0.037402 | 0.54241
866.6368 | 40.2 | 229.242 | 84.5 | 0.75 | 0.0144 | 0 | 0.0367 | 0.036813 | 0.30919
866.6368 | 40.3 | 228.956 | 84.5 | 0.75 | 0.0144 | 0 | 0.0356 | 0.035604 | 0.010137
866.6368 | 40.7 | 229.06 | 84.5 | 0.75 | 0.0144 | 0 | 0.036 | 0.036033 | 0.091717
866.6368 | 40.8 | 228.982 | 84.5 | 0.75 | 0.0144 | 0 | 0.0357 | 0.035684 | 0.045455
866.6368 | 41 | 228.956 | 84.5 | 0.75 | 0.0144 | 0 | 0.0356 | 0.035635 | 0.097102
866.6368 | 41.2 | 228.826 | 84.5 | 0.75 | 0.0144 | 0 | 0.0351 | 0.035009 | 0.26044
866.6368 | 41.7 | 228.774 | 84.5 | 0.75 | 0.0144 | 0 | 0.0349 | 0.034892 | 0.023881
866.6368 | 41.8 | 228.8 | 84.5 | 0.75 | 0.0144 | 0 | 0.035 | 0.034847 | 0.43696
866.6368 | 42 | 228.748 | 84.5 | 0.75 | 0.0144 | 0 | 0.0348 | 0.034613 | 0.53628
866.6368 | 42.2 | 228.592 | 84.5 | 0.75 | 0.0144 | 0 | 0.0342 | 0.034113 | 0.25333
866.6368 | 42.3 | 228.566 | 84.5 | 0.75 | 0.0144 | 0 | 0.0341 | 0.03388 | 0.64635
866.6368 | 42.5 | 228.462 | 84.5 | 0.75 | 0.0144 | 0 | 0.0337 | 0.033688 | 0.034709
866.6368 | 42.7 | 228.592 | 84.5 | 0.75 | 0.0144 | 0 | 0.0342 | 0.033918 | 0.82546
866.6368 | 42.8 | 228.566 | 84.5 | 0.75 | 0.0144 | 0 | 0.0341 | 0.033809 | 0.85379
866.6368 | 43 | 228.41 | 84.5 | 0.75 | 0.0144 | 0 | 0.0335 | 0.03352 | 0.05935
866.6368 | 43.2 | 228.722 | 84.5 | 0.75 | 0.0144 | 0 | 0.0347 | 0.034333 | 1.0564
866.6368 | 43.5 | 228.436 | 84.5 | 0.75 | 0.0144 | 0 | 0.0336 | 0.03336 | 0.71474
866.6368 | 43.7 | 228.072 | 84.5 | 0.75 | 0.0144 | 0 | 0.0322 | 0.032529 | 1.0203
866.6368 | 43.8 | 228.15 | 84.5 | 0.75 | 0.0144 | 0 | 0.0325 | 0.032487 | 0.040335
866.6368 | 44 | 228.306 | 84.5 | 0.75 | 0.0144 | 0 | 0.0331 | 0.032856 | 0.73853
866.6368 | 44.2 | 228.15 | 84.5 | 0.75 | 0.0144 | 0 | 0.0325 | 0.033038 | 1.6565
866.6368 | 44.3 | 227.916 | 84.5 | 0.75 | 0.0144 | 0 | 0.0316 | 0.031788 | 0.59532
866.6368 | 44.5 | 228.176 | 84.5 | 0.75 | 0.0144 | 0 | 0.0326 | 0.032515 | 0.26129
866.6368 | 44.7 | 228.098 | 84.5 | 0.75 | 0.0144 | 0 | 0.0323 | 0.03237 | 0.21744
866.6368 | 44.8 | 228.098 | 84.5 | 0.75 | 0.0144 | 0 | 0.0323 | 0.033263 | 2.9829
866.6368 | 45 | 228.072 | 84.5 | 0.75 | 0.0144 | 0 | 0.0322 | 0.03335 | 3.571
866.6368 | 45.2 | 227.994 | 84.5 | 0.75 | 0.0144 | 0 | 0.0319 | 0.03219 | 0.90931
866.6368 | 45.5 | 227.994 | 84.5 | 0.75 | 0.0144 | 0 | 0.0319 | 0.032504 | 1.8946
866.6368 | 45.7 | 228.098 | 84.5 | 0.75 | 0.0144 | 0 | 0.0323 | 0.032734 | 1.345
866.6368 | 45.8 | 228.306 | 84.5 | 0.75 | 0.0144 | 0 | 0.0331 | 0.034918 | 5.4932
866.6368 | 46 | 228.306 | 84.5 | 0.75 | 0.0144 | 0 | 0.0331 | 0.033545 | 1.3434
862.5187 | 20 | 272 | 85 | 0.5 | 0.0159 | 0 | 1.6077 | 0.053772 | 96.6553
862.7875 | 40 | 403 | 80 | 0.31 | 0.0159 | 0 | 0.74786 | 0.23641 | 68.3887
863.0027 | 48 | 429 | 95 | 0.6 | 0.0159 | 0 | 0.13246 | 0.3015 | 127.6115
871.0411 | 72 | 465 | 95 | 0.5 | 0.0159 | 0 | 0.632 | 0.24237 | 61.6498
871.0411 | 48 | 570 | 90 | 0.5 | 0.0159 | 0 | 0.29049 | 0.24077 | 17.1137
871.0411 | 26 | 640 | 90 | 0.5 | 0.0159 | 0 | 0.18939 | 0.26263 | 38.6691
845.1 | 0 | 286.3 | 208.65 | 0.75 | 0.005225 | 0 | 0.0105 | 0.057174 | 444.5133
845.1 | 0.2 | 311.55 | 216.1 | 0.75 | 0.005225 | 0 | 0.0041 | 0.010231 | 149.5479
845.1 | 0.4 | 304.78 | 206.95 | 0.75 | 0.005225 | 0 | 0.0078 | 0.039894 | 411.4621
845.1 | 0.6 | 313.43 | 215.05 | 0.75 | 0.005225 | 0 | 0.0098 | 0.0050757 | 48.2072
845.1 | 0.99 | 351.18 | 252.75 | 0.75 | 0.005225 | 0 | 0.0099 | 0.0096296 | 2.7315
845.1 | 1.19 | 342.23 | 243.75 | 0.75 | 0.005225 | 0 | 0.0102 | 0.012928 | 26.7477
845.1 | 1.39 | 343.48 | 244.1 | 0.75 | 0.005225 | 0 | 0.012 | 0.0097518 | 18.735
845.1 | 1.59 | 350.63 | 251.6 | 0.75 | 0.005225 | 0 | 0.0103 | 0.01019 | 1.0659
845.1 | 1.79 | 354.03 | 256.25 | 0.75 | 0.005225 | 0 | 0.0079 | 0.0080282 | 1.6233
845.1 | 1.98 | 355.85 | 258.6 | 0.75 | 0.005225 | 0 | 0.0063 | 0.0063918 | 1.4573
845.1 | 2.18 | 357.28 | 260.6 | 0.75 | 0.005225 | 0 | 0.0051 | 0.0051169 | 0.33092
845.1 | 2.58 | 361.18 | 265.4 | 0.75 | 0.005225 | 0 | 0.0033 | 0.0042046 | 27.4133
845.1 | 2.78 | 364.4 | 269.5 | 0.75 | 0.005225 | 0 | 0.0026 | 0.0025615 | 1.48
845.1 | 7.74 | 371.38 | 276.55 | 0.75 | 0.005225 | 0 | 0.0014 | 0.0022931 | 63.7962
845.1 | 7.93 | 370.8 | 275.5 | 0.75 | 0.005225 | 0 | 0.0025 | 0.0022263 | 10.9463
845.1 | 8.13 | 370.9 | 275.15 | 0.75 | 0.005225 | 0 | 0.0025 | 0.0028198 | 12.7922
845.1 | 8.33 | 370.38 | 274.3 | 0.75 | 0.005225 | 0 | 0.0034 | 0.0040249 | 18.3781
845.1 | 8.73 | 369.83 | 273.7 | 0.75 | 0.005225 | 0 | 0.0054 | 0.0050481 | 6.5175
845.1 | 8.92 | 370.68 | 273.95 | 0.75 | 0.005225 | 0 | 0.0055 | 0.005201 | 5.4369
845.1 | 9.52 | 371.83 | 275.25 | 0.75 | 0.005225 | 0 | 0.0057 | 0.0051616 | 9.4449
845.1 | 9.72 | 371.58 | 274.8 | 0.75 | 0.005225 | 0 | 0.0063 | 0.0060983 | 3.2009
845.1 | 9.92 | 371.15 | 274.05 | 0.75 | 0.005225 | 0 | 0.0079 | 0.007336 | 7.1395
845.1 | 10.51 | 371.88 | 273.8 | 0.75 | 0.005225 | 0 | 0.009 | 0.0093879 | 4.3102
845.1 | 10.71 | 372.25 | 273.95 | 0.75 | 0.005225 | 0 | 0.0096 | 0.0095387 | 0.63826
845.1 | 10.91 | 372.7 | 273.85 | 0.75 | 0.005225 | 0 | 0.0109 | 0.010501 | 3.6563
845.1 | 11.11 | 372.88 | 274.05 | 0.75 | 0.005225 | 0 | 0.0107 | 0.010988 | 2.6878
845.1 | 11.5 | 374.48 | 275.7 | 0.75 | 0.005225 | 0 | 0.0105 | 0.010385 | 1.0989
845.1 | 11.7 | 374.93 | 275.7 | 0.75 | 0.005225 | 0 | 0.0116 | 0.011077 | 4.5103
845.1 | 11.9 | 374.9 | 275.4 | 0.75 | 0.005225 | 0 | 0.0119 | 0.012021 | 1.0192
845.1 | 12.1 | 375.15 | 275.55 | 0.75 | 0.005225 | 0 | 0.0122 | 0.012477 | 2.2723
845.1 | 12.3 | 375.5 | 275.95 | 0.75 | 0.005225 | 0 | 0.0125 | 0.012711 | 1.686
845.1 | 12.5 | 375.48 | 275.05 | 0.75 | 0.005225 | 0 | 0.0148 | 0.014446 | 2.3917
845.1 | 12.69 | 375.5 | 274.95 | 0.75 | 0.005225 | 0 | 0.0152 | 0.014927 | 1.7982
845.1 | 13.09 | 375.48 | 274.8 | 0.75 | 0.005225 | 0 | 0.0165 | 0.01654 | 0.2409
845.1 | 13.49 | 376.95 | 275.65 | 0.75 | 0.005225 | 0 | 0.0173 | 0.016969 | 1.9105
845.1 | 13.69 | 377.5 | 276 | 0.75 | 0.005225 | 0 | 0.0175 | 0.017897 | 2.2677
845.1 | 13.88 | 377.68 | 276 | 0.75 | 0.005225 | 0 | 0.0186 | 0.018097 | 2.7041
845.1 | 14.08 | 377.35 | 275.4 | 0.75 | 0.005225 | 0 | 0.0199 | 0.01905 | 4.2722
845.1 | 14.28 | 377.48 | 275.3 | 0.75 | 0.005225 | 0 | 0.0198 | 0.019883 | 0.41701
845.1 | 14.48 | 377.5 | 275.2 | 0.75 | 0.005225 | 0 | 0.0207 | 0.020413 | 1.3872
845.1 | 14.88 | 377.93 | 275.05 | 0.75 | 0.005225 | 0 | 0.0221 | 0.021892 | 0.94245
845.1 | 15.07 | 378.05 | 275 | 0.75 | 0.005225 | 0 | 0.023 | 0.022499 | 2.1788
845.1 | 15.27 | 378.55 | 275.2 | 0.75 | 0.005225 | 0 | 0.0231 | 0.023347 | 1.0693
845.1 | 15.47 | 378.9 | 275.2 | 0.75 | 0.005225 | 0 | 0.0239 | 0.024012 | 0.4684
845.1 | 15.67 | 379.25 | 275.45 | 0.75 | 0.005225 | 0 | 0.0245 | 0.024135 | 1.488
845.1 | 15.87 | 379.18 | 275.2 | 0.75 | 0.005225 | 0 | 0.0233 | 0.025114 | 7.7864
845.1 | 16.46 | 379.7 | 274.3 | 0.75 | 0.005225 | 0 | 0.0271 | 0.0273 | 0.73951
845.1 | 16.66 | 379.3 | 273.9 | 0.75 | 0.005225 | 0 | 0.0283 | 0.028264 | 0.12615
845.1 | 16.86 | 379.53 | 273.85 | 0.75 | 0.005225 | 0 | 0.0289 | 0.02926 | 1.2447
845.1 | 17.06 | 380.65 | 274.35 | 0.75 | 0.005225 | 0 | 0.0299 | 0.028988 | 3.0505
845.1 | 17.26 | 381.35 | 275.3 | 0.75 | 0.005225 | 0 | 0.0293 | 0.02903 | 0.92121
845.1 | 17.45 | 382.13 | 275.55 | 0.75 | 0.005225 | 0 | 0.03 | 0.029842 | 0.52702
845.1 | 17.65 | 382.35 | 276.05 | 0.75 | 0.005225 | 0 | 0.0303 | 0.029887 | 1.3624
845.1 | 17.85 | 382.68 | 275.6 | 0.75 | 0.005225 | 0 | 0.0314 | 0.030929 | 1.4998
845.1 | 18.05 | 382.25 | 275.1 | 0.75 | 0.005225 | 0 | 0.031 | 0.031675 | 2.1779
845.1 | 18.25 | 383.1 | 275.2 | 0.75 | 0.005225 | 0 | 0.0323 | 0.03246 | 0.49384
845.1 | 18.45 | 383.35 | 275.25 | 0.75 | 0.005225 | 0 | 0.0335 | 0.03284 | 1.9706
845.1 | 18.64 | 383.33 | 275.45 | 0.75 | 0.005225 | 0 | 0.0331 | 0.033181 | 0.24414
845.1 | 19.44 | 383.38 | 274.5 | 0.75 | 0.005225 | 0 | 0.0357 | 0.035388 | 0.87506
845.1 | 19.83 | 383.3 | 274 | 0.75 | 0.005225 | 0 | 0.0374 | 0.036509 | 2.3817
845.1 | 20.03 | 383.63 | 273.55 | 0.75 | 0.005225 | 0 | 0.0369 | 0.038472 | 4.2593
845.1 | 20.23 | 383.43 | 273.25 | 0.75 | 0.005225 | 0 | 0.0387 | 0.038169 | 1.3708
845.1 | 20.43 | 383.33 | 273.25 | 0.75 | 0.005225 | 0 | 0.0396 | 0.03854 | 2.6766
845.1 | 20.63 | 384.08 | 274.05 | 0.75 | 0.005225 | 0 | 0.0386 | 0.03909 | 1.2691
845.1 | 20.83 | 385.13 | 274.5 | 0.75 | 0.005225 | 0 | 0.0389 | 0.039312 | 1.058
845.1 | 21.02 | 385.2 | 274.4 | 0.75 | 0.005225 | 0 | 0.04 | 0.039811 | 0.47363
845.1 | 21.62 | 385.03 | 274.35 | 0.75 | 0.005225 | 0 | 0.041 | 0.040974 | 0.062298
845.1 | 21.82 | 385.38 | 274.2 | 0.75 | 0.005225 | 0 | 0.042 | 0.041705 | 0.70221
845.1 | 22.02 | 385.93 | 274.45 | 0.75 | 0.005225 | 0 | 0.0418 | 0.042198 | 0.95289
845.1 | 22.21 | 386.3 | 274.75 | 0.75 | 0.005225 | 0 | 0.0429 | 0.042388 | 1.1936
845.1 | 22.41 | 386.78 | 274.75 | 0.75 | 0.005225 | 0 | 0.0437 | 0.042845 | 1.9561
845.1 | 22.61 | 387.38 | 275.2 | 0.75 | 0.005225 | 0 | 0.0437 | 0.043212 | 1.1159
845.1 | 22.81 | 387.9 | 275.05 | 0.75 | 0.005225 | 0 | 0.0438 | 0.044122 | 0.73483
845.1 | 23.01 | 388.1 | 275.75 | 0.75 | 0.005225 | 0 | 0.0432 | 0.043917 | 1.6594
845.1 | 23.21 | 387.98 | 275.45 | 0.75 | 0.005225 | 0 | 0.0443 | 0.044143 | 0.35499
845.1 | 23.4 | 388.93 | 275.75 | 0.75 | 0.005225 | 0 | 0.0446 | 0.044915 | 0.7056
845.1 | 23.8 | 389.5 | 276.25 | 0.75 | 0.005225 | 0 | 0.0459 | 0.045165 | 1.6012
845.1 | 24 | 389.2 | 276.45 | 0.75 | 0.005225 | 0 | 0.0456 | 0.045105 | 1.0866
845.1 | 24.4 | 390 | 276.7 | 0.75 | 0.005225 | 0 | 0.0456 | 0.046257 | 1.4397
845.1 | 24.59 | 390.18 | 276.7 | 0.75 | 0.005225 | 0 | 0.046 | 0.046425 | 0.9232
845.1 | 24.79 | 389.6 | 275.7 | 0.75 | 0.005225 | 0 | 0.0474 | 0.047147 | 0.53341
845.1 | 24.99 | 388.75 | 274.75 | 0.75 | 0.005225 | 0 | 0.0488 | 0.048101 | 1.4314
845.1 | 25.19 | 388.15 | 273.8 | 0.75 | 0.005225 | 0 | 0.0492 | 0.049833 | 1.2867
845.1 | 25.39 | 388.68 | 274.05 | 0.75 | 0.005225 | 0 | 0.0495 | 0.049944 | 0.8963
845.1 | 25.78 | 390.03 | 275.35 | 0.75 | 0.005225 | 0 | 0.0494 | 0.049382 | 0.035789
845.1 | 25.98 | 391.65 | 276.7 | 0.75 | 0.005225 | 0 | 0.0495 | 0.048828 | 1.3566
845.1 | 26.58 | 392.3 | 277.5 | 0.75 | 0.005225 | 0 | 0.0499 | 0.05037 | 0.94249
845.1 | 26.78 | 391.98 | 276.95 | 0.75 | 0.005225 | 0 | 0.0503 | 0.050341 | 0.080856
845.1 | 26.97 | 391.83 | 276.65 | 0.75 | 0.005225 | 0 | 0.0504 | 0.050814 | 0.82242
845.1 | 27.37 | 392.1 | 276.1 | 0.75 | 0.005225 | 0 | 0.0516 | 0.051932 | 0.6426
845.1 | 27.77 | 391.98 | 275.85 | 0.75 | 0.005225 | 0 | 0.0525 | 0.052871 | 0.70663
845.1 | 27.97 | 391.55 | 275.4 | 0.75 | 0.005225 | 0 | 0.0537 | 0.05355 | 0.27981
845.1 | 28.16 | 391.8 | 275.15 | 0.75 | 0.005225 | 0 | 0.0543 | 0.054172 | 0.23511
845.1 | 28.76 | 392.35 | 275.3 | 0.75 | 0.005225 | 0 | 0.056 | 0.055195 | 1.4371
845.1 | 28.96 | 393.15 | 276.15 | 0.75 | 0.005225 | 0 | 0.0551 | 0.054995 | 0.18985
845.1 | 29.16 | 393.2 | 275.7 | 0.75 | 0.005225 | 0 | 0.0556 | 0.055726 | 0.22601
845.1 | 29.35 | 393 | 275.25 | 0.75 | 0.005225 | 0 | 0.056 | 0.056509 | 0.90804
845.1 | 29.55 | 392.7 | 274.65 | 0.75 | 0.005225 | 0 | 0.0573 | 0.057598 | 0.52028
845.1 | 29.95 | 393.15 | 274.95 | 0.75 | 0.005225 | 0 | 0.0584 | 0.05802 | 0.65042
845.1 | 30.15 | 394.08 | 275.6 | 0.75 | 0.005225 | 0 | 0.0583 | 0.057876 | 0.72718
845.1 | 30.54 | 394.98 | 276.55 | 0.75 | 0.005225 | 0 | 0.0572 | 0.058172 | 1.6986
845.1 | 30.74 | 394.83 | 276.3 | 0.75 | 0.005225 | 0 | 0.059 | 0.058495 | 0.85512
845.1 | 30.94 | 394.98 | 276.7 | 0.75 | 0.005225 | 0 | 0.0588 | 0.058458 | 0.5818
845.1 | 31.14 | 395.2 | 276.7 | 0.75 | 0.005225 | 0 | 0.0599 | 0.05885 | 1.7537
845.1 | 31.34 | 395.38 | 276.65 | 0.75 | 0.005225 | 0 | 0.0596 | 0.059456 | 0.24113
845.1 | 31.54 | 396.08 | 276.8 | 0.75 | 0.005225 | 0 | 0.0602 | 0.059891 | 0.51403
845.1 | 31.73 | 396.03 | 276.65 | 0.75 | 0.005225 | 0 | 0.0598 | 0.060213 | 0.6904
845.1 | 32.33 | 395.68 | 276.15 | 0.75 | 0.005225 | 0 | 0.0613 | 0.061324 | 0.038677
845.1 | 32.53 | 395.55 | 275.9 | 0.75 | 0.005225 | 0 | 0.0626 | 0.061627 | 1.5537
845.1 | 32.73 | 395.9 | 276.05 | 0.75 | 0.005225 | 0 | 0.0615 | 0.062117 | 1.0029
845.1 | 33.12 | 395.18 | 275.15 | 0.75 | 0.005225 | 0 | 0.0635 | 0.062932 | 0.89465
845.1 | 33.32 | 396.48 | 276.05 | 0.75 | 0.005225 | 0 | 0.0625 | 0.063107 | 0.97063
845.1 | 33.52 | 397 | 276.3 | 0.75 | 0.005225 | 0 | 0.0629 | 0.063419 | 0.82547
845.1 | 33.72 | 397.55 | 276.45 | 0.75 | 0.005225 | 0 | 0.0639 | 0.063582 | 0.49724
845.1 | 33.91 | 397.55 | 276.4 | 0.75 | 0.005225 | 0 | 0.0636 | 0.063865 | 0.41716
845.1 | 34.11 | 397.55 | 276.3 | 0.75 | 0.005225 | 0 | 0.0639 | 0.064422 | 0.81736
845.1 | 34.31 | 398.1 | 276.85 | 0.75 | 0.005225 | 0 | 0.064 | 0.064889 | 1.3886
845.1 | 34.51 | 397.13 | 276.75 | 0.75 | 0.005225 | 0 | 0.0644 | 0.064395 | 0.0080382
845.1 | 34.71 | 397.05 | 276.5 | 0.75 | 0.005225 | 0 | 0.0648 | 0.064849 | 0.076202
845.1 | 34.91 | 396.78 | 276 | 0.75 | 0.005225 | 0 | 0.0653 | 0.065148 | 0.23264
845.1 | 35.1 | 396.73 | 275.85 | 0.75 | 0.005225 | 0 | 0.066 | 0.065602 | 0.60268
845.1 | 35.3 | 397.6 | 276.35 | 0.75 | 0.005225 | 0 | 0.0661 | 0.065728 | 0.5622
845.1 | 35.5 | 398.08 | 276.35 | 0.75 | 0.005225 | 0 | 0.066 | 0.066288 | 0.43598
845.1 | 35.7 | 397.95 | 275.9 | 0.75 | 0.005225 | 0 | 0.0669 | 0.066693 | 0.30872
845.1 | 36.1 | 397.13 | 275.4 | 0.75 | 0.005225 | 0 | 0.0676 | 0.067296 | 0.44966
845.1 | 36.29 | 397.1 | 275.95 | 0.75 | 0.005225 | 0 | 0.0668 | 0.067347 | 0.81893
845.1 | 36.49 | 397.48 | 275.8 | 0.75 | 0.005225 | 0 | 0.0677 | 0.067717 | 0.024388
845.1 | 36.69 | 398.28 | 276.15 | 0.75 | 0.005225 | 0 | 0.0677 | 0.067833 | 0.19705
845.1 | 36.89 | 398.15 | 275.7 | 0.75 | 0.005225 | 0 | 0.0687 | 0.068259 | 0.64224
845.1 | 37.09 | 397.65 | 275.4 | 0.75 | 0.005225 | 0 | 0.0688 | 0.068297 | 0.73047
845.1 | 37.48 | 397.33 | 274.55 | 0.75 | 0.005225 | 0 | 0.0695 | 0.069337 | 0.23481
845.1 | 37.68 | 397.7 | 274.55 | 0.75 | 0.005225 | 0 | 0.0694 | 0.069819 | 0.60386
845.1 | 37.88 | 397.73 | 274.45 | 0.75 | 0.005225 | 0 | 0.0705 | 0.069819 | 0.96663
845.1 | 38.28 | 397.5 | 274.4 | 0.75 | 0.005225 | 0 | 0.0701 | 0.070379 | 0.39823
845.1 | 38.48 | 397.35 | 274.25 | 0.75 | 0.005225 | 0 | 0.0709 | 0.070645 | 0.35971
845.1 | 38.67 | 397.45 | 274 | 0.75 | 0.005225 | 0 | 0.0709 | 0.070895 | 0.0063822
845.1 | 39.07 | 397.55 | 273.8 | 0.75 | 0.005225 | 0 | 0.0714 | 0.071604 | 0.28619
845.1 | 39.27 | 397.9 | 273.95 | 0.75 | 0.005225 | 0 | 0.0719 | 0.071659 | 0.33477
845.1 | 39.67 | 397.05 | 273.4 | 0.75 | 0.005225 | 0 | 0.072 | 0.072369 | 0.51238
845.1 | 40.66 | 396.63 | 272.55 | 0.75 | 0.005225 | 0 | 0.074 | 0.074375 | 0.50667
845.1 | 41.05 | 396.63 | 272.4 | 0.75 | 0.005225 | 0 | 0.074 | 0.075261 | 1.7044
845.1 | 41.25 | 398.05 | 272.95 | 0.75 | 0.005225 | 0 | 0.0738 | 0.074516 | 0.9708
845.1 | 41.45 | 398.75 | 273.8 | 0.75 | 0.005225 | 0 | 0.0738 | 0.073885 | 0.1154
845.1 | 41.85 | 398.43 | 273.5 | 0.75 | 0.005225 | 0 | 0.0748 | 0.074307 | 0.65938
845.1 | 42.24 | 397.85 | 272.65 | 0.75 | 0.005225 | 0 | 0.0767 | 0.07578 | 1.1997
845.1 | 42.44 | 398.13 | 272.7 | 0.75 | 0.005225 | 0 | 0.077 | 0.076058 | 1.2236
845.1 | 42.84 | 398.38 | 272.8 | 0.75 | 0.005225 | 0 | 0.0768 | 0.076381 | 0.54492
845.1 | 43.04 | 398.1 | 272.6 | 0.75 | 0.005225 | 0 | 0.077 | 0.077084 | 0.10863
845.1 | 43.63 | 399.13 | 273.25 | 0.75 | 0.005225 | 0 | 0.0762 | 0.076844 | 0.84499
845.1 | 43.83 | 398.88 | 273.2 | 0.75 | 0.005225 | 0 | 0.0766 | 0.077325 | 0.94694
845.1 | 44.03 | 398.95 | 272.75 | 0.75 | 0.005225 | 0 | 0.0787 | 0.077972 | 0.92451
845.1 | 44.23 | 398.65 | 272.7 | 0.75 | 0.005225 | 0 | 0.0783 | 0.078251 | 0.062138
845.1 | 44.82 | 400.88 | 274.95 | 0.75 | 0.005225 | 0 | 0.078 | 0.077238 | 0.97727
845.1 | 45.02 | 401 | 274.75 | 0.75 | 0.005225 | 0 | 0.0784 | 0.077722 | 0.86426
845.1 | 45.62 | 401.15 | 274.9 | 0.75 | 0.005225 | 0 | 0.0786 | 0.079407 | 1.0265
845.1 | 45.81 | 401.13 | 274.8 | 0.75 | 0.005225 | 0 | 0.0794 | 0.07907 | 0.41532
845.1 | 46.01 | 401.05 | 274.3 | 0.75 | 0.005225 | 0 | 0.08 | 0.079793 | 0.25856
845.1 | 46.21 | 401.2 | 274.25 | 0.75 | 0.005225 | 0 | 0.0801 | 0.080694 | 0.7417
846.5036 | 0 | 197.4242 | 104.7222 | 3.4656 | 0.0087122 | 0 | 0.33443 | 0.34076 | 1.8919
846.5036 | 1.4 | 198.3131 | 106.0278 | 3.4656 | 0.0087122 | 0 | 0.33302 | 0.33936 | 1.9034
846.5036 | 3.1 | 208.5303 | 105.1667 | 3.4656 | 0.0087122 | 0 | 0.37582 | 0.35283 | 6.1165
846.5036 | 4.6 | 226.0505 | 104.9444 | 3.4656 | 0.0087122 | 0 | 0.44626 | 0.43125 | 3.364
846.5036 | 5.2 | 231.5101 | 104.9444 | 3.4656 | 0.0087122 | 0 | 0.46757 | 0.45509 | 2.6694
846.5036 | 5.7 | 247.8081 | 104.6111 | 3.4656 | 0.0087122 | 0 | 0.49628 | 0.53384 | 7.5681
846.5036 | 6.8 | 245.8232 | 104.8611 | 3.4656 | 0.0087122 | 0 | 0.52657 | 0.49889 | 5.2558
846.5036 | 7.9 | 253.8081 | 104.0556 | 3.4656 | 0.0087122 | 0 | 0.55844 | 0.45357 | 18.7795
846.5036 | 0 | 196.9646 | 105.1389 | 3.4656 | 0.0087122 | 0 | 0.33743 | 0.33614 | 0.38021
846.5036 | 0.5 | 197.4343 | 105.4167 | 3.4656 | 0.0087122 | 0 | 0.3376 | 0.33525 | 0.69717
846.5036 | 1.1 | 197.4091 | 105.3333 | 3.4656 | 0.0087122 | 0 | 0.33831 | 0.33672 | 0.47007
846.5036 | 2.7 | 197.5556 | 105.4167 | 3.4656 | 0.0087122 | 0 | 0.33866 | 0.33796 | 0.20537
846.5036 | 3.6 | 197.8434 | 105.0278 | 3.4656 | 0.0087122 | 0 | 0.34095 | 0.34112 | 0.049277
846.5036 | 6.2 | 203.7778 | 103.8889 | 3.4656 | 0.0087122 | 0 | 0.3686 | 0.35531 | 3.6054
846.5036 | 8.6 | 214.0859 | 105.0278 | 3.4656 | 0.0087122 | 0 | 0.4047 | 0.40299 | 0.42253
846.5036 | 0 | 173.298 | 104.6389 | 3.4656 | 0.0087122 | 0 | 0.31224 | 0.30992 | 0.74297
846.5036 | 0.6 | 172.202 | 103.0556 | 3.4656 | 0.0087122 | 0 | 0.31383 | 0.31424 | 0.13081
846.5036 | 2 | 172.2677 | 102.8611 | 3.4656 | 0.0087122 | 0 | 0.31488 | 0.31602 | 0.36117
846.5036 | 4.2 | 173.6313 | 103.9444 | 3.4656 | 0.0087122 | 0 | 0.31577 | 0.31822 | 0.77692
846.5036 | 6.3 | 174.2374 | 103.1389 | 3.4656 | 0.0087122 | 0 | 0.32175 | 0.32149 | 0.08288
846.5036 | 8.4 | 174.1768 | 104.0556 | 3.4656 | 0.0087122 | 0 | 0.31682 | 0.31847 | 0.51967
846.5036 | 11.8 | 176.096 | 103.6944 | 3.4656 | 0.0087122 | 0 | 0.32721 | 0.32746 | 0.074186
846.5036 | 26.6 | 182.1566 | 103.2778 | 3.4656 | 0.0087122 | 0 | 0.35733 | 0.35322 | 1.1493
846.5036 | 30.3 | 182.2929 | 103.2222 | 3.4656 | 0.0087122 | 0 | 0.35803 | 0.35671 | 0.37023
846.5036 | 33.4 | 183.1364 | 103.3056 | 3.4656 | 0.0087122 | 0 | 0.36138 | 0.36006 | 0.36422
846.5036 | 36.3 | 184.6111 | 103.6667 | 3.4656 | 0.0087122 | 0 | 0.36825 | 0.36349 | 1.2912
846.5036 | 43.8 | 188.1919 | 103.1667 | 3.4656 | 0.0087122 | 0 | 0.38586 | 0.38197 | 1.0074
846.5036 | 46.6 | 189.3737 | 103.7222 | 3.4656 | 0.0087122 | 0 | 0.39378 | 0.38596 | 1.9861
846.5036 | 49.9 | 191.3636 | 103.4167 | 3.4656 | 0.0087122 | 0 | 0.39942 | 0.40308 | 0.91588
846.5036 | 52.5 | 191.8838 | 103.3889 | 3.4656 | 0.0087122 | 0 | 0.40206 | 0.40278 | 0.17905
846.5036 | 55.6 | 193.2172 | 103.1667 | 3.4656 | 0.0087122 | 0 | 0.41051 | 0.40946 | 0.25653
846.5036 | 59.3 | 196.601 | 103.2222 | 3.4656 | 0.0087122 | 0 | 0.42548 | 0.42496 | 0.12157
846.5036 | 66.1 | 200.4899 | 103.6111 | 3.4656 | 0.0087122 | 0 | 0.43922 | 0.43968 | 0.10492
846.5036 | 69.9 | 201.6465 | 103.3611 | 3.4656 | 0.0087122 | 0 | 0.44626 | 0.44325 | 0.67608
846.5036 | 79.7 | 204.7374 | 103.4722 | 3.4656 | 0.0087122 | 0 | 0.46652 | 0.46448 | 0.43612
846.5036 | 83.6 | 209.3939 | 102.8611 | 3.4656 | 0.0087122 | 0 | 0.47831 | 0.48789 | 2.0029
846.5036 | 89.7 | 213.702 | 103.4167 | 3.4656 | 0.0087122 | 0 | 0.49364 | 0.43895 | 11.0781
846.5036 | 1.9 | 177.8535 | 104.25 | 3.4656 | 0.0087122 | 0 | 0.33355 | 0.31707 | 4.9416
846.5036 | 7.4 | 176.8788 | 103.7222 | 3.4656 | 0.0087122 | 0 | 0.33038 | 0.32287 | 2.2735
846.5036 | 13.6 | 177.8636 | 103.4167 | 3.4656 | 0.0087122 | 0 | 0.33549 | 0.33388 | 0.4812
846.5036 | 20.8 | 180.4192 | 103.8333 | 3.4656 | 0.0087122 | 0 | 0.34394 | 0.34121 | 0.79442
846.5036 | 25.5 | 181.3434 | 103.6667 | 3.4656 | 0.0087122 | 0 | 0.34835 | 0.35136 | 0.86619
846.5036 | 28.3 | 182.4293 | 103.4722 | 3.4656 | 0.0087122 | 0 | 0.35486 | 0.35627 | 0.39665
846.5036 | 31.4 | 182.8788 | 103.5833 | 3.4656 | 0.0087122 | 0 | 0.35645 | 0.35797 | 0.42628
846.5036 | 34.5 | 184.0404 | 103.9167 | 3.4656 | 0.0087122 | 0 | 0.35944 | 0.36295 | 0.97567
846.5036 | 37.7 | 185.0354 | 103.3333 | 3.4656 | 0.0087122 | 0 | 0.36613 | 0.36702 | 0.24328
846.5036 | 44.9 | 187.3788 | 104.1389 | 3.4656 | 0.0087122 | 0 | 0.37194 | 0.38075 | 2.3674
846.5036 | 47.6 | 187.5202 | 103.3056 | 3.4656 | 0.0087122 | 0 | 0.3767 | 0.37806 | 0.3614
846.5036 | 49.8 | 187.8081 | 103.1111 | 3.4656 | 0.0087122 | 0 | 0.37864 | 0.3842 | 1.4701
846.5036 | 52.3 | 188.4949 | 103.1111 | 3.4656 | 0.0087122 | 0 | 0.38216 | 0.38882 | 1.7427
846.5036 | 0 | 172.0707 | 103.4722 | 1.7069 | 0.0087122 | 0 | 0.66253 | 0.65702 | 0.83036
846.5036 | 2.8 | 171.3737 | 103.8333 | 1.7069 | 0.0087122 | 0 | 0.65161 | 0.61208 | 6.0656
846.5036 | 13.5 | 172.4242 | 102.8611 | 1.7069 | 0.0087122 | 0 | 0.67256 | 0.64217 | 4.5196
846.5036 | 16.7 | 172.5808 | 102.3056 | 1.7069 | 0.0087122 | 0 | 0.67978 | 0.69137 | 1.7036
846.5036 | 19.4 | 173.8939 | 104.0278 | 1.7069 | 0.0087122 | 0 | 0.67697 | 0.66638 | 1.5632
846.5036 | 23.6 | 172.8889 | 103.1667 | 1.7069 | 0.0087122 | 0 | 0.67697 | 0.69768 | 3.0599
846.5036 | 26.1 | 173.1465 | 103.8333 | 1.7069 | 0.0087122 | 0 | 0.67397 | 0.68402 | 1.491
846.5036 | 29.6 | 173.7828 | 103.5278 | 1.7069 | 0.0087122 | 0 | 0.68454 | 0.6769 | 1.1158
846.5036 | 33.2 | 174.2727 | 103.3889 | 1.7069 | 0.0087122 | 0 | 0.6907 | 0.70145 | 1.5552
846.5036 | 36.5 | 175.596 | 103.6944 | 1.7069 | 0.0087122 | 0 | 0.70021 | 0.68544 | 2.1099
846.5036 | 36.7 | 175.0859 | 104.0556 | 1.7069 | 0.0087122 | 0 | 0.69229 | 0.66967 | 3.2676
846.5036 | 45.2 | 178.8081 | 103.5 | 1.7069 | 0.0087122 | 0 | 0.73843 | 0.73771 | 0.097774
846.5036 | 51.6 | 182.5758 | 103.0278 | 1.7069 | 0.0087122 | 0 | 0.78633 | 0.73144 | 6.9811
846.5036 | 55.4 | 189.1566 | 103.5556 | 1.7069 | 0.0087122 | 0 | 0.84744 | 0.8111 | 4.2888
846.5036 | 58.5 | 192.6414 | 103.75 | 1.7069 | 0.0087122 | 0 | 0.88249 | 0.85442 | 3.1807
846.5036 | 61.4 | 195.4596 | 103.8889 | 1.7069 | 0.0087122 | 0 | 0.90996 | 0.89422 | 1.7299
846.5036 | 64.5 | 197.3687 | 103.7778 | 1.7069 | 0.0087122 | 0 | 0.93039 | 0.93976 | 1.0069
846.5036 | 72.2 | 208.9697 | 103.1111 | 1.7069 | 0.0087122 | 0 | 1.0565 | 1.0075 | 4.6385
846.5036 | 83.1 | 214.9848 | 103.5833 | 1.7069 | 0.0087122 | 0 | 1.1077 | 1.1183 | 0.95178
846.5036 | 87.8 | 219.1919 | 103.6667 | 1.7069 | 0.0087122 | 0 | 1.1463 | 1.1321 | 1.2424
846.5036 | 89.8 | 220.8232 | 103.5556 | 1.7069 | 0.0087122 | 0 | 1.1639 | 1.1654 | 0.13054
846.5036 | 93.8 | 223.5909 | 103.5833 | 1.7069 | 0.0087122 | 0 | 1.1914 | 1.1925 | 0.096768
846.5036 | 96.1 | 225.0455 | 103.7222 | 1.7069 | 0.0087122 | 0 | 1.2034 | 1.2016 | 0.14358
846.5036 | 104 | 228.7121 | 103.0556 | 1.7069 | 0.0087122 | 0 | 1.2484 | 1.3697 | 9.7147
846.5036 | 104.6 | 229.2626 | 103.9167 | 1.7069 | 0.0087122 | 0 | 1.2435 | 1.0835 | 12.8685
846.5036 | 0 | 173.5303 | 103.8333 | 5.1877 | 0.0087122 | 0 | 0.24268 | 0.24316 | 0.19752
846.5036 | 0.9 | 173.3737 | 103.6111 | 5.1877 | 0.0087122 | 0 | 0.24321 | 0.24296 | 0.10136
846.5036 | 2.4 | 173.3131 | 103.6111 | 5.1877 | 0.0087122 | 0 | 0.24286 | 0.24315 | 0.12283
846.5036 | 3.9 | 172.7172 | 102.7778 | 5.1877 | 0.0087122 | 0 | 0.24409 | 0.24305 | 0.42438
846.5036 | 7.1 | 173.303 | 103.5556 | 5.1877 | 0.0087122 | 0 | 0.24338 | 0.24418 | 0.32809
846.5036 | 9.9 | 173.5101 | 103.2778 | 5.1877 | 0.0087122 | 0 | 0.24515 | 0.24351 | 0.66832
846.5036 | 17.7 | 173.3939 | 103.2222 | 5.1877 | 0.0087122 | 0 | 0.24479 | 0.24585 | 0.43304
846.5036 | 20.9 | 173.1263 | 102.4722 | 5.1877 | 0.0087122 | 0 | 0.24655 | 0.24663 | 0.032167
846.5036 | 23.9 | 174.0101 | 103.0278 | 5.1877 | 0.0087122 | 0 | 0.24761 | 0.24707 | 0.21858
846.5036 | 29.9 | 173.3283 | 102.8889 | 5.1877 | 0.0087122 | 0 | 0.24567 | 0.24634 | 0.2728
846.5036 | 33.9 | 173.303 | 103.6667 | 5.1877 | 0.0087122 | 0 | 0.24303 | 0.24448 | 0.59515
846.5036 | 41.2 | 173.2424 | 103.4722 | 5.1877 | 0.0087122 | 0 | 0.24338 | 0.24467 | 0.52886
846.5036 | 45.2 | 163.5202 | 103.3333 | 5.1877 | 0.0087122 | 0 | 0.24515 | 0.24025 | 1.9965
846.5036 | 49.2 | 173.702 | 103.1389 | 5.1877 | 0.0087122 | 0 | 0.2462 | 0.24698 | 0.31695
846.5036 | 52.5 | 173.904 | 103.3333 | 5.1877 | 0.0087122 | 0 | 0.2462 | 0.24551 | 0.27911
846.5036 | 57.5 | 173.7626 | 103.8056 | 5.1877 | 0.0087122 | 0 | 0.24426 | 0.24727 | 1.2299
846.5036 | 64.9 | 174.0051 | 102.75 | 5.1877 | 0.0087122 | 0 | 0.24867 | 0.24608 | 1.04
846.5036 | 69.1 | 174 | 103.0278 | 5.1877 | 0.0087122 | 0 | 0.24779 | 0.24855 | 0.30761
846.5036 | 73.1 | 173.9343 | 102.9167 | 5.1877 | 0.0087122 | 0 | 0.24849 | 0.24797 | 0.20908
846.5036 | 77.3 | 173.298 | 102.3333 | 5.1877 | 0.0087122 | 0 | 0.24849 | 0.24853 | 0.016228
846.5036 | 81.9 | 173.5051 | 102.5 | 5.1877 | 0.0087122 | 0 | 0.24832 | 0.24803 | 0.116
846.5036 | 89.1 | 173.702 | 102.8611 | 5.1877 | 0.0087122 | 0 | 0.24779 | 0.24667 | 0.45271
846.5036 | 93.6 | 174.0051 | 103 | 5.1877 | 0.0087122 | 0 | 0.24867 | 0.24635 | 0.93042
846.5036 | 98.9 | 173.5404 | 102.9444 | 5.1877 | 0.0087122 | 0 | 0.24691 | 0.24908 | 0.88159
846.5036 | 103.1 | 174.202 | 103.2222 | 5.1877 | 0.0087122 | 0 | 0.24832 | 0.24656 | 0.70849
846.5036 | 106.4 | 173.6919 | 103.1111 | 5.1877 | 0.0087122 | 0 | 0.24708 | 0.24679 | 0.11806
846.5036 | 112.9 | 174.1667 | 103.0833 | 5.1877 | 0.0087122 | 0 | 0.24867 | 0.24745 | 0.49133
846.5036 | 120.4 | 174.4545 | 103.5 | 5.1877 | 0.0087122 | 0 | 0.24761 | 0.25044 | 1.1422
846.5036 | 0 | 174.8283 | 104.2778 | 0.88392 | 0.0087122 | 0 | 0.96438 | 0.94296 | 2.2208
846.5036 | 0.5 | 175.1061 | 105.4444 | 0.88392 | 0.0087122 | 0 | 0.9517 | 0.95988 | 0.85959
846.5036 | 1.5 | 175.697 | 104.8611 | 0.88392 | 0.0087122 | 0 | 0.96825 | 0.9618 | 0.66637
846.5036 | 3.5 | 175.3182 | 104.5 | 0.88392 | 0.0087122 | 0 | 0.96702 | 0.98351 | 1.7052
846.5036 | 7.9 | 174.9444 | 104.5556 | 0.88392 | 0.0087122 | 0 | 0.96156 | 0.97697 | 1.6022
846.5036 | 9.7 | 174.9293 | 104.7778 | 0.88392 | 0.0087122 | 0 | 0.95751 | 0.9687 | 1.169
846.5036 | 12.8 | 175.0152 | 104.9444 | 0.88392 | 0.0087122 | 0 | 0.95716 | 0.94798 | 0.95872
846.5036 | 24.7 | 175.4545 | 104.9722 | 0.88392 | 0.0087122 | 0 | 0.96121 | 0.95916 | 0.21332
846.5036 | 27.4 | 175.6667 | 104.8889 | 0.88392 | 0.0087122 | 0 | 0.96473 | 0.96343 | 0.13505
846.5036 | 30.6 | 175.6364 | 104.5833 | 0.88392 | 0.0087122 | 0 | 0.96772 | 0.9666 | 0.11571
846.5036 | 37.8 | 176.0657 | 104.6944 | 0.88392 | 0.0087122 | 0 | 0.97283 | 0.97198 | 0.087909
846.5036 | 45 | 176.0707 | 104.1944 | 0.88392 | 0.0087122 | 0 | 0.98058 | 0.97413 | 0.65819
846.5036 | 48.8 | 175.8182 | 104.5833 | 0.88392 | 0.0087122 | 0 | 0.97283 | 0.97297 | 0.013775
846.5036 | 52.3 | 175.8535 | 104.6667 | 0.88392 | 0.0087122 | 0 | 0.97354 | 0.96255 | 1.1285
846.5036 | 64.7 | 175.7929 | 105.5278 | 0.88392 | 0.0087122 | 0 | 0.95769 | 0.9569 | 0.081909
846.5036 | 71.9 | 175.8788 | 104.8889 | 0.88392 | 0.0087122 | 0 | 0.9672 | 0.95576 | 1.1822
846.5036 | 80.8 | 175.5808 | 104.8056 | 0.88392 | 0.0087122 | 0 | 0.96561 | 0.96337 | 0.23194
846.5036 | 85.4 | 176.0101 | 104.9722 | 0.88392 | 0.0087122 | 0 | 0.97037 | 0.96322 | 0.7364
846.5036 | 87.9 | 175.8788 | 105.0556 | 0.88392 | 0.0087122 | 0 | 0.96649 | 0.96223 | 0.4411
846.5036 | 95.9 | 175.8939 | 105.3611 | 0.88392 | 0.0087122 | 0 | 0.96438 | 0.84536 | 12.3415
846.5036 | 108.1 | 175.8384 | 105.4167 | 0.88392 | 0.0087122 | 0 | 0.96244 | 0.61004 | 36.6153
846.5036 | 112.4 | 175.9444 | 105.5556 | 0.88392 | 0.0087122 | 0 | 0.96068 | 0.55838 | 41.8766
846.5036 | 123.2 | 221.5404 | 112.1389 | 0.88392 | 0.0087122 | 0 | 0.65777 | 0.67091 | 1.9971
846.5036 | 124.8 | 223.3384 | 112.9167 | 0.88392 | 0.0087122 | 0 | 0.66182 | 0.65748 | 0.65589
846.5036 | 126.5 | 222.8889 | 113.0556 | 0.88392 | 0.0087122 | 0 | 0.66147 | 0.66276 | 0.19477
846.5036 | 127.8 | 222.8889 | 113.25 | 0.88392 | 0.0087122 | 0 | 0.66305 | 0.66485 | 0.27014
846.5036 | 130.3 | 222.8283 | 113.0278 | 0.88392 | 0.0087122 | 0 | 0.66393 | 0.64649 | 2.6274
846.5036 | 146.3 | 176.5 | 103.75 | 0.88392 | 0.0087122 | 0 | 0.60476 | 0.62159 | 2.7819
846.5036 | 147.3 | 179.9646 | 104.7222 | 0.88392 | 0.0087122 | 0 | 0.62871 | 0.61654 | 1.9365
846.5036 | 149.8 | 177.8788 | 103.6111 | 0.88392 | 0.0087122 | 0 | 0.61392 | 0.62237 | 1.3768
846.5036 | 156.9 | 178.3131 | 104.0556 | 0.88392 | 0.0087122 | 0 | 0.61674 | 0.61691 | 0.027995
846.5036 | 167.3 | 179.6111 | 104.3611 | 0.88392 | 0.0087122 | 0 | 0.62202 | 0.62216 | 0.02315
846.5036 | 170.1 | 179.1717 | 104.4444 | 0.88392 | 0.0087122 | 0 | 0.61762 | 0.61241 | 0.84385
846.5036 | 0 | 181.8081 | 104.0278 | 1.7069 | 0.0087122 | 0 | 0.64386 | 0.63847 | 0.83648
846.5036 | 1.3 | 182.2576 | 103.9444 | 1.7069 | 0.0087122 | 0 | 0.64615 | 0.63897 | 1.1104
846.5036 | 3.9 | 182.6414 | 104.8889 | 1.7069 | 0.0087122 | 0 | 0.64174 | 0.63159 | 1.582
846.5036 | 11.7 | 187.9242 | 104.5556 | 1.7069 | 0.0087122 | 0 | 0.68982 | 0.71249 | 3.2865
846.5036 | 18.4 | 226.6667 | 103.6389 | 1.7069 | 0.0087122 | 0 | 1.0526 | 0.9839 | 6.5274
846.5036 | 19.9 | 236.5606 | 104.3611 | 1.7069 | 0.0087122 | 0 | 1.1341 | 1.1185 | 1.3792
846.5036 | 21 | 241.2071 | 103.6389 | 1.7069 | 0.0087122 | 0 | 1.1902 | 1.2037 | 1.1374
846.5036 | 22 | 247.596 | 103.3056 | 1.7069 | 0.0087122 | 0 | 1.2592 | 1.2567 | 0.19542
846.5036 | 22.5 | 249.2677 | 104.0278 | 1.7069 | 0.0087122 | 0 | 1.2689 | 1.2432 | 2.0262
846.5036 | 0 | 147.8384 | 100.6944 | 1.7038 | 0.0087122 | 0 | 0.62959 | 0.62953 | 0.0097948
846.5036 | 1.8 | 147.4899 | 101.7222 | 1.7038 | 0.0087122 | 0 | 0.61339 | 0.61679 | 0.55357
846.5036 | 6.1 | 148.6869 | 102.3889 | 1.7038 | 0.0087122 | 0 | 0.61656 | 0.62449 | 1.2866
846.5036 | 13.4 | 148.5707 | 101.6944 | 1.7038 | 0.0087122 | 0 | 0.62854 | 0.62951 | 0.1555
846.5036 | 17.6 | 148.4697 | 102 | 1.7038 | 0.0087122 | 0 | 0.6303 | 0.62739 | 0.4618
846.5036 | 23.1 | 148.7071 | 102 | 1.7038 | 0.0087122 | 0 | 0.62607 | 0.62886 | 0.44533
846.5036 | 27.3 | 149.1818 | 102.5833 | 1.7038 | 0.0087122 | 0 | 0.62607 | 0.62627 | 0.032201
846.5036 | 27.3 | 148.8081 | 102.5833 | 1.7038 | 0.0087122 | 0 | 0.62061 | 0.62352 | 0.46829
846.5036 | 30.6 | 148.8788 | 102.0556 | 1.7038 | 0.0087122 | 0 | 0.62854 | 0.63132 | 0.44319
846.5036 | 34.6 | 150 | 102.25 | 1.7038 | 0.0087122 | 0 | 0.64174 | 0.64564 | 0.60671
846.5036 | 46.1 | 148.7677 | 102.7222 | 1.7038 | 0.0087122 | 0 | 0.6192 | 0.62577 | 1.061
846.5036 | 46.4 | 180.2071 | 104.1944 | 1.7038 | 0.0087122 | 0 | 0.6273 | 0.72192 | 15.0826
846.5036 | 49.1 | 180.9596 | 104.6111 | 1.7038 | 0.0087122 | 0 | 0.63083 | 0.69425 | 10.0543
846.5036 | 52.9 | 180.7929 | 104.9722 | 1.7038 | 0.0087122 | 0 | 0.62537 | 0.61724 | 1.2993
846.5036 | 56.9 | 180.7374 | 104.0278 | 1.7038 | 0.0087122 | 0 | 0.63312 | 0.70416 | 11.2215
846.5036 | 60.9 | 180.8838 | 104.5 | 1.7038 | 0.0087122 | 0 | 0.63153 | 0.66358 | 5.0753
846.5036 | 69.4 | 180.702 | 104.7222 | 1.7038 | 0.0087122 | 0 | 0.62783 | 0.68282 | 8.7588
846.5036 | 72.4 | 181.2374 | 106.25 | 1.7038 | 0.0087122 | 0 | 0.62061 | 0.66572 | 7.2676
846.5036 | 73.4 | 223.697 | 107.7778 | 1.7038 | 0.0087122 | 0 | 0.5794 | 0.65429 | 12.9245
846.5036 | 77.1 | 225.9242 | 108 | 1.7038 | 0.0087122 | 0 | 0.58962 | 0.56909 | 3.4812
846.5036 | 78.6 | 225.9798 | 108.1389 | 1.7038 | 0.0087122 | 0 | 0.58856 | 0.58173 | 1.1611
846.5036 | 80.5 | 225.5707 | 107.4722 | 1.7038 | 0.0087122 | 0 | 0.58997 | 0.62622 | 6.1438
846.5036 | 84.1 | 225.3889 | 107.6111 | 1.7038 | 0.0087122 | 0 | 0.58874 | 0.59653 | 1.3243
846.5036 | 86.9 | 225.5303 | 107.4722 | 1.7038 | 0.0087122 | 0 | 0.58979 | 0.59149 | 0.2883
846.5036 | 92.9 | 225.9899 | 107.3056 | 1.7038 | 0.0087122 | 0 | 0.59349 | 0.6291 | 5.9998
846.5036 | 96.4 | 226.3384 | 107.2778 | 1.7038 | 0.0087122 | 0 | 0.59525 | 0.65743 | 10.4463
846.5036 | 100.1 | 226.8636 | 107.8333 | 1.7038 | 0.0087122 | 0 | 0.59525 | 0.57026 | 4.198
846.5036 | 103 | 227.1616 | 107.9167 | 1.7038 | 0.0087122 | 0 | 0.59613 | 0.58353 | 2.114
846.5036 | 106 | 227.0404 | 107.3056 | 1.7038 | 0.0087122 | 0 | 0.59948 | 0.71035 | 18.4945
846.5036 | 108.8 | 227.6465 | 108.3889 | 1.7038 | 0.0087122 | 0 | 0.59613 | 0.4787 | 19.6993
846.5036 | 115.8 | 230.1717 | 107.9444 | 1.7038 | 0.0087122 | 0 | 0.61304 | 0.59193 | 3.4439
846.5036 | 119.1 | 231.4747 | 108.1944 | 1.7038 | 0.0087122 | 0 | 0.6185 | 0.59861 | 3.2159
846.5036 | 123.1 | 231.3333 | 107.3333 | 1.7038 | 0.0087122 | 0 | 0.62308 | 0.64213 | 3.0581
846.5036 | 124.4 | 149.5707 | 102.1667 | 1.7038 | 0.0087122 | 0 | 0.63452 | 0.65188 | 2.7344
846.5036 | 127 | 149.5859 | 101.25 | 1.7038 | 0.0087122 | 0 | 0.6465 | 0.63375 | 1.972
846.5036 | 140.8 | 150.1818 | 102.4444 | 1.7038 | 0.0087122 | 0 | 0.64086 | 0.68985 | 7.6433
846.5036 | 145.5 | 150.2374 | 102.5 | 1.7038 | 0.0087122 | 0 | 0.64104 | 0.68428 | 6.7457
846.5036 | 156.5 | 150.0707 | 101.6111 | 1.7038 | 0.0087122 | 0 | 0.65425 | 0.66124 | 1.0685
846.5036 | 165.1 | 231.4495 | 107.3889 | 1.7038 | 0.0087122 | 0 | 0.62255 | 0.59376 | 4.6237
846.5036 | 168.5 | 232.7222 | 108.25 | 1.7038 | 0.0087122 | 0 | 0.62572 | 0.64914 | 3.7427
846.5036 | 173.6 | 233.3788 | 107.25 | 1.7038 | 0.0087122 | 0 | 0.63435 | 0.667 | 5.1467
846.5036 | 179 | 235.3283 | 108 | 1.7038 | 0.0087122 | 0 | 0.63946 | 0.57909 | 9.4406
846.5036 | 179.1 | 187.5909 | 103.8333 | 1.7038 | 0.0087122 | 0 | 0.69986 | 0.68182 | 2.5785
846.5036 | 188.9 | 187.3687 | 104.5833 | 1.7038 | 0.0087122 | 0 | 0.68877 | 0.75479 | 9.5857
846.5036 | 218.4 | 189.0152 | 103.8611 | 1.7038 | 0.0087122 | 0 | 0.70321 | 0.9632 | 36.9724
846.5036 | 222.4 | 189.4293 | 104.4167 | 1.7038 | 0.0087122 | 0 | 0.70268 | 0.81874 | 16.5166
846.5036 | 227.2 | 189.8333 | 104.2222 | 1.7038 | 0.0087122 | 0 | 0.70691 | 0.8654 | 22.4209
846.5036 | 236.5 | 190.3232 | 104.3889 | 1.7038 | 0.0087122 | 0 | 0.70972 | 0.85171 | 20.0066
846.5036 | 0 | 148.1465 | 102.75 | 1.7069 | 0.0087122 | 0 | 0.60969 | 0.61801 | 1.3639
846.5036 | 0.5 | 148.3131 | 100.6389 | 1.7069 | 0.0087122 | 0 | 0.63734 | 0.6348 | 0.39892
846.5036 | 1.2 | 148.1313 | 100.9722 | 1.7069 | 0.0087122 | 0 | 0.63347 | 0.62772 | 0.90659
846.5036 | 3.3 | 148.197 | 101.9444 | 1.7069 | 0.0087122 | 0 | 0.62149 | 0.62061 | 0.14152
846.5036 | 16 | 148.7273 | 101.8611 | 1.7069 | 0.0087122 | 0 | 0.63065 | 0.62948 | 0.18577
846.5036 | 24.1 | 150.0101 | 102.1389 | 1.7069 | 0.0087122 | 0 | 0.63875 | 0.63729 | 0.22803
846.5036 | 26.3 | 150.3636 | 102.6944 | 1.7069 | 0.0087122 | 0 | 0.63681 | 0.63355 | 0.51272
846.5036 | 29.4 | 151.5303 | 102.4722 | 1.7069 | 0.0087122 | 0 | 0.65531 | 0.65119 | 0.62756
846.5036 | 33.5 | 151.899 | 102.3889 | 1.7069 | 0.0087122 | 0 | 0.66094 | 0.66169 | 0.1133
846.5036 | 41.2 | 153.2879 | 102.1111 | 1.7069 | 0.0087122 | 0 | 0.68102 | 0.68788 | 1.007
846.5036 | 48.8 | 153.7929 | 102.1111 | 1.7069 | 0.0087122 | 0 | 0.69352 | 0.67743 | 2.3205
846.5036 | 57.5 | 154.9596 | 102.1944 | 1.7069 | 0.0087122 | 0 | 0.70268 | 0.63009 | 10.3298
846.5036 | 69.8 | 155.8939 | 102.3611 | 1.7069 | 0.0087122 | 0 | 0.71289 | 0.6204 | 12.9742
846.5036 | 80.8 | 156.5051 | 102.3889 | 1.7069 | 0.0087122 | 0 | 0.71765 | 0.71058 | 0.98497
846.5036 | 89.6 | 157.0606 | 102.1667 | 1.7069 | 0.0087122 | 0 | 0.72434 | 0.7298 | 0.75329
846.5036 | 101.1 | 158.596 | 102.0556 | 1.7069 | 0.0087122 | 0 | 0.75217 | 0.74513 | 0.93501
846.5036 | 105.1 | 159.1515 | 102.2778 | 1.7069 | 0.0087122 | 0 | 0.75252 | 0.75438 | 0.24808
846.5036 | 113.8 | 160.1717 | 101.5 | 1.7069 | 0.0087122 | 0 | 0.77541 | 0.75663 | 2.4219
846.5036 | 123.1 | 161.2424 | 101.9167 | 1.7069 | 0.0087122 | 0 | 0.78263 | 0.78097 | 0.21283
846.5036 | 127.3 | 161.9293 | 102.2778 | 1.7069 | 0.0087122 | 0 | 0.78844 | 0.78967 | 0.15545
846.5036 | 128.6 | 161.6061 | 102.1111 | 1.7069 | 0.0087122 | 0 | 0.7895 | 0.78956 | 0.0076805
846.5036 | 137.6 | 162.2525 | 102.4444 | 1.7069 | 0.0087122 | 0 | 0.80042 | 0.79273 | 0.96057
846.5036 | 147.1 | 164.4192 | 102.3889 | 1.7069 | 0.0087122 | 0 | 0.82314 | 0.81218 | 1.3313
846.5036 | 152.5 | 165.0303 | 102.6667 | 1.7069 | 0.0087122 | 0 | 0.83036 | 0.83271 | 0.28274
846.5036 | 161 | 168.5 | 101.9444 | 1.7069 | 0.0087122 | 0 | 0.8809 | 0.86769 | 1.5
846.5036 | 165.1 | 169.2475 | 102.0556 | 1.7069 | 0.0087122 | 0 | 0.88953 | 0.89592 | 0.71861
846.5036 | 169.5 | 170.2677 | 102.2222 | 1.7069 | 0.0087122 | 0 | 0.90186 | 0.90217 | 0.034507
846.5036 | 175.2 | 170.4394 | 101.75 | 1.7069 | 0.0087122 | 0 | 0.91066 | 0.89624 | 1.5839
846.5036 | 189.6 | 174.5455 | 101.0833 | 1.7069 | 0.0087122 | 0 | 0.97618 | 0.98603 | 1.0092
846.5036 | 200 | 181.7424 | 102.6111 | 1.7069 | 0.0087122 | 0 | 1.0494 | 0.9476 | 9.7046
846.5036 | 213.5 | 186.5707 | 102.2222 | 1.7069 | 0.0087122 | 0 | 1.1093 | 1.059 | 4.5366
846.5036 | 216.7 | 187.303 | 102.25 | 1.7069 | 0.0087122 | 0 | 1.119 | 1.1216 | 0.23391
846.5036 | 219 | 187.6566 | 102.5 | 1.7069 | 0.0087122 | 0 | 1.1204 | 1.034 | 7.7162
846.5036 | 224.3 | 190.6061 | 102.5556 | 1.7069 | 0.0087122 | 0 | 1.1528 | 0.98737 | 14.3515
846.5036 | 233.3 | 192.7576 | 101.3889 | 1.7069 | 0.0087122 | 0 | 1.1887 | 1.2444 | 4.6854
846.5036 | 238.5 | 193.6111 | 102.4444 | 1.7069 | 0.0087122 | 0 | 1.1882 | 0.86834 | 26.9205
846.5036 | 257.8 | 198.5152 | 101.8333 | 1.7069 | 0.0087122 | 0 | 1.2601 | 1.3058 | 3.6316
846.5036 | 262.4 | 200.7778 | 102.1944 | 1.7069 | 0.0087122 | 0 | 1.2856 | 1.2903 | 0.36447
846.5036 | 271.8 | 204.3434 | 101.5556 | 1.7069 | 0.0087122 | 0 | 1.3314 | 1.2671 | 4.8293
846.5036 | 280.7 | 206.4848 | 101.8333 | 1.7069 | 0.0087122 | 0 | 1.3562 | 1.3426 | 1.008
846.5036 | 290.4 | 208.5354 | 102.75 | 1.7069 | 0.0087122 | 0 | 1.3689 | 1.0914 | 20.2738
846.5036 | 295.6 | 209.2828 | 102.4722 | 1.7069 | 0.0087122 | 0 | 1.3862 | 0.9791 | 29.3658
846.5036 | 304.7 | 205.6768 | 101.3056 | 1.7069 | 0.0087122 | 0 | 1.405 | 0.98489 | 29.9015
846.5036 | 314.7 | 211.6515 | 101.7222 | 1.7069 | 0.0087122 | 0 | 1.4275 | 1.3047 | 8.6034
846.5036 | 319.7 | 213.0909 | 101.9167 | 1.7069 | 0.0087122 | 0 | 1.4443 | 1.357 | 6.0398
846.5036 | 328.3 | 215.2071 | 102.1667 | 1.7069 | 0.0087122 | 0 | 1.4689 | 1.3174 | 10.3139
846.5036 | 333 | 215.5253 | 102.4444 | 1.7069 | 0.0087122 | 0 | 1.4793 | 1.392 | 5.9055
846.5036 | 338.5 | 215.9949 | 102.2222 | 1.7069 | 0.0087122 | 0 | 1.4924 | 1.4633 | 1.9448
846.5036 | 352.8 | 218.6313 | 102.3611 | 1.7069 | 0.0087122 | 0 | 1.5172 | 1.4976 | 1.2891
846.5036 | 362.4 | 220.3333 | 102.8889 | 1.7069 | 0.0087122 | 0 | 1.5397 | 1.527 | 0.82405
846.5036 | 368.9 | 221.6616 | 101.9444 | 1.7069 | 0.0087122 | 0 | 1.5665 | 1.5601 | 0.40617
846.5036 | 374.2 | 222.2879 | 101.6389 | 1.7069 | 0.0087122 | 0 | 1.5795 | 1.5604 | 1.2098
846.5036 | 378 | 222.7626 | 102.4167 | 1.7069 | 0.0087122 | 0 | 1.5683 | 1.5743 | 0.38405
846.5036 | 382.7 | 224.1061 | 102.1944 | 1.7069 | 0.0087122 | 0 | 1.595 | 1.6103 | 0.95733
846.5036 | 388.8 | 224.7626 | 102.2778 | 1.7069 | 0.0087122 | 0 | 1.6056 | 1.4372 | 10.488
846.5036 | 0 | 144.9747 | 101.6667 | 5.1938 | 0.0087122 | 0 | 0.22701 | 0.22636 | 0.28583
846.5036 | 3.7 | 145.5354 | 101.8333 | 5.1938 | 0.0087122 | 0 | 0.22841 | 0.23006 | 0.72073
846.5036 | 8.2 | 145.7778 | 102.1111 | 5.1938 | 0.0087122 | 0 | 0.22982 | 0.23114 | 0.5734
846.5036 | 15.4 | 146.1717 | 101.1111 | 5.1938 | 0.0087122 | 0 | 0.23828 | 0.23258 | 2.3928
846.5036 | 19.3 | 146.4596 | 102.1389 | 5.1938 | 0.0087122 | 0 | 0.2344 | 0.23431 | 0.037812
846.5036 | 23.4 | 146.3788 | 101.6667 | 5.1938 | 0.0087122 | 0 | 0.23652 | 0.23447 | 0.86517
846.5036 | 25.9 | 146.3687 | 101.8056 | 5.1938 | 0.0087122 | 0 | 0.23616 | 0.23628 | 0.047884
846.5036 | 31.4 | 146.9394 | 102.0278 | 5.1938 | 0.0087122 | 0 | 0.2374 | 0.23337 | 1.6974
846.5036 | 49.6 | 147.9495 | 102.2778 | 5.1938 | 0.0087122 | 0 | 0.2418 | 0.24385 | 0.84875
846.5036 | 55.4 | 148.1717 | 102.1944 | 5.1938 | 0.0087122 | 0 | 0.24374 | 0.24402 | 0.11447
846.5036 | 63.8 | 148 | 101.6667 | 5.1938 | 0.0087122 | 0 | 0.24603 | 0.24611 | 0.036224
846.5036 | 68.6 | 148.3384 | 101.5833 | 5.1938 | 0.0087122 | 0 | 0.24761 | 0.24782 | 0.08378
846.5036 | 73.8 | 148.1869 | 101.1389 | 5.1938 | 0.0087122 | 0 | 0.24937 | 0.24788 | 0.59788
846.5036 | 88.8 | 148.601 | 102.1389 | 5.1938 | 0.0087122 | 0 | 0.2462 | 0.24766 | 0.59119
846.5036 | 92.5 | 148.3232 | 101.75 | 5.1938 | 0.0087122 | 0 | 0.24673 | 0.24622 | 0.20793
846.5036 | 98.3 | 144.0051 | 101.75 | 5.1938 | 0.0087122 | 0 | 0.24779 | 0.24693 | 0.34516
846.5036 | 112.4 | 148.5657 | 101.5 | 5.1938 | 0.0087122 | 0 | 0.2492 | 0.24944 | 0.09846
846.5036 | 117.8 | 148.3737 | 101.5 | 5.1938 | 0.0087122 | 0 | 0.2492 | 0.24968 | 0.19622
846.5036 | 122.2 | 148.7626 | 102.0278 | 5.1938 | 0.0087122 | 0 | 0.24796 | 0.24972 | 0.70725
846.5036 | 140.4 | 148.6616 | 101.9167 | 5.1938 | 0.0087122 | 0 | 0.24796 | 0.24969 | 0.69657
846.5036 | 148.2 | 149.0051 | 101.9444 | 5.1938 | 0.0087122 | 0 | 0.24902 | 0.24789 | 0.45178
846.5036 | 157.2 | 149.1111 | 102.1944 | 5.1938 | 0.0087122 | 0 | 0.24849 | 0.24957 | 0.43235
846.5036 | 164.1 | 148.9545 | 101.8056 | 5.1938 | 0.0087122 | 0 | 0.24955 | 0.2495 | 0.018042
846.5036 | 170.2 | 148.8182 | 101.6389 | 5.1938 | 0.0087122 | 0 | 0.25096 | 0.2489 | 0.82062
846.5036 | 195.4 | 148.9293 | 101.5278 | 5.1938 | 0.0087122 | 0 | 0.25166 | 0.25043 | 0.48964
846.5036 | 205.4 | 149.3182 | 102.0278 | 5.1938 | 0.0087122 | 0 | 0.25078 | 0.2523 | 0.60593
846.5036 | 212.4 | 149.3687 | 101.9444 | 5.1938 | 0.0087122 | 0 | 0.25149 | 0.25027 | 0.48256
846.5036 | 219.2 | 149.4646 | 102.2778 | 5.1938 | 0.0087122 | 0 | 0.2499 | 0.25202 | 0.84642
846.5036 | 237.1 | 149.5404 | 102.0278 | 5.1938 | 0.0087122 | 0 | 0.25201 | 0.24969 | 0.92296
846.5036 | 252.3 | 149.5404 | 102 | 5.1938 | 0.0087122 | 0 | 0.25184 | 0.25367 | 0.72865
846.5036 | 265.2 | 149.8081 | 101.9167 | 5.1938 | 0.0087122 | 0 | 0.25395 | 0.2544 | 0.17515
846.5036 | 276.5 | 149.9192 | 101.9722 | 5.1938 | 0.0087122 | 0 | 0.25413 | 0.25449 | 0.14415
846.5036 | 300.6 | 149.8535 | 101.8333 | 5.1938 | 0.0087122 | 0 | 0.25466 | 0.25372 | 0.36778
846.5036 | 0.7 | 144.899 | 101.5 | 5.1725 | 0.0087122 | 0 | 0.22524 | 0.22599 | 0.33007
846.5036 | 1.4 | 145.0404 | 101.3889 | 5.1725 | 0.0087122 | 0 | 0.2263 | 0.22677 | 0.20777
846.5036 | 3.8 | 145.702 | 101.5278 | 5.1725 | 0.0087122 | 0 | 0.2293 | 0.22697 | 1.0145
846.5036 | 9 | 146.0758 | 102.0833 | 5.1725 | 0.0087122 | 0 | 0.22841 | 0.23071 | 1.0041
846.5036 | 21.4 | 146.0758 | 101.7778 | 5.1725 | 0.0087122 | 0 | 0.23018 | 0.23503 | 2.1107
846.5036 | 33.4 | 146.4192 | 102.1389 | 5.1725 | 0.0087122 | 0 | 0.23 | 0.23768 | 3.3376
846.5036 | 0 | 147.8182 | 102.25 | 2.9779 | 0.0087122 | 0 | 0.36314 | 0.36146 | 0.46252
846.5036 | 1 | 148.1919 | 102.6389 | 2.9779 | 0.0087122 | 0 | 0.36261 | 0.36214 | 0.13039
846.5036 | 4 | 148.0303 | 102.4722 | 2.9779 | 0.0087122 | 0 | 0.36261 | 0.36527 | 0.73374
846.5036 | 7 | 147.4697 | 102.1111 | 2.9779 | 0.0087122 | 0 | 0.36155 | 0.3656 | 1.1199
846.5036 | 15 | 148.5152 | 102.2222 | 2.9779 | 0.0087122 | 0 | 0.36737 | 0.36895 | 0.43223
846.5036 | 19 | 148.7828 | 102.1389 | 2.9779 | 0.0087122 | 0 | 0.36948 | 0.36944 | 0.010173
846.5036 | 24.3 | 149.2727 | 101.9722 | 2.9779 | 0.0087122 | 0 | 0.37494 | 0.37324 | 0.4528
846.5036 | 29.8 | 149.5556 | 101.8611 | 2.9779 | 0.0087122 | 0 | 0.37599 | 0.37266 | 0.88708
846.5036 | 39 | 150.1667 | 102.0278 | 2.9779 | 0.0087122 | 0 | 0.3804 | 0.37893 | 0.38557
846.5036 | 44.5 | 151.3889 | 102.6667 | 2.9779 | 0.0087122 | 0 | 0.38603 | 0.38453 | 0.38857
846.5036 | 49 | 151.2424 | 101.8889 | 2.9779 | 0.0087122 | 0 | 0.39149 | 0.38731 | 1.0693
846.5036 | 59.8 | 152.2576 | 101.9722 | 2.9779 | 0.0087122 | 0 | 0.39871 | 0.3909 | 1.9602
846.5036 | 68.5 | 152.6162 | 102.0556 | 2.9779 | 0.0087122 | 0 | 0.40171 | 0.39599 | 1.4231
846.5036 | 75.8 | 153.4293 | 102.1944 | 2.9779 | 0.0087122 | 0 | 0.40576 | 0.40596 | 0.049049
846.5036 | 84.5 | 154.6566 | 101.6667 | 2.9779 | 0.0087122 | 0 | 0.40981 | 0.4062 | 0.88008
846.5036 | 90.5 | 153.5758 | 102.3611 | 2.9779 | 0.0087122 | 0 | 0.40558 | 0.40334 | 0.55312
846.5036 | 97.8 | 153.9192 | 102.4167 | 2.9779 | 0.0087122 | 0 | 0.40946 | 0.40102 | 2.0609
846.5036 | 108.4 | 154.5303 | 102.25 | 2.9779 | 0.0087122 | 0 | 0.41527 | 0.4164 | 0.27282
846.5036 | 112.8 | 154.1465 | 101.9167 | 2.9779 | 0.0087122 | 0 | 0.41791 | 0.41679 | 0.26739
846.5036 | 116.8 | 154.1313 | 101.6389 | 2.9779 | 0.0087122 | 0 | 0.41668 | 0.41605 | 0.15018
846.5036 | 122.8 | 154.7576 | 102.3056 | 2.9779 | 0.0087122 | 0 | 0.41562 | 0.41037 | 1.262
846.5036 | 138.3 | 155.0505 | 102.5278 | 2.9779 | 0.0087122 | 0 | 0.41791 | 0.41324 | 1.1175
846.5036 | 144.7 | 155.0354 | 102.1667 | 2.9779 | 0.0087122 | 0 | 0.42143 | 0.41574 | 1.3514
846.5036 | 156.2 | 155.2626 | 102.3056 | 2.9779 | 0.0087122 | 0 | 0.42143 | 0.41684 | 1.0894
846.5036 | 162.7 | 157.899 | 102.5278 | 2.9779 | 0.0087122 | 0 | 0.42002 | 0.42347 | 0.81965
846.5036 | 170.3 | 155.5909 | 102.25 | 2.9779 | 0.0087122 | 0 | 0.42302 | 0.41568 | 1.7345
846.5036 | 193.8 | 155.4646 | 102.5278 | 2.9779 | 0.0087122 | 0 | 0.42161 | 0.40045 | 5.0174
846.5036 | 205.1 | 155.8081 | 102.5556 | 2.9779 | 0.0087122 | 0 | 0.42284 | 0.41109 | 2.7779
846.5036 | 219.8 | 155.7525 | 102.25 | 2.9779 | 0.0087122 | 0 | 0.42548 | 0.41256 | 3.0366
846.5036 | 229.7 | 155.904 | 102.5278 | 2.9779 | 0.0087122 | 0 | 0.42407 | 0.42218 | 0.44742
846.5036 | 236.7 | 155.9798 | 102.5278 | 2.9779 | 0.0087122 | 0 | 0.42478 | 0.42457 | 0.048714
846.5036 | 242.8 | 155.9747 | 102.25 | 2.9779 | 0.0087122 | 0 | 0.42671 | 0.41867 | 1.8852
846.5036 | 258.8 | 155.8081 | 101.8889 | 2.9779 | 0.0087122 | 0 | 0.42883 | 0.4113 | 4.0879
846.5036 | 276.6 | 156.1919 | 101.9722 | 2.9779 | 0.0087122 | 0 | 0.43077 | 0.42243 | 1.9347
846.5036 | 284.1 | 156.2525 | 102.6667 | 2.9779 | 0.0087122 | 0 | 0.42513 | 0.42662 | 0.35126
846.5036 | 291.1 | 156.5505 | 102.5278 | 2.9779 | 0.0087122 | 0 | 0.42883 | 0.42674 | 0.48606
846.5036 | 300.8 | 156.4848 | 101.9722 | 2.9779 | 0.0087122 | 0 | 0.43217 | 0.42979 | 0.55123
846.5036 | 308.7 | 156.5808 | 102.3056 | 2.9779 | 0.0087122 | 0 | 0.43041 | 0.42941 | 0.23254
846.5036 | 314 | 156.4394 | 102.25 | 2.9779 | 0.0087122 | 0 | 0.43024 | 0.43244 | 0.51316
846.5036 | 324.5 | 156.3586 | 102.25 | 2.9779 | 0.0087122 | 0 | 0.42971 | 0.39731 | 7.539
846.5036 | 0 | 147.4293 | 102.0833 | 2.987 | 0.0087122 | 0 | 0.36014 | 0.36195 | 0.50007
846.5036 | 0.6 | 148.0556 | 102.8333 | 2.987 | 0.0087122 | 0 | 0.35874 | 0.36192 | 0.88783
846.5036 | 2 | 148.4646 | 101.7778 | 2.987 | 0.0087122 | 0 | 0.36965 | 0.36382 | 1.5785
846.5036 | 4 | 149.0505 | 102.8056 | 2.987 | 0.0087122 | 0 | 0.36648 | 0.36431 | 0.59258
846.5036 | 6 | 148.8889 | 102.6111 | 2.987 | 0.0087122 | 0 | 0.36666 | 0.36571 | 0.25935
846.5036 | 11 | 148.8788 | 102.2222 | 2.987 | 0.0087122 | 0 | 0.36965 | 0.36546 | 1.136
846.5036 | 23 | 149.0909 | 102.1111 | 2.987 | 0.0087122 | 0 | 0.37212 | 0.37125 | 0.23453
846.5036 | 29 | 149.0758 | 102.25 | 2.987 | 0.0087122 | 0 | 0.37054 | 0.37408 | 0.95558
846.5036 | 36 | 149.0909 | 101.7778 | 2.987 | 0.0087122 | 0 | 0.37406 | 0.37613 | 0.55514
846.5036 | 0 | 145.4848 | 102.6111 | 7.4493 | 0.0087122 | 0 | 0.16995 | 0.17063 | 0.40059
846.5036 | 1.3 | 145.7475 | 101.4722 | 7.4493 | 0.0087122 | 0 | 0.17558 | 0.17253 | 1.7374
846.5036 | 3.3 | 145.7626 | 101.5 | 7.4493 | 0.0087122 | 0 | 0.17523 | 0.17404 | 0.67731
846.5036 | 6.5 | 146.2222 | 101.7778 | 7.4493 | 0.0087122 | 0 | 0.17576 | 0.1744 | 0.774
846.5036 | 12.3 | 146.5101 | 101.6111 | 7.4493 | 0.0087122 | 0 | 0.17769 | 0.17615 | 0.87183
846.5036 | 21.8 | 147.197 | 101.3056 | 7.4493 | 0.0087122 | 0 | 0.18157 | 0.17216 | 5.1821
846.5036 | 26.9 | 147.6364 | 101.5833 | 7.4493 | 0.0087122 | 0 | 0.18192 | 0.17311 | 4.8438
846.5036 | 31.9 | 147.7828 | 101.4722 | 7.4493 | 0.0087122 | 0 | 0.18298 | 0.17558 | 4.044
846.5036 | 46.6 | 148.2172 | 101.4444 | 7.4493 | 0.0087122 | 0 | 0.18456 | 0.1816 | 1.603
846.5036 | 53.1 | 148.0152 | 101.2222 | 7.4493 | 0.0087122 | 0 | 0.18439 | 0.17972 | 2.5298
846.5036 | 59.6 | 148.4899 | 101.6667 | 7.4493 | 0.0087122 | 0 | 0.18474 | 0.18815 | 1.845
846.5036 | 69.6 | 148.7273 | 101.6667 | 7.4493 | 0.0087122 | 0 | 0.18544 | 0.18465 | 0.4302
846.5036 | 75.9 | 148.5909 | 101.7778 | 7.4493 | 0.0087122 | 0 | 0.18474 | 0.18545 | 0.38492
846.5036 | 83.4 | 154.1717 | 101.8333 | 7.4493 | 0.0087122 | 0 | 0.1865 | 0.18895 | 1.3152
846.5036 | 93.9 | 148.9899 | 101.8333 | 7.4493 | 0.0087122 | 0 | 0.18615 | 0.18652 | 0.20131
846.5036 | 99.9 | 148.7424 | 101.3333 | 7.4493 | 0.0087122 | 0 | 0.18685 | 0.18699 | 0.076029
846.5036 | 107.1 | 148.8687 | 101.4444 | 7.4493 | 0.0087122 | 0 | 0.18685 | 0.18912 | 1.2146
846.5036 | 123.9 | 148.9293 | 101.9167 | 7.4493 | 0.0087122 | 0 | 0.18544 | 0.20813 | 12.2358
846.5036 | 132.9 | 148.9293 | 101.4167 | 7.4493 | 0.0087122 | 0 | 0.18738 | 0.20154 | 7.5536
846.5036 | 141.9 | 149.0808 | 101.4167 | 7.4493 | 0.0087122 | 0 | 0.18773 | 0.18688 | 0.45632
846.5036 | 148.1 | 147.8889 | 101.8333 | 7.4493 | 0.0087122 | 0 | 0.18562 | 0.18938 | 2.0269
846.5036 | 157.2 | 148.798 | 101.25 | 7.4493 | 0.0087122 | 0 | 0.18738 | 0.19057 | 1.7026
846.5036 | 173.1 | 148.8232 | 101.5833 | 7.4493 | 0.0087122 | 0 | 0.1865 | 0.18681 | 0.16792
846.5036 | 179.9 | 148.8889 | 101.6389 | 7.4493 | 0.0087122 | 0 | 0.18615 | 0.18676 | 0.32599
846.5036 | 191.1 | 148.8434 | 101.2778 | 7.4493 | 0.0087122 | 0 | 0.18756 | 0.19424 | 3.5622
846.5036 | 202.4 | 149.1515 | 101.75 | 7.4493 | 0.0087122 | 0 | 0.18685 | 0.19592 | 4.8511
846.5036 | 214.2 | 144.9747 | 101.5 | 7.4493 | 0.0087122 | 0 | 0.18756 | 0.18948 | 1.0253
846.5036 | 220 | 148.7727 | 101.7778 | 7.4493 | 0.0087122 | 0 | 0.18703 | 0.18783 | 0.43037
846.5036 | 237.7 | 149.1364 | 101.6944 | 7.4493 | 0.0087122 | 0 | 0.18703 | 0.18884 | 0.97019
846.5036 | 244.2 | 152.1212 | 101.4167 | 7.4493 | 0.0087122 | 0 | 0.18826 | 0.1876 | 0.34877
846.5036 | 250.4 | 148.9242 | 101.1944 | 7.4493 | 0.0087122 | 0 | 0.18809 | 0.18751 | 0.30722
846.5036 | 252.4 | 148.9747 | 101.3333 | 7.4493 | 0.0087122 | 0 | 0.18809 | 0.18887 | 0.41562
846.5036 | 287 | 149.1414 | 101.8056 | 7.4493 | 0.0087122 | 0 | 0.18685 | 0.19725 | 5.5659
846.5036 | 294 | 149.3434 | 101.8611 | 7.4493 | 0.0087122 | 0 | 0.18738 | 0.18676 | 0.33251
846.5036 | 298.2 | 149.0152 | 101.5833 | 7.4493 | 0.0087122 | 0 | 0.18703 | 0.19269 | 3.0261
846.5036 | 308.5 | 149.2475 | 101.3889 | 7.4493 | 0.0087122 | 0 | 0.18897 | 0.21193 | 12.1523
846.5036 | 0 | 144.4192 | 145.1944 | 7.4463 | 0.0087122 | 0 | 0.16801 | 0.26309 | 56.5953
846.5036 | 0.5 | 144.6364 | 102.0278 | 7.4463 | 0.0087122 | 0 | 0.16977 | 0.17207 | 1.3569
846.5036 | 1.5 | 144.7121 | 101.7778 | 7.4463 | 0.0087122 | 0 | 0.17188 | 0.17197 | 0.047571
846.5036 | 3.5 | 145.0101 | 101.2778 | 7.4463 | 0.0087122 | 0 | 0.17347 | 0.1747 | 0.70886
846.5036 | 5.5 | 143.0303 | 101.25 | 7.4463 | 0.0087122 | 0 | 0.17259 | 0.17145 | 0.66084
846.5036 | 11.3 | 145.2424 | 101.5 | 7.4463 | 0.0087122 | 0 | 0.17294 | 0.17557 | 1.5186
846.5036 | 21.8 | 141.5505 | 101.6389 | 7.4463 | 0.0087122 | 0 | 0.17488 | 0.16081 | 8.0469
846.5036 | 30.5 | 145.5859 | 101.4722 | 7.4463 | 0.0087122 | 0 | 0.1703 | 0.17998 | 5.6851
846.5036 | 45.4 | 143.2323 | 101.75 | 7.4463 | 0.0087122 | 0 | 0.17435 | 0.17418 | 0.099259
846.5036 | 51 | 145.7323 | 101.75 | 7.4463 | 0.0087122 | 0 | 0.17541 | 0.1816 | 3.5328
846.5036 | 0 | 147.9646 | 101.5 | 1.4387 | 0.0087122 | 0 | 0.67908 | 0.6913 | 1.7997
846.5036 | 0.6 | 143.4545 | 102.6389 | 1.4387 | 0.0087122 | 0 | 0.68436 | 0.63471 | 7.2557
846.5036 | 3.3 | 148.2929 | 102.3611 | 1.4387 | 0.0087122 | 0 | 0.68049 | 0.69794 | 2.5647
846.5036 | 7.3 | 149.6414 | 102.1667 | 1.4387 | 0.0087122 | 0 | 0.70708 | 0.69418 | 1.8243
846.5036 | 11.8 | 150.0455 | 102.25 | 1.4387 | 0.0087122 | 0 | 0.71078 | 0.71057 | 0.029908
846.5036 | 22.8 | 150.7071 | 102.5833 | 1.4387 | 0.0087122 | 0 | 0.71465 | 0.71399 | 0.093549
846.5036 | 29.5 | 151.1768 | 102.4167 | 1.4387 | 0.0087122 | 0 | 0.72381 | 0.71546 | 1.1539
846.5036 | 35.8 | 151.3232 | 102.4444 | 1.4387 | 0.0087122 | 0 | 0.72575 | 0.71347 | 1.6925
846.5036 | 54.5 | 151.9848 | 102.1111 | 1.4387 | 0.0087122 | 0 | 0.73861 | 0.60678 | 17.8478
846.5036 | 78 | 152.0253 | 102.25 | 1.4387 | 0.0087122 | 0 | 0.73896 | 0.68806 | 6.888
846.5036 | 84.3 | 152.1717 | 102.25 | 1.4387 | 0.0087122 | 0 | 0.73966 | 0.73613 | 0.47703
846.5036 | 95 | 151.7778 | 101.7778 | 1.4387 | 0.0087122 | 0 | 0.74495 | 0.73341 | 1.549
846.5036 | 101.5 | 152.0051 | 102.4722 | 1.4387 | 0.0087122 | 0 | 0.73561 | 0.75099 | 2.0907
846.5036 | 109.5 | 151.8737 | 101.8889 | 1.4387 | 0.0087122 | 0 | 0.74178 | 0.72973 | 1.6245
846.5036 | 128.3 | 152.4242 | 102.5278 | 1.4387 | 0.0087122 | 0 | 0.73684 | 0.67899 | 7.8514
846.5036 | 146.3 | 152.2323 | 102.3889 | 1.4387 | 0.0087122 | 0 | 0.73949 | 0.71885 | 2.7905
846.5036 | 156.3 | 152.7879 | 103 | 1.4387 | 0.0087122 | 0 | 0.73825 | 0.70829 | 4.0581
846.5036 | 170.5 | 152.4747 | 102.5 | 1.4387 | 0.0087122 | 0 | 0.74178 | 0.73521 | 0.88509
846.5036 | 182.3 | 152.6313 | 102.4444 | 1.4387 | 0.0087122 | 0 | 0.74547 | 0.68603 | 7.9734
846.5036 | 192 | 152.298 | 240.6667 | 1.4387 | 0.0087122 | 0 | 0.75129 | 0.24065 | 67.9677
846.5036 | 216.3 | 152.904 | 102.3333 | 1.4387 | 0.0087122 | 0 | 0.75005 | 0.52905 | 29.4644
846.5036 | 243.3 | 152.8586 | 101.3333 | 1.4387 | 0.0087122 | 0 | 0.7622 | 0.48527 | 36.333
846.5036 | 258.3 | 172.9091 | 101.3056 | 1.4387 | 0.0087122 | 0 | 0.7608 | 0.72637 | 4.525
846.5036 | 280 | 153.3182 | 102.8333 | 1.4387 | 0.0087122 | 0 | 0.74776 | 0.47136 | 36.9639
846.5036 | 293.3 | 153.1818 | 101.9444 | 1.4387 | 0.0087122 | 0 | 0.75921 | 0.61964 | 18.3842
846.5036 | 302.5 | 153.5505 | 102.5278 | 1.4387 | 0.0087122 | 0 | 0.75516 | 0.71033 | 5.9365
846.5036 | 315 | 153.3434 | 102.2222 | 1.4387 | 0.0087122 | 0 | 0.75622 | 0.72106 | 4.6484
846.5036 | 326.3 | 153.9545 | 103.0278 | 1.4387 | 0.0087122 | 0 | 0.75463 | 0.73318 | 2.8424
846.5036 | 339.3 | 153.7172 | 102.6111 | 1.4387 | 0.0087122 | 0 | 0.75674 | 0.50197 | 33.6672
846.5036 | 343.5 | 156.6768 | 102.1944 | 1.4387 | 0.0087122 | 0 | 0.76361 | 0.43887 | 42.5268
846.5036 | 0.5 | 148.5657 | 102.4444 | 1.4356 | 0.0087122 | 0 | 0.68683 | 0.68012 | 0.97751
846.5036 | 3.3 | 149.697 | 102.6667 | 1.4356 | 0.0087122 | 0 | 0.70109 | 0.68306 | 2.5724
846.5036 | 6.3 | 154.6919 | 102.3611 | 1.4356 | 0.0087122 | 0 | 0.70532 | 0.71508 | 1.3831
846.5036 | 22 | 149.9949 | 101.9167 | 1.4356 | 0.0087122 | 0 | 0.71659 | 0.70977 | 0.95218
846.5036 | 0 | 147.3485 | 102.25 | 2.3226 | 0.0087122 | 0 | 0.45207 | 0.45297 | 0.19796
846.5036 | 0.8 | 147.8182 | 102.3056 | 2.3226 | 0.0087122 | 0 | 0.45665 | 0.45657 | 0.017481
846.5036 | 1.8 | 147.8586 | 102.7778 | 2.3226 | 0.0087122 | 0 | 0.45595 | 0.45501 | 0.20611
846.5036 | 4 | 148.0808 | 102.3333 | 2.3226 | 0.0087122 | 0 | 0.45929 | 0.46184 | 0.5545
846.5036 | 7.3 | 148.0556 | 101.6667 | 2.3226 | 0.0087122 | 0 | 0.46511 | 0.46189 | 0.69067
846.5036 | 12.3 | 148.1111 | 101.5 | 2.3226 | 0.0087122 | 0 | 0.4674 | 0.46821 | 0.17437
846.5036 | 29 | 148.8586 | 102.7222 | 2.3226 | 0.0087122 | 0 | 0.46352 | 0.46244 | 0.23418
846.5036 | 37.7 | 148.2727 | 101.5 | 2.3226 | 0.0087122 | 0 | 0.47004 | 0.46881 | 0.26074
846.5036 | 47.7 | 148.7677 | 101.8611 | 2.3226 | 0.0087122 | 0 | 0.47233 | 0.46889 | 0.72808
846.5036 | 51.7 | 149.0606 | 102.5278 | 2.3226 | 0.0087122 | 0 | 0.46775 | 0.46706 | 0.14676
846.5036 | 70.7 | 149.2929 | 102.5278 | 2.3226 | 0.0087122 | 0 | 0.46704 | 0.43432 | 7.007
846.5036 | 94.1 | 149.298 | 102.4167 | 2.3226 | 0.0087122 | 0 | 0.47057 | 0.46586 | 0.99996
846.5036 | 101.1 | 149.0505 | 102.0278 | 2.3226 | 0.0087122 | 0 | 0.4718 | 0.47063 | 0.24725
846.5036 | 113.1 | 148.9444 | 102.2222 | 2.3226 | 0.0087122 | 0 | 0.4681 | 0.46228 | 1.2437
846.5036 | 124.1 | 148.399 | 102.1944 | 2.3226 | 0.0087122 | 0 | 0.4674 | 0.4643 | 0.66239
846.5036 | 137.4 | 148.3283 | 101.8889 | 2.3226 | 0.0087122 | 0 | 0.46898 | 0.46684 | 0.45591
846.5036 | 148.4 | 149.101 | 102.3889 | 2.3226 | 0.0087122 | 0 | 0.4688 | 0.43811 | 6.5474
846.5036 | 196.9 | 149.2879 | 102.0278 | 2.3226 | 0.0087122 | 0 | 0.47303 | 0.40913 | 13.508
846.5036 | 220.4 | 149.0505 | 101.1944 | 2.3226 | 0.0087122 | 0 | 0.47955 | 0.48203 | 0.51678
846.5036 | 232.4 | 149.4747 | 102.1389 | 2.3226 | 0.0087122 | 0 | 0.47338 | 0.45372 | 4.1539
846.5036 | 256.7 | 149.6768 | 102.1944 | 2.3226 | 0.0087122 | 0 | 0.4755 | 0.4354 | 8.432
846.5036 | 280 | 149.3485 | 101.5278 | 2.3226 | 0.0087122 | 0 | 0.47867 | 0.44889 | 6.2208
846.5036 | 297.5 | 149.3434 | 101.1944 | 2.3226 | 0.0087122 | 0 | 0.48113 | 0.48528 | 0.86244
846.5036 | 303.5 | 149.2727 | 101.0556 | 2.3226 | 0.0087122 | 0 | 0.48148 | 0.46188 | 4.0716
846.5036 | 0 | 202.7222 | 105.5 | 2.3226 | 0.0087122 | 0 | 0.45278 | 0.45797 | 1.1459
846.5036 | 5 | 201.7929 | 106.2222 | 2.3226 | 0.0087122 | 0 | 0.45524 | 0.4532 | 0.44895
846.5036 | 14.3 | 258.9343 | 106.8611 | 2.3226 | 0.0087122 | 0 | 0.74178 | 0.54243 | 26.8738
846.5036 | 0.5 | 165.0606 | 103.6944 | 2.3195 | 0.0087122 | 0 | 0.44591 | 0.46461 | 4.1939
846.5036 | 1.3 | 165.0404 | 102.8333 | 2.3195 | 0.0087122 | 0 | 0.45225 | 0.4489 | 0.74072
846.5036 | 4 | 164.904 | 102.8333 | 2.3195 | 0.0087122 | 0 | 0.45507 | 0.4602 | 1.1268
846.5036 | 5.5 | 164.6313 | 100.3611 | 2.3195 | 0.0087122 | 0 | 0.45753 | 0.3964 | 13.3618
846.5036 | 6.5 | 165.4747 | 103.1111 | 2.3195 | 0.0087122 | 0 | 0.45472 | 0.45601 | 0.28455
846.5036 | 15.8 | 165.6616 | 103.3611 | 2.3195 | 0.0087122 | 0 | 0.45472 | 0.42852 | 5.761
846.5036 | 21.3 | 165.9141 | 103.0278 | 2.3195 | 0.0087122 | 0 | 0.45736 | 0.45381 | 0.7757
846.5036 | 24.5 | 166.0758 | 103.3056 | 2.3195 | 0.0087122 | 0 | 0.45683 | 0.45664 | 0.040962
846.5036 | 30.3 | 166.1616 | 103.3333 | 2.3195 | 0.0087122 | 0 | 0.45683 | 0.45732 | 0.10812
846.5036 | 39.5 | 166.1515 | 103.2778 | 2.3195 | 0.0087122 | 0 | 0.45718 | 0.46333 | 1.3442
846.5036 | 54.5 | 166.3232 | 103.0556 | 2.3195 | 0.0087122 | 0 | 0.45841 | 0.45981 | 0.30475
846.5036 | 64.6 | 161.2828 | 102.75 | 2.3195 | 0.0087122 | 0 | 0.46088 | 0.46999 | 1.977
846.5036 | 73.3 | 166.5707 | 102.8056 | 2.3195 | 0.0087122 | 0 | 0.46282 | 0.45783 | 1.077
846.5036 | 78.5 | 166.2071 | 100.1389 | 2.3195 | 0.0087122 | 0 | 0.4637 | 0.45659 | 1.5329
846.5036 | 90.8 | 166.8636 | 103.75 | 2.3195 | 0.0087122 | 0 | 0.45771 | 0.45798 | 0.059968
846.5036 | 102.3 | 166.9444 | 102.9444 | 2.3195 | 0.0087122 | 0 | 0.46405 | 0.46484 | 0.17097
846.5036 | 115 | 167.197 | 103.9722 | 2.3195 | 0.0087122 | 0 | 0.45841 | 0.44297 | 3.3682
846.5036 | 125.8 | 167.3081 | 103.1389 | 2.3195 | 0.0087122 | 0 | 0.46405 | 0.44527 | 4.0478
846.5036 | 137.8 | 167.3081 | 102.5833 | 2.3195 | 0.0087122 | 0 | 0.46704 | 0.46551 | 0.32801
846.5036 | 149.3 | 166.9747 | 100.2222 | 2.3195 | 0.0087122 | 0 | 0.46616 | 0.46276 | 0.73055
846.5036 | 174.5 | 167.3939 | 103.5833 | 2.3195 | 0.0087122 | 0 | 0.46141 | 0.40521 | 12.1799
846.5036 | 199.3 | 168.0606 | 102.2222 | 2.3195 | 0.0087122 | 0 | 0.47391 | 0.49751 | 4.9787
846.5036 | 213.3 | 168.6566 | 103.4167 | 2.3195 | 0.0087122 | 0 | 0.46951 | 0.49016 | 4.3987
846.5036 | 236.8 | 169.0202 | 103.5833 | 2.3195 | 0.0087122 | 0 | 0.47145 | 0.49055 | 4.0513
846.5036 | 270.5 | 166.3636 | 102.1667 | 2.3195 | 0.0087122 | 0 | 0.48043 | 0.49857 | 3.7769
846.5036 | 282 | 166.6616 | 102.1389 | 2.3195 | 0.0087122 | 0 | 0.48413 | 0.46325 | 4.3116
846.5036 | 293.8 | 168.5354 | 102.8611 | 2.3195 | 0.0087122 | 0 | 0.48518 | 0.45089 | 7.0691
846.5036 | 307.8 | 167.7576 | 103.5278 | 2.3195 | 0.0087122 | 0 | 0.48148 | 0.49111 | 1.999
846.5036 | 317.5 | 169.0354 | 103.3611 | 2.3195 | 0.0087122 | 0 | 0.48483 | 0.44583 | 8.0445
846.5036 | 0 | 187.798 | 105.1667 | 2.3256 | 0.0087122 | 0 | 0.45789 | 0.45664 | 0.27161
846.5036 | 4 | 188.6364 | 105.2222 | 2.3256 | 0.0087122 | 0 | 0.46246 | 0.46166 | 0.1746
846.5036 | 5.5 | 188.1768 | 104.8889 | 2.3256 | 0.0087122 | 0 | 0.46423 | 0.45448 | 2.0988
846.5036 | 6.8 | 184.5909 | 104.9444 | 2.3256 | 0.0087122 | 0 | 0.46387 | 0.49243 | 6.1559
846.5036 | 10.1 | 189.1515 | 104.8611 | 2.3256 | 0.0087122 | 0 | 0.4674 | 0.46548 | 0.40982
846.5036 | 13.3 | 189.7929 | 104.8333 | 2.3256 | 0.0087122 | 0 | 0.4718 | 0.50243 | 6.4934
846.5036 | 21.6 | 211.5253 | 105.2222 | 2.3256 | 0.0087122 | 0 | 0.59631 | 0.6476 | 8.6009
846.5036 | 23.4 | 220.1515 | 105.8333 | 2.3256 | 0.0087122 | 0 | 0.64333 | 0.66061 | 2.6853
846.5036 | 26 | 226.9343 | 104.1111 | 2.3256 | 0.0087122 | 0 | 0.69387 | 0.73057 | 5.2889
846.5036 | 27.5 | 232.7727 | 105.1111 | 2.3256 | 0.0087122 | 0 | 0.74618 | 0.72394 | 2.9804
846.5036 | 29.5 | 239.0505 | 104 | 2.3256 | 0.0087122 | 0 | 0.79126 | 0.80599 | 1.8607
846.5036 | 31.7 | 244.5 | 103.4444 | 2.3256 | 0.0087122 | 0 | 0.84093 | 0.82311 | 2.1185
846.5036 | 33.8 | 249.6414 | 104.0833 | 2.3256 | 0.0087122 | 0 | 0.86946 | 0.88919 | 2.2695
846.5036 | 36.3 | 254.3737 | 104.8611 | 2.3256 | 0.0087122 | 0 | 0.90115 | 0.84707 | 6.0021
846.5036 | 0.6 | 175.8889 | 104.3889 | 2.3256 | 0.0087122 | 0 | 0.46616 | 0.4612 | 1.0649
846.5036 | 2.3 | 176.303 | 104.6944 | 2.3256 | 0.0087122 | 0 | 0.46687 | 0.48472 | 3.8238
846.5036 | 3.7 | 175.6818 | 103.3333 | 2.3256 | 0.0087122 | 0 | 0.47233 | 0.44329 | 6.147
846.5036 | 4.4 | 175.7525 | 103.3333 | 2.3256 | 0.0087122 | 0 | 0.4725 | 0.458 | 3.0694
846.5036 | 12.5 | 176.0606 | 103.75 | 2.3256 | 0.0087122 | 0 | 0.47215 | 0.46107 | 2.3462
846.5036 | 23 | 186.7727 | 104.4444 | 2.3256 | 0.0087122 | 0 | 0.54893 | 0.57237 | 4.2699
846.5036 | 25 | 190.5202 | 104.75 | 2.3256 | 0.0087122 | 0 | 0.57412 | 0.55728 | 2.9329
846.5036 | 27 | 192.5808 | 103.75 | 2.3256 | 0.0087122 | 0 | 0.59508 | 0.59347 | 0.2693
846.5036 | 29 | 195.0455 | 103.8056 | 2.3256 | 0.0087122 | 0 | 0.61216 | 0.61044 | 0.281
846.5036 | 31 | 198.596 | 103.8611 | 2.3256 | 0.0087122 | 0 | 0.63171 | 0.63703 | 0.84285
846.5036 | 33.5 | 202.4495 | 104.0556 | 2.3256 | 0.0087122 | 0 | 0.65566 | 0.65877 | 0.47404
846.5036 | 37.8 | 207.9444 | 104.0556 | 2.3256 | 0.0087122 | 0 | 0.70127 | 0.68862 | 1.8046
846.5036 | 40 | 215.1162 | 104.3056 | 2.3256 | 0.0087122 | 0 | 0.75023 | 0.74496 | 0.70175
846.5036 | 43.7 | 222.1818 | 104.0833 | 2.3256 | 0.0087122 | 0 | 0.80394 | 0.82768 | 2.9527
846.5036 | 45.7 | 224.2727 | 103.3056 | 2.3256 | 0.0087122 | 0 | 0.83247 | 0.84752 | 1.807
846.5036 | 48.2 | 227.2879 | 103.8333 | 2.3256 | 0.0087122 | 0 | 0.84991 | 0.8157 | 4.0244
846.5036 | 0 | 173.702 | 102.5 | 4.5781 | 0.0087122 | 0 | 0.25994 | 0.26005 | 0.043233
846.5036 | 0.5 | 174.5202 | 103.1389 | 4.5781 | 0.0087122 | 0 | 0.26011 | 0.25948 | 0.24255
846.5036 | 2 | 174.2778 | 103.1944 | 4.5781 | 0.0087122 | 0 | 0.25976 | 0.2586 | 0.44689
846.5036 | 3.5 | 174.5859 | 103.8611 | 4.5781 | 0.0087122 | 0 | 0.25765 | 0.25949 | 0.71289
846.5036 | 7 | 176.2576 | 104.0278 | 4.5781 | 0.0087122 | 0 | 0.26293 | 0.26404 | 0.42173
846.5036 | 12 | 182.6768 | 103.9167 | 4.5781 | 0.0087122 | 0 | 0.28671 | 0.28964 | 1.0213
846.5036 | 13 | 184.7677 | 104.2222 | 4.5781 | 0.0087122 | 0 | 0.29727 | 0.29397 | 1.1119
846.5036 | 17 | 190.1414 | 102.9722 | 4.5781 | 0.0087122 | 0 | 0.31911 | 0.3197 | 0.18442
846.5036 | 21.3 | 196.0152 | 102.8611 | 4.5781 | 0.0087122 | 0 | 0.34148 | 0.3422 | 0.21064
846.5036 | 24.3 | 203.0707 | 104.1111 | 4.5781 | 0.0087122 | 0 | 0.36578 | 0.36885 | 0.83903
846.5036 | 27 | 206.6667 | 104.3333 | 4.5781 | 0.0087122 | 0 | 0.38216 | 0.38422 | 0.53853
846.5036 | 31 | 212.5859 | 103.5833 | 4.5781 | 0.0087122 | 0 | 0.40188 | 0.3793 | 5.6181
846.5036 | 0.3 | 173.1212 | 103.3333 | 1.7069 | 0.0087122 | 0 | 0.59666 | 0.64692 | 8.4239
846.5036 | 1.3 | 174.0859 | 103.0278 | 1.7069 | 0.0087122 | 0 | 0.60705 | 0.63491 | 4.5894
846.5036 | 2.9 | 173.8636 | 104.3056 | 1.7069 | 0.0087122 | 0 | 0.59543 | 0.60914 | 2.3026
846.5036 | 5.4 | 173.2727 | 103.7222 | 1.7069 | 0.0087122 | 0 | 0.59648 | 0.60639 | 1.6613
846.5036 | 7.4 | 173.7121 | 104.5556 | 1.7069 | 0.0087122 | 0 | 0.59243 | 0.60341 | 1.8523
846.5036 | 11.2 | 176.1061 | 104.6389 | 1.7069 | 0.0087122 | 0 | 0.61286 | 0.61386 | 0.16196
846.5036 | 14.5 | 181.2323 | 103.5833 | 1.7069 | 0.0087122 | 0 | 0.67256 | 0.66613 | 0.95733
846.5036 | 18.5 | 189.202 | 104.8611 | 1.7069 | 0.0087122 | 0 | 0.73561 | 0.72912 | 0.88279
846.5036 | 21.2 | 194.8788 | 103.4444 | 1.7069 | 0.0087122 | 0 | 0.79919 | 0.79067 | 1.0653
846.5036 | 25.3 | 206.0808 | 104.7222 | 1.7069 | 0.0087122 | 0 | 0.89816 | 0.88992 | 0.91704
846.5036 | 27.3 | 212.3586 | 104.5556 | 1.7069 | 0.0087122 | 0 | 0.94659 | 0.98442 | 3.9967
846.5036 | 31.6 | 218.1818 | 103.5 | 1.7069 | 0.0087122 | 0 | 1.0162 | 0.92478 | 8.9922
846.5036 | 1.1 | 208.5556 | 105.75 | 2.3287 | 0.0087122 | 0 | 0.48201 | 0.48115 | 0.1781
846.5036 | 1.9 | 212.2626 | 105.2222 | 2.3287 | 0.0087122 | 0 | 0.50473 | 0.50301 | 0.34114
846.5036 | 2.4 | 216.4596 | 104.75 | 2.3287 | 0.0087122 | 0 | 0.52657 | 0.53162 | 0.95845
846.5036 | 2.9 | 222.8889 | 105.4444 | 2.3287 | 0.0087122 | 0 | 0.55827 | 0.55099 | 1.3042
846.5036 | 3.6 | 231.8384 | 106.7778 | 2.3287 | 0.0087122 | 0 | 0.60177 | 0.59996 | 0.3006
846.5036 | 4.2 | 237.9091 | 104.8333 | 2.3287 | 0.0087122 | 0 | 0.6465 | 0.62974 | 2.5919
846.5036 | 4.2 | 177.0505 | 101.2778 | 2.3287 | 0.0087122 | 0 | 0.3369 | 0.40329 | 19.7075
846.5036 | 4.8 | 181.9444 | 100.75 | 2.3287 | 0.0087122 | 0 | 0.36208 | 0.36315 | 0.29616
846.5036 | 5.9 | 188.8283 | 101.1944 | 2.3287 | 0.0087122 | 0 | 0.39096 | 0.38579 | 1.3226
846.5036 | 6.9 | 191.8384 | 102.6111 | 2.3287 | 0.0087122 | 0 | 0.39801 | 0.41371 | 3.9457
846.5036 | 8.2 | 194.9545 | 102.7778 | 2.3287 | 0.0087122 | 0 | 0.41386 | 0.41691 | 0.73625
846.5036 | 10.2 | 199.4091 | 101.8056 | 2.3287 | 0.0087122 | 0 | 0.44538 | 0.39122 | 12.1604
846.5036 | 10.2 | 188.8232 | 100.4722 | 2.3287 | 0.0087122 | 0 | 0.39184 | 0.37143 | 5.2102
846.5036 | 11.3 | 189.9949 | 100.9722 | 2.3287 | 0.0087122 | 0 | 0.39572 | 0.39676 | 0.26389
846.5036 | 12.5 | 190.2576 | 101.1667 | 2.3287 | 0.0087122 | 0 | 0.39713 | 0.40948 | 3.1097
846.5036 | 14.2 | 191.8889 | 100.7222 | 2.3287 | 0.0087122 | 0 | 0.40118 | 0.39644 | 1.1817
846.5036 | 15.7 | 193.4949 | 101.8889 | 2.3287 | 0.0087122 | 0 | 0.404 | 0.44045 | 9.0239
846.5036 | 0 | 175.0253 | 104.5278 | 2.3256 | 0.0087122 | 0 | 0.45736 | 0.46416 | 1.4882
846.5036 | 8.8 | 178.6768 | 103.7222 | 2.3256 | 0.0087122 | 0 | 0.48923 | 0.4631 | 5.3409
846.5036 | 17.4 | 190.0606 | 102.8611 | 2.3256 | 0.0087122 | 0 | 0.57359 | 0.47028 | 18.0117
846.5036 | 23.9 | 206.1768 | 103.4444 | 2.3256 | 0.0087122 | 0 | 0.68207 | 0.65183 | 4.4337
846.5036 | 26.9 | 214.4848 | 102.2778 | 2.3256 | 0.0087122 | 0 | 0.74406 | 0.73545 | 1.1578
846.5036 | 29.4 | 219.7475 | 102.8056 | 2.3256 | 0.0087122 | 0 | 0.78122 | 0.75809 | 2.9612
846.5036 | 33.4 | 226.2172 | 103.2222 | 2.3256 | 0.0087122 | 0 | 0.82367 | 0.81031 | 1.6212
846.5036 | 3.8 | 174.4343 | 103.3056 | 2.3256 | 0.0087122 | 0 | 0.45877 | 0.4542 | 0.99516
846.5036 | 11 | 169.1263 | 104.5833 | 2.3256 | 0.0087122 | 0 | 0.42108 | 0.48738 | 15.746
846.5036 | 15.2 | 170.3232 | 102.7778 | 2.3256 | 0.0087122 | 0 | 0.43534 | 0.45017 | 3.4057
846.5036 | 21 | 192.8131 | 104.5278 | 2.3256 | 0.0087122 | 0 | 0.57518 | 0.54567 | 5.129
846.5036 | 24.3 | 201.8687 | 104.4167 | 2.3256 | 0.0087122 | 0 | 0.63488 | 0.63368 | 0.18823
846.5036 | 30.5 | 209.5707 | 103.9167 | 2.3256 | 0.0087122 | 0 | 0.69969 | 0.71962 | 2.8488
846.5036 | 34.3 | 212.3838 | 104.5278 | 2.3256 | 0.0087122 | 0 | 0.71589 | 0.71775 | 0.26045